## bus_data
BUS_I | BUS_TYPE | Pd | Qd | Gs | Bs | area | Vm | Va | baseKV | zone | Vmax | Vmin
1 | 1 | 0.0032217 | 0.00080743 | 0 | 0 | 1 | 0.98831 | -0.22351 | 0.4 | 1 | 1.1 | 0.9
2 | 1 | 0.00064073 | 0.00016058 | 0 | 0 | 1 | 0.98848 | -0.22024 | 0.4 | 1 | 1.1 | 0.9
4 | 1 | 0 | 0 | 0 | 0 | 1 | 0.98862 | -0.21737 | 0.4 | 1 | 1.1 | 0.9
3 | 1 | 0 | 0 | 0 | 0 | 1 | 0.99212 | -0.15021 | 0.4 | 1 | 1.1 | 0.9
5 | 1 | 0 | 0 | 0 | 0 | 1 | 0.99273 | -0.1386 | 0.4 | 1 | 1.1 | 0.9
6 | 1 | 0.0044847 | 0.001124 | 0 | 0 | 1 | 0.99196 | -0.15343 | 0.4 | 1 | 1.1 | 0.9
7 | 1 | 0 | 0 | 0 | 0 | 1 | 0.992 | -0.15266 | 0.4 | 1 | 1.1 | 0.9
9 | 1 | 0 | 0 | 0 | 0 | 1 | 0.98868 | -0.21626 | 0.4 | 1 | 1.1 | 0.9
10 | 1 | 0.0038994 | 0.00097728 | 0 | 0 | 1 | 0.99156 | -0.1612 | 0.4 | 1 | 1.1 | 0.9
11 | 1 | 0.0028523 | 0.00071486 | 0 | 0 | 1 | 0.99399 | -0.11446 | 0.4 | 1 | 1.1 | 0.9
12 | 1 | 0.0045204 | 0.0011329 | 0 | 0 | 1 | 0.99109 | -0.17001 | 0.4 | 1 | 1.1 | 0.9
13 | 1 | 0.0047675 | 0.0011948 | 0 | 0 | 1 | 0.99183 | -0.15585 | 0.4 | 1 | 1.1 | 0.9
8 | 3 | 0 | 0 | 0 | 0 | 1 | 1 | 0 | 0.4 | 1 | 1.1 | 0.9
26 | 1 | 0.0013942 | 0.00034941 | 0 | 0 | 1 | 0.99953 | -0.0090054 | 0.4 | 1 | 1.1 | 0.9
27 | 1 | 0.0012497 | 0.00031321 | 0 | 0 | 1 | 0.99859 | -0.026807 | 0.4 | 1 | 1.1 | 0.9
25 | 1 | 0.0024002 | 0.00060155 | 0 | 0 | 1 | 0.98912 | -0.20788 | 0.4 | 1 | 1.1 | 0.9
272 | 1 | 0 | 0 | 0 | 0 | 1 | 0.98442 | -0.29844 | 0.4 | 1 | 1.1 | 0.9
31 | 1 | 0.0038913 | 0.00097525 | 0 | 0 | 1 | 0.99155 | -0.16139 | 0.4 | 1 | 1.1 | 0.9
28 | 1 | 0 | 0 | 0 | 0 | 1 | 0.99616 | -0.073013 | 0.4 | 1 | 1.1 | 0.9
23 | 1 | 0 | 0 | 0 | 0 | 1 | 0.99012 | -0.18865 | 0.4 | 1 | 1.1 | 0.9
14 | 1 | 0.0015663 | 0.00039254 | 0 | 0 | 1 | 0.9932 | -0.13093 | 0.4 | 1 | 1.1 | 0.9
15 | 1 | 0.00057161 | 0.00014326 | 0 | 0 | 1 | 0.99291 | -0.13652 | 0.4 | 1 | 1.1 | 0.9
16 | 1 | 0 | 0 | 0 | 0 | 1 | 0.99366 | -0.12199 | 0.4 | 1 | 1.1 | 0.9
17 | 1 | 0.00041389 | 0.00010373 | 0 | 0 | 1 | 0.99238 | -0.14698 | 0.4 | 1 | 1.1 | 0.9
19 | 1 | 0.00057949 | 0.00014523 | 0 | 0 | 1 | 0.99489 | -0.097975 | 0.4 | 1 | 1.1 | 0.9
18 | 1 | 0.00037773 | 9.4668e-05 | 0 | 0 | 1 | 0.99204 | -0.15351 | 0.4 | 1 | 1.1 | 0.9
21 | 1 | 0.001288 | 0.00032281 | 0 | 0 | 1 | 0.99125 | -0.16897 | 0.4 | 1 | 1.1 | 0.9
20 | 1 | 0 | 0 | 0 | 0 | 1 | 0.99492 | -0.097426 | 0.4 | 1 | 1.1 | 0.9
141 | 1 | 0.00054726 | 0.00013716 | 0 | 0 | 1 | 0.99498 | -0.096389 | 0.4 | 1 | 1.1 | 0.9
22 | 1 | 0.00097361 | 0.00024401 | 0 | 0 | 1 | 0.99118 | -0.17024 | 0.4 | 1 | 1.1 | 0.9
24 | 1 | 0.0086352 | 0.0021642 | 0 | 0 | 1 | 0.98997 | -0.19153 | 0.4 | 1 | 1.1 | 0.9
38 | 1 | 0 | 0 | 0 | 0 | 1 | 0.9993 | -0.013565 | 0.4 | 1 | 1.1 | 0.9
112 | 1 | 0 | 0 | 0 | 0 | 1 | 0.99777 | -0.042371 | 0.4 | 1 | 1.1 | 0.9
29 | 1 | 0.0016235 | 0.0004069 | 0 | 0 | 1 | 0.99661 | -0.064435 | 0.4 | 1 | 1.1 | 0.9
30 | 1 | 0.00046427 | 0.00011636 | 0 | 0 | 1 | 0.99615 | -0.073282 | 0.4 | 1 | 1.1 | 0.9
32 | 1 | 0.00063483 | 0.0001591 | 0 | 0 | 1 | 0.99676 | -0.061604 | 0.4 | 1 | 1.1 | 0.9
33 | 1 | 0.00081805 | 0.00020502 | 0 | 0 | 1 | 0.99614 | -0.07334 | 0.4 | 1 | 1.1 | 0.9
289 | 1 | 0.0032571 | 0.0008163 | 0 | 0 | 1 | 0.99119 | -0.16851 | 0.4 | 1 | 1.1 | 0.9
115 | 1 | 0.00066835 | 0.0001675 | 0 | 0 | 1 | 0.99751 | -0.047382 | 0.4 | 1 | 1.1 | 0.9
34 | 1 | 0.0024307 | 0.00060919 | 0 | 0 | 1 | 0.99824 | -0.033933 | 0.4 | 1 | 1.1 | 0.9
35 | 1 | 0.0032853 | 0.00082338 | 0 | 0 | 1 | 0.99823 | -0.034027 | 0.4 | 1 | 1.1 | 0.9
36 | 1 | 0 | 0 | 0 | 0 | 1 | 0.99871 | -0.024919 | 0.4 | 1 | 1.1 | 0.9
37 | 1 | 0 | 0 | 0 | 0 | 1 | 0.99818 | -0.035177 | 0.4 | 1 | 1.1 | 0.9
39 | 1 | 0.00039378 | 9.8691e-05 | 0 | 0 | 1 | 0.99889 | -0.021342 | 0.4 | 1 | 1.1 | 0.9
41 | 1 | 0 | 0 | 0 | 0 | 1 | 0.99805 | -0.037576 | 0.4 | 1 | 1.1 | 0.9
42 | 1 | 0.0015816 | 0.0003964 | 0 | 0 | 1 | 0.999 | -0.019313 | 0.4 | 1 | 1.1 | 0.9
40 | 1 | 0.0035088 | 0.00087938 | 0 | 0 | 1 | 0.9971 | -0.055266 | 0.4 | 1 | 1.1 | 0.9
43 | 1 | 0.00040209 | 0.00010077 | 0 | 0 | 1 | 0.99715 | -0.054421 | 0.4 | 1 | 1.1 | 0.9
287 | 1 | 0.00091023 | 0.00022812 | 0 | 0 | 1 | 0.99796 | -0.039366 | 0.4 | 1 | 1.1 | 0.9
44 | 1 | 0.00038211 | 9.5765e-05 | 0 | 0 | 1 | 0.99747 | -0.048171 | 0.4 | 1 | 1.1 | 0.9
45 | 1 | 0.00079791 | 0.00019997 | 0 | 0 | 1 | 0.99753 | -0.04709 | 0.4 | 1 | 1.1 | 0.9
114 | 1 | 0.0011331 | 0.00028398 | 0 | 0 | 1 | 0.99758 | -0.046075 | 0.4 | 1 | 1.1 | 0.9
46 | 1 | 0.00088672 | 0.00022223 | 0 | 0 | 1 | 0.99508 | -0.094265 | 0.4 | 1 | 1.1 | 0.9
47 | 1 | 0.001615 | 0.00040475 | 0 | 0 | 1 | 0.9951 | -0.093933 | 0.4 | 1 | 1.1 | 0.9
48 | 1 | 0 | 0 | 0 | 0 | 1 | 0.9953 | -0.090173 | 0.4 | 1 | 1.1 | 0.9
49 | 1 | 0.00060514 | 0.00015166 | 0 | 0 | 1 | 0.99528 | -0.090567 | 0.4 | 1 | 1.1 | 0.9
50 | 1 | 0.0010353 | 0.00025946 | 0 | 0 | 1 | 0.99535 | -0.089192 | 0.4 | 1 | 1.1 | 0.9
146 | 1 | 0.00083927 | 0.00021034 | 0 | 0 | 1 | 0.99526 | -0.090844 | 0.4 | 1 | 1.1 | 0.9
70 | 1 | 0.0010692 | 0.00026797 | 0 | 0 | 1 | 0.99547 | -0.086743 | 0.4 | 1 | 1.1 | 0.9
62 | 1 | 0.0006653 | 0.00016674 | 0 | 0 | 1 | 0.99549 | -0.0865 | 0.4 | 1 | 1.1 | 0.9
63 | 1 | 0.00089654 | 0.0002247 | 0 | 0 | 1 | 0.9954 | -0.088245 | 0.4 | 1 | 1.1 | 0.9
64 | 1 | 0 | 0 | 0 | 0 | 1 | 0.99552 | -0.085813 | 0.4 | 1 | 1.1 | 0.9
65 | 1 | 0.0010099 | 0.00025311 | 0 | 0 | 1 | 0.99533 | -0.089435 | 0.4 | 1 | 1.1 | 0.9
66 | 1 | 0 | 0 | 0 | 0 | 1 | 0.99558 | -0.084617 | 0.4 | 1 | 1.1 | 0.9
67 | 1 | 0.0020752 | 0.00052008 | 0 | 0 | 1 | 0.99541 | -0.087917 | 0.4 | 1 | 1.1 | 0.9
68 | 1 | 0.001236 | 0.00030978 | 0 | 0 | 1 | 0.99523 | -0.09148 | 0.4 | 1 | 1.1 | 0.9
69 | 1 | 0 | 0 | 0 | 0 | 1 | 0.9964 | -0.068759 | 0.4 | 1 | 1.1 | 0.9
71 | 1 | 0.0027064 | 0.0006783 | 0 | 0 | 1 | 0.99541 | -0.088008 | 0.4 | 1 | 1.1 | 0.9
140 | 1 | 0 | 0 | 0 | 0 | 1 | 0.99506 | -0.094743 | 0.4 | 1 | 1.1 | 0.9
135 | 1 | 0.00068351 | 0.0001713 | 0 | 0 | 1 | 0.99639 | -0.069111 | 0.4 | 1 | 1.1 | 0.9
116 | 1 | 0 | 0 | 0 | 0 | 1 | 0.99646 | -0.067733 | 0.4 | 1 | 1.1 | 0.9
113 | 1 | 0.0013998 | 0.00035081 | 0 | 0 | 1 | 0.99692 | -0.058774 | 0.4 | 1 | 1.1 | 0.9
134 | 1 | 0 | 0 | 0 | 0 | 1 | 0.99635 | -0.069766 | 0.4 | 1 | 1.1 | 0.9
136 | 1 | 0.001017 | 0.0002549 | 0 | 0 | 1 | 0.99632 | -0.070452 | 0.4 | 1 | 1.1 | 0.9
147 | 1 | 0.0036002 | 0.00090229 | 0 | 0 | 1 | 0.9963 | -0.07078 | 0.4 | 1 | 1.1 | 0.9
142 | 1 | 0 | 0 | 0 | 0 | 1 | 0.99098 | -0.17245 | 0.4 | 1 | 1.1 | 0.9
292 | 1 | 0.00083642 | 0.00020963 | 0 | 0 | 1 | 0.99094 | -0.17324 | 0.4 | 1 | 1.1 | 0.9
143 | 1 | 0 | 0 | 0 | 0 | 1 | 0.99104 | -0.17142 | 0.4 | 1 | 1.1 | 0.9
291 | 1 | 0.0027685 | 0.00069384 | 0 | 0 | 1 | 0.99108 | -0.17055 | 0.4 | 1 | 1.1 | 0.9
222 | 1 | 0.00051612 | 0.00012935 | 0 | 0 | 1 | 0.97016 | -0.57828 | 0.4 | 1 | 1.1 | 0.9
223 | 1 | 0.00051269 | 0.00012849 | 0 | 0 | 1 | 0.97017 | -0.57822 | 0.4 | 1 | 1.1 | 0.9
225 | 1 | 0.00077688 | 0.0001947 | 0 | 0 | 1 | 0.97018 | -0.57805 | 0.4 | 1 | 1.1 | 0.9
228 | 1 | 0 | 0 | 0 | 0 | 1 | 0.97018 | -0.57788 | 0.4 | 1 | 1.1 | 0.9
229 | 1 | 0.00049982 | 0.00012527 | 0 | 0 | 1 | 0.97013 | -0.57888 | 0.4 | 1 | 1.1 | 0.9
230 | 1 | 0.00069793 | 0.00017492 | 0 | 0 | 1 | 0.97025 | -0.57666 | 0.4 | 1 | 1.1 | 0.9
233 | 1 | 0.00060883 | 0.00015259 | 0 | 0 | 1 | 0.97013 | -0.57903 | 0.4 | 1 | 1.1 | 0.9
240 | 1 | 0.0006591 | 0.00016518 | 0 | 0 | 1 | 0.97078 | -0.56598 | 0.4 | 1 | 1.1 | 0.9
231 | 1 | 0.00077744 | 0.00019485 | 0 | 0 | 1 | 0.97011 | -0.57941 | 0.4 | 1 | 1.1 | 0.9
232 | 1 | 0.00047857 | 0.00011994 | 0 | 0 | 1 | 0.97011 | -0.57927 | 0.4 | 1 | 1.1 | 0.9
234 | 1 | 0.00088992 | 0.00022304 | 0 | 0 | 1 | 0.97104 | -0.56086 | 0.4 | 1 | 1.1 | 0.9
235 | 1 | 0.0008641 | 0.00021656 | 0 | 0 | 1 | 0.97107 | -0.56035 | 0.4 | 1 | 1.1 | 0.9
236 | 1 | 0 | 0 | 0 | 0 | 1 | 0.97102 | -0.56133 | 0.4 | 1 | 1.1 | 0.9
237 | 1 | 0 | 0 | 0 | 0 | 1 | 0.97112 | -0.55932 | 0.4 | 1 | 1.1 | 0.9
238 | 1 | 0.00052743 | 0.00013219 | 0 | 0 | 1 | 0.97101 | -0.56158 | 0.4 | 1 | 1.1 | 0.9
239 | 1 | 0 | 0 | 0 | 0 | 1 | 0.97184 | -0.545 | 0.4 | 1 | 1.1 | 0.9
242 | 1 | 0.0019125 | 0.00047932 | 0 | 0 | 1 | 0.97303 | -0.52145 | 0.4 | 1 | 1.1 | 0.9
241 | 1 | 0.00052012 | 0.00013035 | 0 | 0 | 1 | 0.97431 | -0.4962 | 0.4 | 1 | 1.1 | 0.9
251 | 1 | 0 | 0 | 0 | 0 | 1 | 0.97433 | -0.49593 | 0.4 | 1 | 1.1 | 0.9
243 | 1 | 0 | 0 | 0 | 0 | 1 | 0.97317 | -0.5187 | 0.4 | 1 | 1.1 | 0.9
270 | 1 | 0.00067946 | 0.00017029 | 0 | 0 | 1 | 0.9729 | -0.52402 | 0.4 | 1 | 1.1 | 0.9
244 | 1 | 0.0004521 | 0.00011331 | 0 | 0 | 1 | 0.97403 | -0.50171 | 0.4 | 1 | 1.1 | 0.9
247 | 1 | 0.00054832 | 0.00013742 | 0 | 0 | 1 | 0.97413 | -0.49979 | 0.4 | 1 | 1.1 | 0.9
245 | 1 | 0.00050125 | 0.00012563 | 0 | 0 | 1 | 0.97483 | -0.48603 | 0.4 | 1 | 1.1 | 0.9
248 | 1 | 0.00054587 | 0.00013681 | 0 | 0 | 1 | 0.97483 | -0.48599 | 0.4 | 1 | 1.1 | 0.9
249 | 1 | 0 | 0 | 0 | 0 | 1 | 0.97449 | -0.49273 | 0.4 | 1 | 1.1 | 0.9
252 | 1 | 0 | 0 | 0 | 0 | 1 | 0.97484 | -0.48571 | 0.4 | 1 | 1.1 | 0.9
250 | 1 | 0 | 0 | 0 | 0 | 1 | 0.9746 | -0.49045 | 0.4 | 1 | 1.1 | 0.9
253 | 1 | 0.00053762 | 0.00013474 | 0 | 0 | 1 | 0.97433 | -0.49576 | 0.4 | 1 | 1.1 | 0.9
255 | 1 | 0.00077974 | 0.00019542 | 0 | 0 | 1 | 0.97426 | -0.49728 | 0.4 | 1 | 1.1 | 0.9
259 | 1 | 0.0024681 | 0.00061856 | 0 | 0 | 1 | 0.9751 | -0.48059 | 0.4 | 1 | 1.1 | 0.9
260 | 1 | 0.00052309 | 0.0001311 | 0 | 0 | 1 | 0.97427 | -0.49707 | 0.4 | 1 | 1.1 | 0.9
254 | 1 | 0.0040462 | 0.0010141 | 0 | 0 | 1 | 0.97543 | -0.47416 | 0.4 | 1 | 1.1 | 0.9
256 | 1 | 0.0029475 | 0.00073871 | 0 | 0 | 1 | 0.97543 | -0.47414 | 0.4 | 1 | 1.1 | 0.9
257 | 1 | 0.0023751 | 0.00059525 | 0 | 0 | 1 | 0.97549 | -0.47301 | 0.4 | 1 | 1.1 | 0.9
258 | 1 | 0 | 0 | 0 | 0 | 1 | 0.97561 | -0.47053 | 0.4 | 1 | 1.1 | 0.9
274 | 1 | 0 | 0 | 0 | 0 | 1 | 0.97543 | -0.47408 | 0.4 | 1 | 1.1 | 0.9
275 | 1 | 0.0041385 | 0.0010372 | 0 | 0 | 1 | 0.97573 | -0.46831 | 0.4 | 1 | 1.1 | 0.9
282 | 1 | 0.00092594 | 0.00023206 | 0 | 0 | 1 | 0.97422 | -0.49809 | 0.4 | 1 | 1.1 | 0.9
271 | 1 | 0.0022077 | 0.0005533 | 0 | 0 | 1 | 0.9843 | -0.30077 | 0.4 | 1 | 1.1 | 0.9
273 | 1 | 0 | 0 | 0 | 0 | 1 | 0.98248 | -0.3361 | 0.4 | 1 | 1.1 | 0.9
286 | 1 | 0.0019869 | 0.00049797 | 0 | 0 | 1 | 0.98043 | -0.3761 | 0.4 | 1 | 1.1 | 0.9
276 | 1 | 0.0022592 | 0.0005662 | 0 | 0 | 1 | 0.97521 | -0.47853 | 0.4 | 1 | 1.1 | 0.9
277 | 1 | 0.0024584 | 0.00061613 | 0 | 0 | 1 | 0.97598 | -0.46339 | 0.4 | 1 | 1.1 | 0.9
278 | 1 | 0.002148 | 0.00053834 | 0 | 0 | 1 | 0.97682 | -0.44667 | 0.4 | 1 | 1.1 | 0.9
279 | 1 | 0 | 0 | 0 | 0 | 1 | 0.9779 | -0.42551 | 0.4 | 1 | 1.1 | 0.9
280 | 1 | 0 | 0 | 0 | 0 | 1 | 0.97859 | -0.41193 | 0.4 | 1 | 1.1 | 0.9
281 | 1 | 0.0033358 | 0.00083603 | 0 | 0 | 1 | 0.97676 | -0.44792 | 0.4 | 1 | 1.1 | 0.9
283 | 1 | 0 | 0 | 0 | 0 | 1 | 0.9797 | -0.39025 | 0.4 | 1 | 1.1 | 0.9
284 | 1 | 0.0022094 | 0.00055373 | 0 | 0 | 1 | 0.97674 | -0.44829 | 0.4 | 1 | 1.1 | 0.9
285 | 1 | 0.0024512 | 0.00061432 | 0 | 0 | 1 | 0.98028 | -0.37896 | 0.4 | 1 | 1.1 | 0.9
290 | 1 | 0.0044043 | 0.0011038 | 0 | 0 | 1 | 0.99111 | -0.17002 | 0.4 | 1 | 1.1 | 0.9
293 | 1 | 0.0013351 | 0.00033461 | 0 | 0 | 1 | 0.99092 | -0.1736 | 0.4 | 1 | 1.1 | 0.9

## generator_data
GEN_BUS | PG | QG | QMAX | QMIN | VG | MBASE | GEN_STATUS | PMAX | PMIN
8 | 0.15379 | 0.039152 | 10 | -10 | 1 | 100 | 1 | 10 | 0

## branch_data
F_BUS | T_BUS | BR_R | BR_X | BR_B | RATE_A | RATE_B | RATE_C | TAP | SHIFT | BR_STATUS | ANGMIN | ANGMAX | P_in | Q_in | P_out | Q_out
1 | 2 | 4.4489 | 2.8473 | 7.4708e-09 | 0 | 0 | 0 | 0 | 0 | 1 | -90 | 90 | -0.0032217 | -0.00080743 | 0.0032222 | 0.00080703
2 | 4 | 3.2461 | 2.0775 | 5.451e-09 | 0 | 0 | 0 | 0 | 0 | 1 | -90 | 90 | -0.0038629 | -0.00096761 | 0.0038634 | 0.00096741
4 | 9 | 1.2599 | 0.80635 | 2.1157e-09 | 0 | 0 | 0 | 0 | 0 | 1 | -90 | 90 | -0.0038634 | -0.00096741 | 0.0038636 | 0.00096734
3 | 5 | 0.64422 | 0.4123 | 3.2455e-09 | 0 | 0 | 0 | 0 | 0 | 1 | -90 | 90 | -0.080273 | -0.020401 | 0.080318 | 0.02043
3 | 6 | 3.1647 | 2.0254 | 5.3143e-09 | 0 | 0 | 0 | 0 | 0 | 1 | -90 | 90 | 0.0044853 | 0.0011239 | -0.0044846 | -0.001124
3 | 7 | 0.1443 | 0.09235 | 7.2694e-10 | 0 | 0 | 0 | 0 | 0 | 1 | -90 | 90 | 0.075788 | 0.019277 | -0.075779 | -0.019272
5 | 10 | 4.8892 | 3.1291 | 8.2102e-09 | 0 | 0 | 0 | 0 | 0 | 1 | -90 | 90 | 0.02042 | 0.0051258 | -0.020398 | -0.0051126
5 | 11 | 1.0683 | 0.68372 | 5.3819e-09 | 0 | 0 | 0 | 0 | 0 | 1 | -90 | 90 | -0.10074 | -0.025555 | 0.10085 | 0.02563
7 | 12 | 1.0874 | 0.69596 | 5.4783e-09 | 0 | 0 | 0 | 0 | 0 | 1 | -90 | 90 | 0.071011 | 0.018077 | -0.070951 | -0.018039
7 | 13 | 2.9502 | 1.8881 | 4.9541e-09 | 0 | 0 | 0 | 0 | 0 | 1 | -90 | 90 | 0.0047682 | 0.0011948 | -0.0047675 | -0.0011948
9 | 25 | 0.6716 | 0.42983 | 3.3834e-09 | 0 | 0 | 0 | 0 | 0 | 1 | -90 | 90 | -0.055259 | -0.014055 | 0.055281 | 0.014069
9 | 272 | 7.049 | 4.5113 | 3.5511e-08 | 0 | 0 | 0 | 0 | 0 | 1 | -90 | 90 | 0.051395 | 0.013088 | -0.051193 | -0.012961
10 | 31 | 0.049271 | 0.031533 | 8.2739e-11 | 0 | 0 | 0 | 0 | 0 | 1 | -90 | 90 | 0.016498 | 0.0041353 | -0.016498 | -0.0041352
11 | 28 | 1.7895 | 1.1453 | 9.015e-09 | 0 | 0 | 0 | 0 | 0 | 1 | -90 | 90 | -0.10371 | -0.026345 | 0.10391 | 0.026476
12 | 23 | 1.2469 | 0.79804 | 6.2818e-09 | 0 | 0 | 0 | 0 | 0 | 1 | -90 | 90 | 0.066431 | 0.016907 | -0.066371 | -0.016869
8 | 26 | 4.0288 | 2.5785 | 6.7655e-09 | 0 | 0 | 0 | 0 | 0 | 1 | -90 | 90 | 0.010009 | 0.0025062 | -0.010005 | -0.0025041
8 | 27 | 0.84375 | 0.54 | 4.2507e-09 | 0 | 0 | 0 | 0 | 0 | 1 | -90 | 90 | 0.14378 | 0.036646 | -0.14359 | -0.036527
26 | 38 | 2.3685 | 1.5158 | 3.9773e-09 | 0 | 0 | 0 | 0 | 0 | 1 | -90 | 90 | 0.0086108 | 0.0021547 | -0.0086089 | -0.0021539
27 | 112 | 0.4931 | 0.31558 | 2.4841e-09 | 0 | 0 | 0 | 0 | 0 | 1 | -90 | 90 | 0.14234 | 0.036214 | -0.14224 | -0.036146
25 | 24 | 1.2559 | 0.8038 | 6.3272e-09 | 0 | 0 | 0 | 0 | 0 | 1 | -90 | 90 | -0.057682 | -0.014671 | 0.057727 | 0.014699
272 | 273 | 3.3566 | 2.1482 | 1.691e-08 | 0 | 0 | 0 | 0 | 0 | 1 | -90 | 90 | 0.048985 | 0.012409 | -0.048896 | -0.012354
272 | 271 | 4.5778 | 2.9298 | 7.6873e-09 | 0 | 0 | 0 | 0 | 0 | 1 | -90 | 90 | 0.0022079 | 0.00055272 | -0.0022077 | -0.00055331
31 | 289 | 2.4887 | 1.5928 | 4.1793e-09 | 0 | 0 | 0 | 0 | 0 | 1 | -90 | 90 | 0.012607 | 0.00316 | -0.012602 | -0.0031576
28 | 29 | 0.36674 | 0.23471 | 1.8476e-09 | 0 | 0 | 0 | 0 | 0 | 1 | -90 | 90 | -0.1052 | -0.026798 | 0.10524 | 0.026825
28 | 30 | 0.93177 | 0.59633 | 1.5647e-09 | 0 | 0 | 0 | 0 | 0 | 1 | -90 | 90 | 0.0012823 | 0.00032119 | -0.0012823 | -0.00032133
23 | 24 | 0.19195 | 0.12285 | 9.6703e-10 | 0 | 0 | 0 | 0 | 0 | 1 | -90 | 90 | 0.066371 | 0.016869 | -0.066362 | -0.016863
14 | 15 | 6.7609 | 4.327 | 1.1353e-08 | 0 | 0 | 0 | 0 | 0 | 1 | -90 | 90 | 0.0036299 | 0.00090038 | -0.0036289 | -0.00090088
14 | 16 | 7.5755 | 4.8483 | 1.2721e-08 | 0 | 0 | 0 | 0 | 0 | 1 | -90 | 90 | -0.0051961 | -0.0012929 | 0.0051983 | 0.0012931
15 | 17 | 15.017 | 9.6109 | 2.5218e-08 | 0 | 0 | 0 | 0 | 0 | 1 | -90 | 90 | 0.0030573 | 0.00075763 | -0.0030558 | -0.00075914
16 | 19 | 20.3577 | 13.0289 | 3.4186e-08 | 0 | 0 | 0 | 0 | 0 | 1 | -90 | 90 | -0.0051983 | -0.0012931 | 0.0052042 | 0.0012935
17 | 18 | 10.8445 | 6.9404 | 1.8211e-08 | 0 | 0 | 0 | 0 | 0 | 1 | -90 | 90 | 0.0026419 | 0.00065541 | -0.0026411 | -0.00065668
19 | 20 | 0.41956 | 0.26852 | 7.0455e-10 | 0 | 0 | 0 | 0 | 0 | 1 | -90 | 90 | -0.0057837 | -0.0014387 | 0.0057839 | 0.0014387
18 | 21 | 30.0118 | 19.2076 | 5.0398e-08 | 0 | 0 | 0 | 0 | 0 | 1 | -90 | 90 | 0.0022633 | 0.00056202 | -0.0022617 | -0.00056591
21 | 22 | 5.7374 | 3.672 | 9.6347e-09 | 0 | 0 | 0 | 0 | 0 | 1 | -90 | 90 | 0.00097367 | 0.0002431 | -0.00097361 | -0.00024401
20 | 141 | 0.79183 | 0.50677 | 1.3297e-09 | 0 | 0 | 0 | 0 | 0 | 1 | -90 | 90 | -0.0057839 | -0.0014387 | 0.0057842 | 0.0014388
141 | 140 | 1.1481 | 0.73479 | 1.928e-09 | 0 | 0 | 0 | 0 | 0 | 1 | -90 | 90 | -0.0063314 | -0.0015759 | 0.0063319 | 0.0015761
38 | 42 | 2.9844 | 1.91 | 5.0116e-09 | 0 | 0 | 0 | 0 | 0 | 1 | -90 | 90 | 0.0086089 | 0.0021539 | -0.0086066 | -0.0021529
112 | 113 | 2.6388 | 1.6889 | 4.4313e-09 | 0 | 0 | 0 | 0 | 0 | 1 | -90 | 90 | 0.027729 | 0.0069549 | -0.027708 | -0.0069415
112 | 114 | 2.6535 | 1.6982 | 4.4559e-09 | 0 | 0 | 0 | 0 | 0 | 1 | -90 | 90 | 0.0062268 | 0.0015596 | -0.0062257 | -0.0015593
112 | 115 | 0.20892 | 0.13371 | 1.0525e-09 | 0 | 0 | 0 | 0 | 0 | 1 | -90 | 90 | 0.10828 | 0.027632 | -0.10826 | -0.027615
29 | 32 | 0.11926 | 0.076328 | 6.0082e-10 | 0 | 0 | 0 | 0 | 0 | 1 | -90 | 90 | -0.10686 | -0.027232 | 0.10688 | 0.027241
30 | 33 | 0.3134 | 0.20058 | 5.2629e-10 | 0 | 0 | 0 | 0 | 0 | 1 | -90 | 90 | 0.00081806 | 0.00020497 | -0.00081805 | -0.00020502
32 | 115 | 0.59601 | 0.38145 | 3.0026e-09 | 0 | 0 | 0 | 0 | 0 | 1 | -90 | 90 | -0.10751 | -0.027401 | 0.10759 | 0.027448
289 | 290 | 0.71078 | 0.4549 | 1.1936e-09 | 0 | 0 | 0 | 0 | 0 | 1 | -90 | 90 | 0.0093454 | 0.0023413 | -0.0093447 | -0.002341
34 | 35 | 0.099836 | 0.063895 | 1.6765e-10 | 0 | 0 | 0 | 0 | 0 | 1 | -90 | 90 | 0.0041958 | 0.0010473 | -0.0041958 | -0.0010473
34 | 36 | 6.0677 | 3.8833 | 1.0189e-08 | 0 | 0 | 0 | 0 | 0 | 1 | -90 | 90 | -0.0066265 | -0.0016565 | 0.0066294 | 0.0016573
35 | 37 | 5.5804 | 3.5714 | 9.3709e-09 | 0 | 0 | 0 | 0 | 0 | 1 | -90 | 90 | 0.00091046 | 0.00022392 | -0.00091041 | -0.00022482
36 | 39 | 2.4091 | 1.5418 | 4.0455e-09 | 0 | 0 | 0 | 0 | 0 | 1 | -90 | 90 | -0.0066294 | -0.0016573 | 0.0066305 | 0.0016576
37 | 41 | 11.6875 | 7.48 | 1.9626e-08 | 0 | 0 | 0 | 0 | 0 | 1 | -90 | 90 | 0.00091041 | 0.00022482 | -0.0009103 | -0.00022671
39 | 42 | 1.29 | 0.82562 | 2.1663e-09 | 0 | 0 | 0 | 0 | 0 | 1 | -90 | 90 | -0.0070243 | -0.0017563 | 0.0070249 | 0.0017565
41 | 287 | 8.7624 | 5.6079 | 1.4714e-08 | 0 | 0 | 0 | 0 | 0 | 1 | -90 | 90 | 0.0009103 | 0.00022671 | -0.00091023 | -0.00022812
40 | 43 | 1.0734 | 0.68698 | 1.8025e-09 | 0 | 0 | 0 | 0 | 0 | 1 | -90 | 90 | -0.0035088 | -0.00087938 | 0.0035089 | 0.00087929
43 | 44 | 7.1206 | 4.5572 | 1.1957e-08 | 0 | 0 | 0 | 0 | 0 | 1 | -90 | 90 | -0.003911 | -0.00098007 | 0.0039122 | 0.00097962
44 | 45 | 1.1225 | 0.71843 | 1.8851e-09 | 0 | 0 | 0 | 0 | 0 | 1 | -90 | 90 | -0.0042943 | -0.0010754 | 0.0042945 | 0.0010753
45 | 114 | 0.8882 | 0.56845 | 1.4915e-09 | 0 | 0 | 0 | 0 | 0 | 1 | -90 | 90 | -0.0050924 | -0.0012753 | 0.0050926 | 0.0012753
46 | 47 | 1.6597 | 1.0622 | 2.7871e-09 | 0 | 0 | 0 | 0 | 0 | 1 | -90 | 90 | -0.00088672 | -0.00022223 | 0.00088673 | 0.00022197
47 | 48 | 6.666 | 4.2662 | 1.1194e-08 | 0 | 0 | 0 | 0 | 0 | 1 | -90 | 90 | -0.0025017 | -0.00062672 | 0.0025021 | 0.00062589
48 | 49 | 1.2102 | 0.77452 | 2.0322e-09 | 0 | 0 | 0 | 0 | 0 | 1 | -90 | 90 | 0.0014445 | 0.00036158 | -0.0014444 | -0.00036177
48 | 50 | 1.1035 | 0.70621 | 1.853e-09 | 0 | 0 | 0 | 0 | 0 | 1 | -90 | 90 | -0.0039466 | -0.00098748 | 0.0039468 | 0.00098741
49 | 146 | 1.4629 | 0.93629 | 2.4567e-09 | 0 | 0 | 0 | 0 | 0 | 1 | -90 | 90 | 0.00083928 | 0.00021011 | -0.00083927 | -0.00021034
50 | 70 | 2.1802 | 1.3953 | 3.6612e-09 | 0 | 0 | 0 | 0 | 0 | 1 | -90 | 90 | -0.0049821 | -0.0012469 | 0.0049826 | 0.0012469
70 | 66 | 1.5597 | 0.99823 | 2.6192e-09 | 0 | 0 | 0 | 0 | 0 | 1 | -90 | 90 | -0.0060519 | -0.0015149 | 0.0060525 | 0.001515
62 | 63 | 0.81537 | 0.52184 | 1.3692e-09 | 0 | 0 | 0 | 0 | 0 | 1 | -90 | 90 | 0.0094774 | 0.0023647 | -0.0094766 | -0.0023644
62 | 64 | 0.30029 | 0.19219 | 5.0427e-10 | 0 | 0 | 0 | 0 | 0 | 1 | -90 | 90 | -0.010143 | -0.0025315 | 0.010143 | 0.0025316
63 | 65 | 0.6139 | 0.3929 | 1.0309e-09 | 0 | 0 | 0 | 0 | 0 | 1 | -90 | 90 | 0.0085801 | 0.0021397 | -0.0085796 | -0.0021395
64 | 66 | 0.35531 | 0.2274 | 5.9667e-10 | 0 | 0 | 0 | 0 | 0 | 1 | -90 | 90 | -0.014925 | -0.00373 | 0.014926 | 0.0037305
64 | 67 | 1.955 | 1.2512 | 3.2829e-09 | 0 | 0 | 0 | 0 | 0 | 1 | -90 | 90 | 0.0047821 | 0.0011983 | -0.0047816 | -0.0011984
65 | 68 | 1.1955 | 0.7651 | 2.0075e-09 | 0 | 0 | 0 | 0 | 0 | 1 | -90 | 90 | 0.0075697 | 0.0018864 | -0.0075689 | -0.0018861
66 | 69 | 3.3559 | 2.1478 | 5.6355e-09 | 0 | 0 | 0 | 0 | 0 | 1 | -90 | 90 | -0.020978 | -0.0052455 | 0.020994 | 0.005255
67 | 71 | 0.14804 | 0.094742 | 2.4859e-10 | 0 | 0 | 0 | 0 | 0 | 1 | -90 | 90 | 0.0027064 | 0.00067828 | -0.0027064 | -0.0006783
68 | 140 | 2.2774 | 1.4575 | 3.8243e-09 | 0 | 0 | 0 | 0 | 0 | 1 | -90 | 90 | 0.0063329 | 0.0015763 | -0.0063319 | -0.0015761
69 | 135 | 2.2903 | 1.4658 | 3.8461e-09 | 0 | 0 | 0 | 0 | 0 | 1 | -90 | 90 | 0.00068353 | 0.00017093 | -0.00068351 | -0.0001713
69 | 116 | 0.21047 | 0.1347 | 3.5343e-10 | 0 | 0 | 0 | 0 | 0 | 1 | -90 | 90 | -0.021678 | -0.005426 | 0.021679 | 0.0054266
116 | 134 | 1.9584 | 1.2534 | 3.2887e-09 | 0 | 0 | 0 | 0 | 0 | 1 | -90 | 90 | 0.0046179 | 0.0011571 | -0.0046174 | -0.0011571
116 | 113 | 1.5161 | 0.97027 | 2.5459e-09 | 0 | 0 | 0 | 0 | 0 | 1 | -90 | 90 | -0.026297 | -0.0065837 | 0.026308 | 0.0065906
134 | 136 | 0.66102 | 0.42305 | 1.11e-09 | 0 | 0 | 0 | 0 | 0 | 1 | -90 | 90 | 0.0046174 | 0.0011571 | -0.0046173 | -0.0011572
136 | 147 | 0.40546 | 0.25949 | 6.8087e-10 | 0 | 0 | 0 | 0 | 0 | 1 | -90 | 90 | 0.0036002 | 0.00090226 | -0.0036002 | -0.00090229
142 | 292 | 1.6179 | 1.0355 | 2.7169e-09 | 0 | 0 | 0 | 0 | 0 | 1 | -90 | 90 | 0.0021716 | 0.00054385 | -0.0021716 | -0.00054406
142 | 143 | 2.0793 | 1.3308 | 3.4917e-09 | 0 | 0 | 0 | 0 | 0 | 1 | -90 | 90 | -0.0021716 | -0.00054385 | 0.0021717 | 0.00054357
292 | 293 | 1.1623 | 0.74388 | 1.9518e-09 | 0 | 0 | 0 | 0 | 0 | 1 | -90 | 90 | 0.0013351 | 0.00033444 | -0.0013351 | -0.00033461
143 | 291 | 1.7619 | 1.1276 | 2.9588e-09 | 0 | 0 | 0 | 0 | 0 | 1 | -90 | 90 | -0.0021717 | -0.00054357 | 0.0021718 | 0.00054334
291 | 290 | 0.4724 | 0.30233 | 7.9328e-10 | 0 | 0 | 0 | 0 | 0 | 1 | -90 | 90 | -0.0049403 | -0.0012372 | 0.0049404 | 0.0012372
222 | 223 | 0.5111 | 0.3271 | 8.5827e-10 | 0 | 0 | 0 | 0 | 0 | 1 | -90 | 90 | -0.0005161 | -0.00012936 | 0.0005161 | 0.00012928
223 | 225 | 0.70827 | 0.45329 | 1.1894e-09 | 0 | 0 | 0 | 0 | 0 | 1 | -90 | 90 | -0.0010288 | -0.00025778 | 0.0010288 | 0.00025767
225 | 228 | 0.39829 | 0.2549 | 6.6883e-10 | 0 | 0 | 0 | 0 | 0 | 1 | -90 | 90 | -0.0018056 | -0.00045238 | 0.0018057 | 0.00045233
228 | 229 | 1.7881 | 1.1444 | 3.0028e-09 | 0 | 0 | 0 | 0 | 0 | 1 | -90 | 90 | 0.0023647 | 0.00059217 | -0.0023646 | -0.00059238
228 | 230 | 1.2356 | 0.79077 | 2.0749e-09 | 0 | 0 | 0 | 0 | 0 | 1 | -90 | 90 | -0.0041704 | -0.0010445 | 0.0041706 | 0.0010445
229 | 233 | 0.33612 | 0.21512 | 5.6444e-10 | 0 | 0 | 0 | 0 | 0 | 1 | -90 | 90 | 0.0018648 | 0.00046711 | -0.0018648 | -0.00046716
230 | 240 | 9.2517 | 5.9211 | 1.5536e-08 | 0 | 0 | 0 | 0 | 0 | 1 | -90 | 90 | -0.0048685 | -0.0012194 | 0.004871 | 0.0012195
233 | 232 | 0.79599 | 0.50944 | 1.3367e-09 | 0 | 0 | 0 | 0 | 0 | 1 | -90 | 90 | 0.001256 | 0.00031456 | -0.001256 | -0.00031468
240 | 237 | 5.0841 | 3.2538 | 8.5375e-09 | 0 | 0 | 0 | 0 | 0 | 1 | -90 | 90 | -0.0055301 | -0.0013847 | 0.0055318 | 0.001385
231 | 232 | 0.79371 | 0.50797 | 1.3328e-09 | 0 | 0 | 0 | 0 | 0 | 1 | -90 | 90 | -0.00077742 | -0.00019485 | 0.00077742 | 0.00019473
234 | 235 | 1.5237 | 0.97515 | 2.5587e-09 | 0 | 0 | 0 | 0 | 0 | 1 | -90 | 90 | -0.0014173 | -0.00035433 | 0.0014174 | 0.00035412
234 | 236 | 3.8018 | 2.4332 | 6.3842e-09 | 0 | 0 | 0 | 0 | 0 | 1 | -90 | 90 | 0.00052743 | 0.00013129 | -0.00052742 | -0.00013188
235 | 237 | 1.8945 | 1.2125 | 3.1814e-09 | 0 | 0 | 0 | 0 | 0 | 1 | -90 | 90 | -0.0022814 | -0.00057069 | 0.0022815 | 0.00057046
236 | 238 | 1.9786 | 1.2663 | 3.3226e-09 | 0 | 0 | 0 | 0 | 0 | 1 | -90 | 90 | 0.00052742 | 0.00013188 | -0.00052741 | -0.00013219
237 | 239 | 7.7441 | 4.9562 | 1.3004e-08 | 0 | 0 | 0 | 0 | 0 | 1 | -90 | 90 | -0.0078134 | -0.0019555 | 0.0078187 | 0.0019576
239 | 242 | 12.7545 | 8.1628 | 2.1418e-08 | 0 | 0 | 0 | 0 | 0 | 1 | -90 | 90 | -0.0078187 | -0.0019576 | 0.0078275 | 0.0019612
242 | 243 | 1.12 | 0.71678 | 1.8807e-09 | 0 | 0 | 0 | 0 | 0 | 1 | -90 | 90 | -0.010419 | -0.0026084 | 0.010421 | 0.0026091
242 | 270 | 15.9632 | 10.2164 | 2.6806e-08 | 0 | 0 | 0 | 0 | 0 | 1 | -90 | 90 | 0.00067952 | 0.00016781 | -0.00067944 | -0.0001703
241 | 251 | 2.2261 | 1.4247 | 3.7382e-09 | 0 | 0 | 0 | 0 | 0 | 1 | -90 | 90 | -0.00052011 | -0.00013036 | 0.00052011 | 0.00013001
251 | 255 | 7.3555 | 4.7075 | 1.2352e-08 | 0 | 0 | 0 | 0 | 0 | 1 | -90 | 90 | 0.00077977 | 0.00019429 | -0.00077972 | -0.00019543
251 | 249 | 10.4316 | 6.6762 | 1.7518e-08 | 0 | 0 | 0 | 0 | 0 | 1 | -90 | 90 | -0.0012999 | -0.00032429 | 0.0013001 | 0.00032276
243 | 244 | 6.9212 | 4.4296 | 1.1623e-08 | 0 | 0 | 0 | 0 | 0 | 1 | -90 | 90 | -0.010421 | -0.002609 | 0.010429 | 0.0026133
244 | 247 | 0.75034 | 0.48022 | 1.26e-09 | 0 | 0 | 0 | 0 | 0 | 1 | -90 | 90 | -0.010881 | -0.0027266 | 0.010882 | 0.0027272
247 | 249 | 2.6297 | 1.683 | 4.416e-09 | 0 | 0 | 0 | 0 | 0 | 1 | -90 | 90 | -0.011431 | -0.0028646 | 0.011434 | 0.0028666
245 | 248 | 0.39616 | 0.25354 | 6.6526e-10 | 0 | 0 | 0 | 0 | 0 | 1 | -90 | 90 | -0.00050124 | -0.00012563 | 0.00050124 | 0.00012557
248 | 252 | 1.1449 | 0.73272 | 1.9226e-09 | 0 | 0 | 0 | 0 | 0 | 1 | -90 | 90 | -0.0010471 | -0.00026238 | 0.0010471 | 0.0002622
249 | 250 | 0.76016 | 0.4865 | 1.2765e-09 | 0 | 0 | 0 | 0 | 0 | 1 | -90 | 90 | -0.012735 | -0.0031894 | 0.012736 | 0.0031901
252 | 259 | 1.3805 | 0.88353 | 6.9548e-09 | 0 | 0 | 0 | 0 | 0 | 1 | -90 | 90 | -0.015774 | -0.0039492 | 0.015777 | 0.003951
252 | 250 | 1.372 | 0.87805 | 4.6078e-09 | 0 | 0 | 0 | 0 | 0 | 1 | -90 | 90 | 0.014727 | 0.003687 | -0.014723 | -0.0036853
250 | 253 | 11.3479 | 7.2627 | 1.9056e-08 | 0 | 0 | 0 | 0 | 0 | 1 | -90 | 90 | 0.0019872 | 0.00049516 | -0.0019867 | -0.00049665
253 | 260 | 3.8194 | 2.4444 | 6.4138e-09 | 0 | 0 | 0 | 0 | 0 | 1 | -90 | 90 | 0.0014491 | 0.0003619 | -0.001449 | -0.00036245
259 | 274 | 1.52 | 0.97282 | 7.6576e-09 | 0 | 0 | 0 | 0 | 0 | 1 | -90 | 90 | -0.018246 | -0.0045696 | 0.018251 | 0.0045724
260 | 282 | 4.6967 | 3.0059 | 7.887e-09 | 0 | 0 | 0 | 0 | 0 | 1 | -90 | 90 | 0.00092597 | 0.00023135 | -0.00092592 | -0.00023207
254 | 256 | 0.021661 | 0.013863 | 3.6375e-11 | 0 | 0 | 0 | 0 | 0 | 1 | -90 | 90 | -0.0040462 | -0.0010141 | 0.0040462 | 0.0010141
256 | 257 | 0.68739 | 0.43993 | 1.1543e-09 | 0 | 0 | 0 | 0 | 0 | 1 | -90 | 90 | -0.0069936 | -0.0017528 | 0.006994 | 0.001753
257 | 258 | 1.1315 | 0.72419 | 1.9002e-09 | 0 | 0 | 0 | 0 | 0 | 1 | -90 | 90 | -0.009369 | -0.0023482 | 0.0093701 | 0.0023488
258 | 274 | 0.73927 | 0.47313 | 3.7243e-09 | 0 | 0 | 0 | 0 | 0 | 1 | -90 | 90 | 0.020514 | 0.0051395 | -0.020511 | -0.0051376
258 | 275 | 0.31575 | 0.20208 | 1.5907e-09 | 0 | 0 | 0 | 0 | 0 | 1 | -90 | 90 | -0.029884 | -0.0074883 | 0.029888 | 0.0074901
274 | 276 | 8.3795 | 5.3629 | 1.4071e-08 | 0 | 0 | 0 | 0 | 0 | 1 | -90 | 90 | 0.0022596 | 0.00056519 | -0.0022591 | -0.00056622
275 | 277 | 0.61792 | 0.39547 | 3.1129e-09 | 0 | 0 | 0 | 0 | 0 | 1 | -90 | 90 | -0.034026 | -0.0085274 | 0.034034 | 0.0085322
273 | 286 | 3.5506 | 2.2724 | 1.7887e-08 | 0 | 0 | 0 | 0 | 0 | 1 | -90 | 90 | 0.048896 | 0.012354 | -0.048803 | -0.012296
286 | 285 | 0.26445 | 0.16925 | 1.3322e-09 | 0 | 0 | 0 | 0 | 0 | 1 | -90 | 90 | 0.046816 | 0.011798 | -0.046809 | -0.011794
277 | 278 | 1.9577 | 1.253 | 9.8627e-09 | 0 | 0 | 0 | 0 | 0 | 1 | -90 | 90 | -0.036492 | -0.0091483 | 0.036521 | 0.009166
278 | 279 | 2.3448 | 1.5007 | 1.1813e-08 | 0 | 0 | 0 | 0 | 0 | 1 | -90 | 90 | -0.038669 | -0.0097043 | 0.038708 | 0.0097281
279 | 280 | 1.3181 | 0.8436 | 6.6405e-09 | 0 | 0 | 0 | 0 | 0 | 1 | -90 | 90 | -0.044259 | -0.011119 | 0.044288 | 0.011137
279 | 281 | 17.2878 | 11.0642 | 2.9031e-08 | 0 | 0 | 0 | 0 | 0 | 1 | -90 | 90 | 0.0055511 | 0.0013907 | -0.0055452 | -0.0013897
280 | 283 | 2.1084 | 1.3494 | 1.0622e-08 | 0 | 0 | 0 | 0 | 0 | 1 | -90 | 90 | -0.044288 | -0.011136 | 0.044334 | 0.011165
281 | 284 | 0.7276 | 0.46566 | 1.2218e-09 | 0 | 0 | 0 | 0 | 0 | 1 | -90 | 90 | 0.0022094 | 0.00055365 | -0.0022094 | -0.00055375
283 | 285 | 1.0994 | 0.70361 | 5.5385e-09 | 0 | 0 | 0 | 0 | 0 | 1 | -90 | 90 | -0.044334 | -0.011165 | 0.044358 | 0.01118