## bus_data
BUS_I | BUS_TYPE | Pd | Qd | Gs | Bs | area | Vm | Va | baseKV | zone | Vmax | Vmin
296 | 1 | 0.00091424 | 0.00022913 | 0 | 0 | 1 | 0.97004 | -0.58055 | 0.4 | 1 | 1.1 | 0.9
298 | 1 | 0.00086142 | 0.00021589 | 0 | 0 | 1 | 0.97051 | -0.57118 | 0.4 | 1 | 1.1 | 0.9
139 | 1 | 0.0015898 | 0.00039843 | 0 | 0 | 1 | 0.97094 | -0.5625 | 0.4 | 1 | 1.1 | 0.9
138 | 1 | 0 | 0 | 0 | 0 | 1 | 0.97112 | -0.55905 | 0.4 | 1 | 1.1 | 0.9
51 | 1 | 0.0010486 | 0.0002628 | 0 | 0 | 1 | 0.97774 | -0.42811 | 0.4 | 1 | 1.1 | 0.9
52 | 1 | 0.00070304 | 0.0001762 | 0 | 0 | 1 | 0.97798 | -0.42337 | 0.4 | 1 | 1.1 | 0.9
53 | 1 | 0.0060396 | 0.0015137 | 0 | 0 | 1 | 0.97745 | -0.43392 | 0.4 | 1 | 1.1 | 0.9
54 | 1 | 0.00074746 | 0.00018733 | 0 | 0 | 1 | 0.97807 | -0.4217 | 0.4 | 1 | 1.1 | 0.9
55 | 1 | 0 | 0 | 0 | 0 | 1 | 0.97739 | -0.43501 | 0.4 | 1 | 1.1 | 0.9
56 | 1 | 0 | 0 | 0 | 0 | 1 | 0.97907 | -0.40218 | 0.4 | 1 | 1.1 | 0.9
57 | 1 | 0.00049531 | 0.00012414 | 0 | 0 | 1 | 0.9771 | -0.44078 | 0.4 | 1 | 1.1 | 0.9
58 | 1 | 0.0010259 | 0.00025713 | 0 | 0 | 1 | 0.97711 | -0.44046 | 0.4 | 1 | 1.1 | 0.9
59 | 1 | 0.0036776 | 0.00092169 | 0 | 0 | 1 | 0.97993 | -0.38523 | 0.4 | 1 | 1.1 | 0.9
95 | 1 | 0.0010334 | 0.000259 | 0 | 0 | 1 | 0.9768 | -0.44669 | 0.4 | 1 | 1.1 | 0.9
82 | 1 | 0.0036756 | 0.0009212 | 0 | 0 | 1 | 0.97696 | -0.44343 | 0.4 | 1 | 1.1 | 0.9
61 | 1 | 0.0025741 | 0.00064513 | 0 | 0 | 1 | 0.98025 | -0.37899 | 0.4 | 1 | 1.1 | 0.9
60 | 1 | 0 | 0 | 0 | 0 | 1 | 0.99737 | -0.0499 | 0.4 | 1 | 1.1 | 0.9
168 | 1 | 0.0011562 | 0.00028977 | 0 | 0 | 1 | 0.99732 | -0.05102 | 0.4 | 1 | 1.1 | 0.9
100 | 1 | 0 | 0 | 0 | 0 | 1 | 0.99461 | -0.10234 | 0.4 | 1 | 1.1 | 0.9
167 | 1 | 0.0029423 | 0.0007374 | 0 | 0 | 1 | 0.99746 | -0.04818 | 0.4 | 1 | 1.1 | 0.9
93 | 1 | 0 | 0 | 0 | 0 | 1 | 0.97655 | -0.45166 | 0.4 | 1 | 1.1 | 0.9
80 | 1 | 0.0044758 | 0.0011217 | 0 | 0 | 1 | 0.97674 | -0.44781 | 0.4 | 1 | 1.1 | 0.9
72 | 1 | 0 | 0 | 0 | 0 | 1 | 0.98092 | -0.36595 | 0.4 | 1 | 1.1 | 0.9
102 | 1 | 0 | 0 | 0 | 0 | 1 | 0.99181 | -0.15594 | 0.4 | 1 | 1.1 | 0.9
99 | 1 | 0.0015297 | 0.00038338 | 0 | 0 | 1 | 0.99442 | -0.10603 | 0.4 | 1 | 1.1 | 0.9
163 | 1 | 0.0019522 | 0.00048926 | 0 | 0 | 1 | 0.99768 | -0.04404 | 0.4 | 1 | 1.1 | 0.9
74 | 1 | 0.0045055 | 0.0011292 | 0 | 0 | 1 | 0.98112 | -0.36213 | 0.4 | 1 | 1.1 | 0.9
73 | 1 | 0 | 0 | 0 | 0 | 1 | 0.99693 | -0.058592 | 0.4 | 1 | 1.1 | 0.9
75 | 1 | 0.0018171 | 0.0004554 | 0 | 0 | 1 | 0.99642 | -0.068517 | 0.4 | 1 | 1.1 | 0.9
76 | 1 | 0.0022021 | 0.0005519 | 0 | 0 | 1 | 0.99715 | -0.054374 | 0.4 | 1 | 1.1 | 0.9
77 | 1 | 0.0063096 | 0.0015813 | 0 | 0 | 1 | 0.98153 | -0.35409 | 0.4 | 1 | 1.1 | 0.9
120 | 1 | 0.0016069 | 0.00040273 | 0 | 0 | 1 | 0.9964 | -0.068824 | 0.4 | 1 | 1.1 | 0.9
162 | 1 | 0.0017038 | 0.00042702 | 0 | 0 | 1 | 0.99772 | -0.043446 | 0.4 | 1 | 1.1 | 0.9
88 | 1 | 0.0021438 | 0.00053728 | 0 | 0 | 1 | 0.98155 | -0.35365 | 0.4 | 1 | 1.1 | 0.9
118 | 1 | 0.0017161 | 0.0004301 | 0 | 0 | 1 | 0.99639 | -0.068992 | 0.4 | 1 | 1.1 | 0.9
160 | 1 | 0 | 0 | 0 | 0 | 1 | 0.99804 | -0.037325 | 0.4 | 1 | 1.1 | 0.9
89 | 1 | 0.0067686 | 0.0016964 | 0 | 0 | 1 | 0.98205 | -0.3439 | 0.4 | 1 | 1.1 | 0.9
78 | 1 | 0.0016487 | 0.00041321 | 0 | 0 | 1 | 0.97626 | -0.45729 | 0.4 | 1 | 1.1 | 0.9
79 | 1 | 0.0055974 | 0.0014028 | 0 | 0 | 1 | 0.97484 | -0.4853 | 0.4 | 1 | 1.1 | 0.9
81 | 1 | 0 | 0 | 0 | 0 | 1 | 0.97425 | -0.49675 | 0.4 | 1 | 1.1 | 0.9
83 | 1 | 0.003231 | 0.00080976 | 0 | 0 | 1 | 0.97421 | -0.49767 | 0.4 | 1 | 1.1 | 0.9
84 | 1 | 0 | 0 | 0 | 0 | 1 | 0.9732 | -0.51762 | 0.4 | 1 | 1.1 | 0.9
86 | 1 | 0.0078828 | 0.0019756 | 0 | 0 | 1 | 0.97297 | -0.5221 | 0.4 | 1 | 1.1 | 0.9
87 | 1 | 0 | 0 | 0 | 0 | 1 | 0.97267 | -0.52819 | 0.4 | 1 | 1.1 | 0.9
97 | 1 | 0 | 0 | 0 | 0 | 1 | 0.97166 | -0.54816 | 0.4 | 1 | 1.1 | 0.9
132 | 1 | 0.0008117 | 0.00020343 | 0 | 0 | 1 | 0.97247 | -0.53214 | 0.4 | 1 | 1.1 | 0.9
98 | 1 | 0 | 0 | 0 | 0 | 1 | 0.97607 | -0.46095 | 0.4 | 1 | 1.1 | 0.9
91 | 1 | 0.001816 | 0.00045514 | 0 | 0 | 1 | 0.9757 | -0.46832 | 0.4 | 1 | 1.1 | 0.9
96 | 1 | 0 | 0 | 0 | 0 | 1 | 0.97239 | -0.53371 | 0.4 | 1 | 1.1 | 0.9
129 | 1 | 0.00084708 | 0.0002123 | 0 | 0 | 1 | 0.97223 | -0.53677 | 0.4 | 1 | 1.1 | 0.9
137 | 1 | 0.0012862 | 0.00032235 | 0 | 0 | 1 | 0.97127 | -0.55592 | 0.4 | 1 | 1.1 | 0.9
144 | 1 | 0.003063 | 0.00076767 | 0 | 0 | 1 | 0.9826 | -0.33314 | 0.4 | 1 | 1.1 | 0.9
109 | 1 | 0 | 0 | 0 | 0 | 1 | 0.98265 | -0.33223 | 0.4 | 1 | 1.1 | 0.9
90 | 1 | 0.0060448 | 0.001515 | 0 | 0 | 1 | 0.9755 | -0.47223 | 0.4 | 1 | 1.1 | 0.9
92 | 1 | 0.0031128 | 0.00078015 | 0 | 0 | 1 | 0.9754 | -0.47414 | 0.4 | 1 | 1.1 | 0.9
94 | 1 | 0.001225 | 0.00030701 | 0 | 0 | 1 | 0.97537 | -0.47471 | 0.4 | 1 | 1.1 | 0.9
103 | 1 | 0.0012398 | 0.00031072 | 0 | 0 | 1 | 0.97547 | -0.47279 | 0.4 | 1 | 1.1 | 0.9
101 | 1 | 0.00042243 | 0.00010587 | 0 | 0 | 1 | 0.97602 | -0.46198 | 0.4 | 1 | 1.1 | 0.9
130 | 1 | 0.001653 | 0.00041429 | 0 | 0 | 1 | 0.97222 | -0.53703 | 0.4 | 1 | 1.1 | 0.9
123 | 1 | 0.0021071 | 0.00052809 | 0 | 0 | 1 | 0.97543 | -0.47371 | 0.4 | 1 | 1.1 | 0.9
156 | 1 | 0.00095948 | 0.00024047 | 0 | 0 | 1 | 0.99096 | -0.17215 | 0.4 | 1 | 1.1 | 0.9
155 | 1 | 0.001026 | 0.00025714 | 0 | 0 | 1 | 0.99158 | -0.16049 | 0.4 | 1 | 1.1 | 0.9
301 | 1 | 0.021059 | 0.0052779 | 0 | 0 | 1 | 0.98483 | -0.29021 | 0.4 | 1 | 1.1 | 0.9
154 | 1 | 0.00082843 | 0.00020762 | 0 | 0 | 1 | 0.99152 | -0.16151 | 0.4 | 1 | 1.1 | 0.9
104 | 1 | 0.0043268 | 0.0010844 | 0 | 0 | 1 | 0.98508 | -0.28507 | 0.4 | 1 | 1.1 | 0.9
105 | 1 | 0.003986 | 0.000999 | 0 | 0 | 1 | 0.98437 | -0.29876 | 0.4 | 1 | 1.1 | 0.9
106 | 1 | 0.0041114 | 0.0010304 | 0 | 0 | 1 | 0.98622 | -0.26295 | 0.4 | 1 | 1.1 | 0.9
107 | 1 | 0.010639 | 0.0026664 | 0 | 0 | 1 | 0.98347 | -0.31621 | 0.4 | 1 | 1.1 | 0.9
108 | 1 | 0 | 0 | 0 | 0 | 1 | 0.98822 | -0.22432 | 0.4 | 1 | 1.1 | 0.9
110 | 1 | 0 | 0 | 0 | 0 | 1 | 0.9901 | -0.18823 | 0.4 | 1 | 1.1 | 0.9
111 | 1 | 0.0081427 | 0.0020407 | 0 | 0 | 1 | 0.98529 | -0.2808 | 0.4 | 1 | 1.1 | 0.9
145 | 1 | 0.0065113 | 0.0016319 | 0 | 0 | 1 | 0.98228 | -0.33945 | 0.4 | 1 | 1.1 | 0.9
175 | 1 | 0.0094835 | 0.0023768 | 0 | 0 | 1 | 0.98994 | -0.19125 | 0.4 | 1 | 1.1 | 0.9
172 | 1 | 0.010591 | 0.0026545 | 0 | 0 | 1 | 0.99158 | -0.15973 | 0.4 | 1 | 1.1 | 0.9
176 | 1 | 0 | 0 | 0 | 0 | 1 | 0.98261 | -0.33292 | 0.4 | 1 | 1.1 | 0.9
173 | 1 | 0.0052218 | 0.0013087 | 0 | 0 | 1 | 0.98212 | -0.34257 | 0.4 | 1 | 1.1 | 0.9
177 | 1 | 0 | 0 | 0 | 0 | 1 | 0.98973 | -0.19545 | 0.4 | 1 | 1.1 | 0.9
170 | 1 | 0 | 0 | 0 | 0 | 1 | 0.99417 | -0.11043 | 0.4 | 1 | 1.1 | 0.9
186 | 1 | 0 | 0 | 0 | 0 | 1 | 0.982 | -0.34484 | 0.4 | 1 | 1.1 | 0.9
187 | 1 | 0.0041503 | 0.0010402 | 0 | 0 | 1 | 0.98189 | -0.34701 | 0.4 | 1 | 1.1 | 0.9
117 | 1 | 0.0022833 | 0.00057225 | 0 | 0 | 1 | 0.99629 | -0.070967 | 0.4 | 1 | 1.1 | 0.9
119 | 1 | 0.0033415 | 0.00083747 | 0 | 0 | 1 | 0.99613 | -0.074051 | 0.4 | 1 | 1.1 | 0.9
121 | 1 | 0.0052902 | 0.0013259 | 0 | 0 | 1 | 0.99598 | -0.076964 | 0.4 | 1 | 1.1 | 0.9
122 | 1 | 0.0023285 | 0.00058359 | 0 | 0 | 1 | 0.99595 | -0.077611 | 0.4 | 1 | 1.1 | 0.9
169 | 1 | 0.004515 | 0.0011316 | 0 | 0 | 1 | 0.99412 | -0.11125 | 0.4 | 1 | 1.1 | 0.9
126 | 1 | 0.0031888 | 0.0007992 | 0 | 0 | 1 | 0.98174 | -0.3499 | 0.4 | 1 | 1.1 | 0.9
207 | 1 | 0.0025293 | 0.00063391 | 0 | 0 | 1 | 0.98178 | -0.34912 | 0.4 | 1 | 1.1 | 0.9
127 | 1 | 0.0049735 | 0.0012465 | 0 | 0 | 1 | 0.98021 | -0.37998 | 0.4 | 1 | 1.1 | 0.9
208 | 1 | 0 | 0 | 0 | 0 | 1 | 0.98028 | -0.37861 | 0.4 | 1 | 1.1 | 0.9
128 | 1 | 0.0065833 | 0.0016499 | 0 | 0 | 1 | 0.98023 | -0.3795 | 0.4 | 1 | 1.1 | 0.9
189 | 1 | 0.003978 | 0.00099698 | 0 | 0 | 1 | 0.98187 | -0.34731 | 0.4 | 1 | 1.1 | 0.9
204 | 1 | 0.0021623 | 0.00054192 | 0 | 0 | 1 | 0.98047 | -0.37474 | 0.4 | 1 | 1.1 | 0.9
131 | 1 | 0.00090777 | 0.00022751 | 0 | 0 | 1 | 0.97222 | -0.53707 | 0.4 | 1 | 1.1 | 0.9
133 | 1 | 0.00096918 | 0.0002429 | 0 | 0 | 1 | 0.97221 | -0.53713 | 0.4 | 1 | 1.1 | 0.9
294 | 1 | 0.0010452 | 0.00026196 | 0 | 0 | 1 | 0.97034 | -0.57467 | 0.4 | 1 | 1.1 | 0.9
174 | 1 | 0.0057906 | 0.0014513 | 0 | 0 | 1 | 0.98196 | -0.3457 | 0.4 | 1 | 1.1 | 0.9
148 | 1 | 0.00038171 | 9.5666e-05 | 0 | 0 | 1 | 0.99131 | -0.16569 | 0.4 | 1 | 1.1 | 0.9
149 | 1 | 0 | 0 | 0 | 0 | 1 | 0.99139 | -0.16407 | 0.4 | 1 | 1.1 | 0.9
150 | 1 | 0.0014315 | 0.00035876 | 0 | 0 | 1 | 0.99146 | -0.16283 | 0.4 | 1 | 1.1 | 0.9
151 | 1 | 0 | 0 | 0 | 0 | 1 | 0.99124 | -0.16695 | 0.4 | 1 | 1.1 | 0.9
152 | 1 | 0.00086556 | 0.00021693 | 0 | 0 | 1 | 0.99148 | -0.16233 | 0.4 | 1 | 1.1 | 0.9
299 | 1 | 0.00073312 | 0.00018374 | 0 | 0 | 1 | 0.99123 | -0.16726 | 0.4 | 1 | 1.1 | 0.9
153 | 1 | 0.0012153 | 0.00030458 | 0 | 0 | 1 | 0.99151 | -0.16176 | 0.4 | 1 | 1.1 | 0.9
300 | 1 | 0.018006 | 0.0045127 | 0 | 0 | 1 | 0.97034 | -0.5732 | 0.4 | 1 | 1.1 | 0.9
157 | 1 | 0.0017328 | 0.00043428 | 0 | 0 | 1 | 0.99936 | -0.012064 | 0.4 | 1 | 1.1 | 0.9
158 | 1 | 0.0015394 | 0.00038582 | 0 | 0 | 1 | 0.99829 | -0.032535 | 0.4 | 1 | 1.1 | 0.9
159 | 1 | 0 | 0 | 0 | 0 | 1 | 0.99963 | -0.0070304 | 0.4 | 1 | 1.1 | 0.9
161 | 3 | 0 | 0 | 0 | 0 | 1 | 1 | 0 | 0.4 | 1 | 1.1 | 0.9
164 | 1 | 0.0023759 | 0.00059547 | 0 | 0 | 1 | 0.99651 | -0.065894 | 0.4 | 1 | 1.1 | 0.9
171 | 1 | 0.0030726 | 0.00077006 | 0 | 0 | 1 | 0.99541 | -0.086846 | 0.4 | 1 | 1.1 | 0.9
165 | 1 | 0 | 0 | 0 | 0 | 1 | 0.98948 | -0.20017 | 0.4 | 1 | 1.1 | 0.9
166 | 1 | 0 | 0 | 0 | 0 | 1 | 0.98946 | -0.20063 | 0.4 | 1 | 1.1 | 0.9
178 | 1 | 0.0081986 | 0.0020548 | 0 | 0 | 1 | 0.98954 | -0.19905 | 0.4 | 1 | 1.1 | 0.9
266 | 1 | 0.0030894 | 0.00077427 | 0 | 0 | 1 | 0.98935 | -0.20284 | 0.4 | 1 | 1.1 | 0.9
179 | 1 | 0.0065615 | 0.0016445 | 0 | 0 | 1 | 0.97932 | -0.3973 | 0.4 | 1 | 1.1 | 0.9
181 | 1 | 0.0081984 | 0.0020547 | 0 | 0 | 1 | 0.97934 | -0.39681 | 0.4 | 1 | 1.1 | 0.9
188 | 1 | 0.0029438 | 0.0007378 | 0 | 0 | 1 | 0.98131 | -0.35834 | 0.4 | 1 | 1.1 | 0.9
190 | 1 | 0 | 0 | 0 | 0 | 1 | 0.98078 | -0.36853 | 0.4 | 1 | 1.1 | 0.9
180 | 1 | 0 | 0 | 0 | 0 | 1 | 0.97981 | -0.38765 | 0.4 | 1 | 1.1 | 0.9
182 | 1 | 0 | 0 | 0 | 0 | 1 | 0.97966 | -0.39054 | 0.4 | 1 | 1.1 | 0.9
183 | 1 | 0.0025019 | 0.00062703 | 0 | 0 | 1 | 0.9802 | -0.37986 | 0.4 | 1 | 1.1 | 0.9
184 | 1 | 0.0036346 | 0.00091093 | 0 | 0 | 1 | 0.97959 | -0.39186 | 0.4 | 1 | 1.1 | 0.9
191 | 1 | 0.0028405 | 0.0007119 | 0 | 0 | 1 | 0.98044 | -0.37529 | 0.4 | 1 | 1.1 | 0.9
185 | 1 | 0.0019556 | 0.00049013 | 0 | 0 | 1 | 0.97959 | -0.39198 | 0.4 | 1 | 1.1 | 0.9
192 | 1 | 0 | 0 | 0 | 0 | 1 | 0.98066 | -0.37093 | 0.4 | 1 | 1.1 | 0.9
201 | 1 | 0.0027551 | 0.00069048 | 0 | 0 | 1 | 0.98104 | -0.36373 | 0.4 | 1 | 1.1 | 0.9
196 | 1 | 0.0031756 | 0.00079587 | 0 | 0 | 1 | 0.97941 | -0.39538 | 0.4 | 1 | 1.1 | 0.9
200 | 1 | 0.006074 | 0.0015223 | 0 | 0 | 1 | 0.98095 | -0.36537 | 0.4 | 1 | 1.1 | 0.9
197 | 1 | 0.0042908 | 0.0010754 | 0 | 0 | 1 | 0.97862 | -0.41071 | 0.4 | 1 | 1.1 | 0.9
194 | 1 | 0.0053838 | 0.0013493 | 0 | 0 | 1 | 0.97385 | -0.50448 | 0.4 | 1 | 1.1 | 0.9
195 | 1 | 0.0042745 | 0.0010713 | 0 | 0 | 1 | 0.97399 | -0.50181 | 0.4 | 1 | 1.1 | 0.9
219 | 1 | 0 | 0 | 0 | 0 | 1 | 0.97496 | -0.48254 | 0.4 | 1 | 1.1 | 0.9
264 | 1 | 0 | 0 | 0 | 0 | 1 | 0.97224 | -0.53632 | 0.4 | 1 | 1.1 | 0.9
218 | 1 | 0.0021883 | 0.00054843 | 0 | 0 | 1 | 0.97575 | -0.46712 | 0.4 | 1 | 1.1 | 0.9
265 | 1 | 0.0047831 | 0.0011988 | 0 | 0 | 1 | 0.9715 | -0.55084 | 0.4 | 1 | 1.1 | 0.9
262 | 1 | 0.0075865 | 0.0019014 | 0 | 0 | 1 | 0.97156 | -0.5498 | 0.4 | 1 | 1.1 | 0.9
198 | 1 | 0.0036214 | 0.00090761 | 0 | 0 | 1 | 0.97745 | -0.43375 | 0.4 | 1 | 1.1 | 0.9
199 | 1 | 0 | 0 | 0 | 0 | 1 | 0.97701 | -0.44236 | 0.4 | 1 | 1.1 | 0.9
216 | 1 | 0.0022423 | 0.00056196 | 0 | 0 | 1 | 0.97636 | -0.45505 | 0.4 | 1 | 1.1 | 0.9
213 | 1 | 0.0048111 | 0.0012058 | 0 | 0 | 1 | 0.97688 | -0.44483 | 0.4 | 1 | 1.1 | 0.9
217 | 1 | 0 | 0 | 0 | 0 | 1 | 0.97606 | -0.46102 | 0.4 | 1 | 1.1 | 0.9
211 | 1 | 0.0059092 | 0.001481 | 0 | 0 | 1 | 0.97673 | -0.44792 | 0.4 | 1 | 1.1 | 0.9
202 | 1 | 0.0020254 | 0.00050761 | 0 | 0 | 1 | 0.98085 | -0.36732 | 0.4 | 1 | 1.1 | 0.9
203 | 1 | 0 | 0 | 0 | 0 | 1 | 0.98064 | -0.37151 | 0.4 | 1 | 1.1 | 0.9
212 | 1 | 0 | 0 | 0 | 0 | 1 | 0.97596 | -0.46306 | 0.4 | 1 | 1.1 | 0.9
214 | 1 | 0.0023856 | 0.00059788 | 0 | 0 | 1 | 0.976 | -0.46219 | 0.4 | 1 | 1.1 | 0.9
215 | 1 | 0 | 0 | 0 | 0 | 1 | 0.9758 | -0.46616 | 0.4 | 1 | 1.1 | 0.9
209 | 1 | 0.0028584 | 0.00071638 | 0 | 0 | 1 | 0.97665 | -0.44938 | 0.4 | 1 | 1.1 | 0.9
210 | 1 | 0.0029574 | 0.00074121 | 0 | 0 | 1 | 0.97669 | -0.44867 | 0.4 | 1 | 1.1 | 0.9
220 | 1 | 0 | 0 | 0 | 0 | 1 | 0.9757 | -0.46816 | 0.4 | 1 | 1.1 | 0.9
269 | 1 | 0.00050015 | 0.00012535 | 0 | 0 | 1 | 0.97548 | -0.47259 | 0.4 | 1 | 1.1 | 0.9
221 | 1 | 0.0004747 | 0.00011897 | 0 | 0 | 1 | 0.97562 | -0.46975 | 0.4 | 1 | 1.1 | 0.9
246 | 1 | 0.00046078 | 0.00011548 | 0 | 0 | 1 | 0.97543 | -0.47353 | 0.4 | 1 | 1.1 | 0.9
268 | 1 | 0 | 0 | 0 | 0 | 1 | 0.97545 | -0.47322 | 0.4 | 1 | 1.1 | 0.9
261 | 1 | 0.0019319 | 0.00048417 | 0 | 0 | 1 | 0.97154 | -0.55004 | 0.4 | 1 | 1.1 | 0.9
263 | 1 | 0.0016052 | 0.00040229 | 0 | 0 | 1 | 0.97149 | -0.55111 | 0.4 | 1 | 1.1 | 0.9
267 | 1 | 0.0022808 | 0.00057163 | 0 | 0 | 1 | 0.97148 | -0.55127 | 0.4 | 1 | 1.1 | 0.9

## generator_data
GEN_BUS | PG | QG | QMAX | QMIN | VG | MBASE | GEN_STATUS | PMAX | PMIN
161 | 0.40074 | 0.10296 | 10 | -10 | 1 | 100 | 1 | 10 | 0

## branch_data
F_BUS | T_BUS | BR_R | BR_X | BR_B | RATE_A | RATE_B | RATE_C | TAP | SHIFT | BR_STATUS | ANGMIN | ANGMAX | P_in | Q_in | P_out | Q_out
296 | 298 | 42.8244 | 27.4076 | 7.1914e-08 | 0 | 0 | 0 | 0 | 0 | 1 | -90 | 90 | -0.00091421 | -0.00022914 | 0.00091462 | 0.00022263
298 | 138 | 18.0007 | 11.5205 | 3.0228e-08 | 0 | 0 | 0 | 0 | 0 | 1 | -90 | 90 | -0.0028214 | -0.0006984 | 0.002823 | 0.00069658
298 | 294 | 14.0445 | 8.9885 | 2.3585e-08 | 0 | 0 | 0 | 0 | 0 | 1 | -90 | 90 | 0.0010454 | 0.00025986 | -0.0010452 | -0.00026198
139 | 138 | 9.1541 | 5.8586 | 1.5372e-08 | 0 | 0 | 0 | 0 | 0 | 1 | -90 | 90 | -0.0015897 | -0.00039845 | 0.00159 | 0.00039717
138 | 137 | 2.9828 | 1.909 | 5.009e-09 | 0 | 0 | 0 | 0 | 0 | 1 | -90 | 90 | -0.004413 | -0.0010937 | 0.0044136 | 0.0010937
51 | 52 | 0.32196 | 0.20605 | 2.1626e-09 | 0 | 0 | 0 | 0 | 0 | 1 | -90 | 90 | -0.063179 | -0.015871 | 0.063193 | 0.015879
51 | 53 | 0.40144 | 0.25692 | 2.6965e-09 | 0 | 0 | 0 | 0 | 0 | 1 | -90 | 90 | 0.06213 | 0.015608 | -0.062113 | -0.015597
52 | 54 | 0.11183 | 0.071574 | 7.512e-10 | 0 | 0 | 0 | 0 | 0 | 1 | -90 | 90 | -0.063896 | -0.016056 | 0.063901 | 0.016059
53 | 55 | 0.083151 | 0.053217 | 5.5853e-10 | 0 | 0 | 0 | 0 | 0 | 1 | -90 | 90 | 0.056074 | 0.014083 | -0.056071 | -0.014082
54 | 56 | 1.2984 | 0.83096 | 8.7212e-09 | 0 | 0 | 0 | 0 | 0 | 1 | -90 | 90 | -0.064649 | -0.016246 | 0.064709 | 0.016284
55 | 57 | 1.4113 | 0.90326 | 2.37e-09 | 0 | 0 | 0 | 0 | 0 | 1 | -90 | 90 | 0.017525 | 0.0043953 | -0.017521 | -0.0043924
55 | 58 | 0.60631 | 0.38804 | 4.0726e-09 | 0 | 0 | 0 | 0 | 0 | 1 | -90 | 90 | 0.038545 | 0.0096862 | -0.038535 | -0.0096802
56 | 59 | 1.1297 | 0.723 | 7.5882e-09 | 0 | 0 | 0 | 0 | 0 | 1 | -90 | 90 | -0.064709 | -0.016284 | 0.064762 | 0.016317
57 | 95 | 1.4859 | 0.95097 | 2.4952e-09 | 0 | 0 | 0 | 0 | 0 | 1 | -90 | 90 | 0.017025 | 0.0042683 | -0.017021 | -0.0042655
58 | 82 | 0.33953 | 0.2173 | 2.2807e-09 | 0 | 0 | 0 | 0 | 0 | 1 | -90 | 90 | 0.037509 | 0.0094231 | -0.037504 | -0.0094199
59 | 61 | 0.39376 | 0.25201 | 2.6449e-09 | 0 | 0 | 0 | 0 | 0 | 1 | -90 | 90 | -0.068439 | -0.017238 | 0.06846 | 0.017251
95 | 93 | 1.3278 | 0.84977 | 2.2297e-09 | 0 | 0 | 0 | 0 | 0 | 1 | -90 | 90 | 0.015987 | 0.0040065 | -0.015983 | -0.0040043
82 | 80 | 0.55529 | 0.35539 | 2.7975e-09 | 0 | 0 | 0 | 0 | 0 | 1 | -90 | 90 | 0.033828 | 0.0084987 | -0.033821 | -0.0084944
61 | 72 | 0.79365 | 0.50794 | 5.331e-09 | 0 | 0 | 0 | 0 | 0 | 1 | -90 | 90 | -0.071034 | -0.017896 | 0.071078 | 0.017924
60 | 168 | 4.3141 | 2.7611 | 7.2446e-09 | 0 | 0 | 0 | 0 | 0 | 1 | -90 | 90 | 0.0011563 | 0.00028909 | -0.0011562 | -0.00028977
60 | 100 | 4.8469 | 3.102 | 3.2557e-08 | 0 | 0 | 0 | 0 | 0 | 1 | -90 | 90 | 0.048784 | 0.012489 | -0.048661 | -0.012414
60 | 167 | 0.15569 | 0.099643 | 1.0458e-09 | 0 | 0 | 0 | 0 | 0 | 1 | -90 | 90 | -0.049941 | -0.012778 | 0.049945 | 0.012781
100 | 102 | 5.0906 | 3.258 | 2.5646e-08 | 0 | 0 | 0 | 0 | 0 | 1 | -90 | 90 | 0.047131 | 0.012032 | -0.047009 | -0.011956
100 | 99 | 10.6937 | 6.844 | 1.7958e-08 | 0 | 0 | 0 | 0 | 0 | 1 | -90 | 90 | 0.00153 | 0.00038178 | -0.0015297 | -0.00038338
167 | 163 | 0.35374 | 0.22639 | 2.3761e-09 | 0 | 0 | 0 | 0 | 0 | 1 | -90 | 90 | -0.052887 | -0.013518 | 0.052898 | 0.013525
93 | 98 | 10.4977 | 6.7185 | 1.7628e-08 | 0 | 0 | 0 | 0 | 0 | 1 | -90 | 90 | 0.0037729 | 0.00094101 | -0.0037713 | -0.00094162
93 | 91 | 5.8317 | 3.7323 | 9.793e-09 | 0 | 0 | 0 | 0 | 0 | 1 | -90 | 90 | 0.01221 | 0.0030633 | -0.012201 | -0.003058
80 | 78 | 1.3825 | 0.8848 | 2.3216e-09 | 0 | 0 | 0 | 0 | 0 | 1 | -90 | 90 | 0.029346 | 0.0073727 | -0.029332 | -0.0073644
72 | 74 | 0.23284 | 0.14902 | 1.564e-09 | 0 | 0 | 0 | 0 | 0 | 1 | -90 | 90 | -0.071078 | -0.017924 | 0.071091 | 0.017932
102 | 156 | 1.7817 | 1.1403 | 2.992e-09 | 0 | 0 | 0 | 0 | 0 | 1 | -90 | 90 | 0.040525 | 0.010339 | -0.040494 | -0.010319
102 | 155 | 3.0801 | 1.9713 | 5.1724e-09 | 0 | 0 | 0 | 0 | 0 | 1 | -90 | 90 | 0.0064836 | 0.0016178 | -0.0064822 | -0.0016174
163 | 160 | 0.55336 | 0.35415 | 3.7169e-09 | 0 | 0 | 0 | 0 | 0 | 1 | -90 | 90 | -0.05485 | -0.014014 | 0.054868 | 0.014025
74 | 77 | 0.46089 | 0.29497 | 3.0959e-09 | 0 | 0 | 0 | 0 | 0 | 1 | -90 | 90 | -0.075596 | -0.019061 | 0.075626 | 0.01908
73 | 75 | 2.4036 | 1.5383 | 4.0364e-09 | 0 | 0 | 0 | 0 | 0 | 1 | -90 | 90 | 0.018397 | 0.0046145 | -0.018388 | -0.0046093
73 | 76 | 1.022 | 0.6541 | 1.7163e-09 | 0 | 0 | 0 | 0 | 0 | 1 | -90 | 90 | -0.018397 | -0.0046145 | 0.0184 | 0.0046167
75 | 120 | 0.082419 | 0.052748 | 1.384e-10 | 0 | 0 | 0 | 0 | 0 | 1 | -90 | 90 | 0.016571 | 0.0041539 | -0.016571 | -0.0041538
76 | 162 | 2.3668 | 1.5148 | 3.9745e-09 | 0 | 0 | 0 | 0 | 0 | 1 | -90 | 90 | -0.020603 | -0.0051686 | 0.020613 | 0.0051751
77 | 88 | 0.023256 | 0.014884 | 1.5621e-10 | 0 | 0 | 0 | 0 | 0 | 1 | -90 | 90 | -0.081935 | -0.020661 | 0.081937 | 0.020662
120 | 118 | 0.049921 | 0.03195 | 8.3832e-11 | 0 | 0 | 0 | 0 | 0 | 1 | -90 | 90 | 0.014964 | 0.0037511 | -0.014964 | -0.003751
162 | 160 | 1.2255 | 0.78434 | 2.058e-09 | 0 | 0 | 0 | 0 | 0 | 1 | -90 | 90 | -0.022317 | -0.0056021 | 0.022324 | 0.0056061
88 | 89 | 0.50322 | 0.32206 | 3.3801e-09 | 0 | 0 | 0 | 0 | 0 | 1 | -90 | 90 | -0.084081 | -0.021199 | 0.08412 | 0.021224
118 | 117 | 0.6637 | 0.42477 | 1.1145e-09 | 0 | 0 | 0 | 0 | 0 | 1 | -90 | 90 | 0.013248 | 0.0033209 | -0.013246 | -0.0033202
160 | 158 | 0.27976 | 0.17905 | 1.8792e-09 | 0 | 0 | 0 | 0 | 0 | 1 | -90 | 90 | -0.077191 | -0.019631 | 0.077209 | 0.019643
89 | 144 | 0.51412 | 0.32904 | 3.4534e-09 | 0 | 0 | 0 | 0 | 0 | 1 | -90 | 90 | -0.090888 | -0.022921 | 0.090935 | 0.02295
78 | 79 | 4.3209 | 2.7654 | 7.2559e-09 | 0 | 0 | 0 | 0 | 0 | 1 | -90 | 90 | 0.027684 | 0.0069512 | -0.027647 | -0.0069283
79 | 81 | 2.2121 | 1.4157 | 3.7147e-09 | 0 | 0 | 0 | 0 | 0 | 1 | -90 | 90 | 0.022049 | 0.0055254 | -0.022037 | -0.0055181
81 | 83 | 1.2056 | 0.77156 | 2.0245e-09 | 0 | 0 | 0 | 0 | 0 | 1 | -90 | 90 | 0.003231 | 0.00080969 | -0.0032309 | -0.00080979
81 | 84 | 4.7122 | 3.0158 | 7.913e-09 | 0 | 0 | 0 | 0 | 0 | 1 | -90 | 90 | 0.018806 | 0.0047084 | -0.018788 | -0.0046972
84 | 86 | 2.4138 | 1.5449 | 4.0535e-09 | 0 | 0 | 0 | 0 | 0 | 1 | -90 | 90 | 0.0078843 | 0.0019764 | -0.0078826 | -0.0019757
84 | 87 | 4.1036 | 2.6263 | 6.891e-09 | 0 | 0 | 0 | 0 | 0 | 1 | -90 | 90 | 0.010903 | 0.0027209 | -0.010898 | -0.002718
87 | 97 | 14.7422 | 9.435 | 2.4756e-08 | 0 | 0 | 0 | 0 | 0 | 1 | -90 | 90 | 0.0057073 | 0.0014176 | -0.0057019 | -0.0014165
87 | 132 | 3.225 | 2.064 | 5.4157e-09 | 0 | 0 | 0 | 0 | 0 | 1 | -90 | 90 | 0.0051906 | 0.0013004 | -0.0051896 | -0.0013003
97 | 137 | 5.7239 | 3.6633 | 9.612e-09 | 0 | 0 | 0 | 0 | 0 | 1 | -90 | 90 | 0.0057019 | 0.0014165 | -0.0056998 | -0.0014161
132 | 96 | 1.5166 | 0.97062 | 2.5468e-09 | 0 | 0 | 0 | 0 | 0 | 1 | -90 | 90 | 0.004378 | 0.0010969 | -0.0043776 | -0.0010969
98 | 103 | 15.0837 | 9.6536 | 2.533e-08 | 0 | 0 | 0 | 0 | 0 | 1 | -90 | 90 | 0.0033488 | 0.0008374 | -0.0033469 | -0.0008386
98 | 101 | 10.361 | 6.631 | 1.7399e-08 | 0 | 0 | 0 | 0 | 0 | 1 | -90 | 90 | 0.00042244 | 0.00010423 | -0.00042242 | -0.00010587
91 | 90 | 1.6045 | 1.0269 | 2.6944e-09 | 0 | 0 | 0 | 0 | 0 | 1 | -90 | 90 | 0.010385 | 0.0026028 | -0.010383 | -0.0026019
96 | 129 | 2.9593 | 1.8939 | 4.9694e-09 | 0 | 0 | 0 | 0 | 0 | 1 | -90 | 90 | 0.0043776 | 0.0010969 | -0.004377 | -0.001097
129 | 130 | 0.31308 | 0.20037 | 5.2574e-10 | 0 | 0 | 0 | 0 | 0 | 1 | -90 | 90 | 0.00353 | 0.00088466 | -0.0035299 | -0.00088469
144 | 109 | 0.04179 | 0.026745 | 2.807e-10 | 0 | 0 | 0 | 0 | 0 | 1 | -90 | 90 | -0.093998 | -0.023718 | 0.094002 | 0.023721
109 | 145 | 1.7807 | 1.1397 | 2.9903e-09 | 0 | 0 | 0 | 0 | 0 | 1 | -90 | 90 | 0.017532 | 0.0043965 | -0.017526 | -0.0043929
109 | 107 | 0.62456 | 0.39972 | 4.1952e-09 | 0 | 0 | 0 | 0 | 0 | 1 | -90 | 90 | -0.11153 | -0.028117 | 0.11162 | 0.028171
90 | 92 | 1.884 | 1.2058 | 3.1638e-09 | 0 | 0 | 0 | 0 | 0 | 1 | -90 | 90 | 0.0043382 | 0.0010869 | -0.0043378 | -0.0010869
92 | 94 | 1.9939 | 1.2761 | 3.3482e-09 | 0 | 0 | 0 | 0 | 0 | 1 | -90 | 90 | 0.001225 | 0.00030672 | -0.001225 | -0.00030702
103 | 123 | 1.8588 | 1.1896 | 3.1214e-09 | 0 | 0 | 0 | 0 | 0 | 1 | -90 | 90 | 0.0021072 | 0.00052787 | -0.0021071 | -0.00052811
130 | 131 | 0.10607 | 0.067886 | 1.7812e-10 | 0 | 0 | 0 | 0 | 0 | 1 | -90 | 90 | 0.0018769 | 0.00047038 | -0.0018769 | -0.00047039
156 | 301 | 13.2103 | 8.4546 | 2.2184e-08 | 0 | 0 | 0 | 0 | 0 | 1 | -90 | 90 | 0.039534 | 0.010078 | -0.03931 | -0.0099371
155 | 154 | 0.82385 | 0.52727 | 1.3835e-09 | 0 | 0 | 0 | 0 | 0 | 1 | -90 | 90 | 0.0054562 | 0.0013603 | -0.005456 | -0.0013602
301 | 300 | 67.2735 | 43.0551 | 1.1297e-07 | 0 | 0 | 0 | 0 | 0 | 1 | -90 | 90 | 0.018251 | 0.0046594 | -0.018005 | -0.0045127
154 | 153 | 0.23843 | 0.15259 | 4.0039e-10 | 0 | 0 | 0 | 0 | 0 | 1 | -90 | 90 | 0.0046275 | 0.0011526 | -0.0046275 | -0.0011526
104 | 105 | 0.47293 | 0.30267 | 3.1767e-09 | 0 | 0 | 0 | 0 | 0 | 1 | -90 | 90 | 0.12643 | 0.031954 | -0.12635 | -0.031902
104 | 106 | 0.74058 | 0.47397 | 4.9745e-09 | 0 | 0 | 0 | 0 | 0 | 1 | -90 | 90 | -0.13076 | -0.033039 | 0.1309 | 0.033127
105 | 107 | 0.62218 | 0.3982 | 4.1793e-09 | 0 | 0 | 0 | 0 | 0 | 1 | -90 | 90 | 0.12236 | 0.030903 | -0.12226 | -0.030838
106 | 108 | 1.2577 | 0.80494 | 8.4482e-09 | 0 | 0 | 0 | 0 | 0 | 1 | -90 | 90 | -0.13501 | -0.034157 | 0.13526 | 0.034317
108 | 110 | 0.57949 | 0.37088 | 3.8925e-09 | 0 | 0 | 0 | 0 | 0 | 1 | -90 | 90 | -0.27547 | -0.069938 | 0.27595 | 0.070244
108 | 111 | 1.7737 | 1.1352 | 2.9786e-09 | 0 | 0 | 0 | 0 | 0 | 1 | -90 | 90 | 0.14021 | 0.035621 | -0.13983 | -0.035378
110 | 175 | 0.63864 | 0.40873 | 1.0724e-09 | 0 | 0 | 0 | 0 | 0 | 1 | -90 | 90 | 0.020779 | 0.0052093 | -0.020776 | -0.0052075
110 | 172 | 0.4266 | 0.27302 | 2.8655e-09 | 0 | 0 | 0 | 0 | 0 | 1 | -90 | 90 | -0.29673 | -0.075453 | 0.29714 | 0.075714
111 | 176 | 1.7286 | 1.1063 | 2.9028e-09 | 0 | 0 | 0 | 0 | 0 | 1 | -90 | 90 | 0.13169 | 0.033338 | -0.13136 | -0.033128
145 | 173 | 1.2265 | 0.78499 | 2.0597e-09 | 0 | 0 | 0 | 0 | 0 | 1 | -90 | 90 | 0.011015 | 0.002761 | -0.011013 | -0.0027602
175 | 177 | 1.6352 | 1.0465 | 2.7459e-09 | 0 | 0 | 0 | 0 | 0 | 1 | -90 | 90 | 0.011293 | 0.0028307 | -0.01129 | -0.0028295
172 | 170 | 0.71535 | 0.45782 | 4.8051e-09 | 0 | 0 | 0 | 0 | 0 | 1 | -90 | 90 | -0.30773 | -0.078368 | 0.30846 | 0.078837
176 | 186 | 1.3852 | 0.88655 | 2.3262e-09 | 0 | 0 | 0 | 0 | 0 | 1 | -90 | 90 | 0.037271 | 0.0093613 | -0.03725 | -0.009348
176 | 187 | 0.65082 | 0.41652 | 1.0929e-09 | 0 | 0 | 0 | 0 | 0 | 1 | -90 | 90 | 0.094092 | 0.023767 | -0.094029 | -0.023726
173 | 174 | 2.3398 | 1.4975 | 3.9292e-09 | 0 | 0 | 0 | 0 | 0 | 1 | -90 | 90 | 0.0057914 | 0.0014515 | -0.0057906 | -0.0014513
177 | 178 | 1.3975 | 0.89438 | 2.3467e-09 | 0 | 0 | 0 | 0 | 0 | 1 | -90 | 90 | 0.01129 | 0.0028295 | -0.011288 | -0.0028285
170 | 169 | 0.80037 | 0.51224 | 1.344e-09 | 0 | 0 | 0 | 0 | 0 | 1 | -90 | 90 | 0.0045151 | 0.0011315 | -0.0045149 | -0.0011316
170 | 171 | 0.3385 | 0.21664 | 2.2737e-09 | 0 | 0 | 0 | 0 | 0 | 1 | -90 | 90 | -0.31298 | -0.079969 | 0.31334 | 0.080197
186 | 188 | 2.1188 | 1.356 | 3.558e-09 | 0 | 0 | 0 | 0 | 0 | 1 | -90 | 90 | 0.027552 | 0.0069173 | -0.027534 | -0.0069063
186 | 189 | 1.099 | 0.70335 | 1.8455e-09 | 0 | 0 | 0 | 0 | 0 | 1 | -90 | 90 | 0.0096978 | 0.0024307 | -0.0096967 | -0.0024301
187 | 190 | 1.0386 | 0.66471 | 1.7441e-09 | 0 | 0 | 0 | 0 | 0 | 1 | -90 | 90 | 0.089879 | 0.022686 | -0.089786 | -0.022627
117 | 119 | 1.2514 | 0.80087 | 2.1014e-09 | 0 | 0 | 0 | 0 | 0 | 1 | -90 | 90 | 0.010963 | 0.002748 | -0.010961 | -0.0027471
119 | 121 | 1.7003 | 1.0882 | 2.8553e-09 | 0 | 0 | 0 | 0 | 0 | 1 | -90 | 90 | 0.0076199 | 0.0019097 | -0.0076188 | -0.0019093
121 | 122 | 1.2337 | 0.78959 | 2.0718e-09 | 0 | 0 | 0 | 0 | 0 | 1 | -90 | 90 | 0.0023286 | 0.00058343 | -0.0023285 | -0.00058359
126 | 207 | 1.0641 | 0.68105 | 1.787e-09 | 0 | 0 | 0 | 0 | 0 | 1 | -90 | 90 | -0.0031888 | -0.00079921 | 0.0031889 | 0.00079911
207 | 189 | 1.3674 | 0.87513 | 2.2962e-09 | 0 | 0 | 0 | 0 | 0 | 1 | -90 | 90 | -0.0057182 | -0.001433 | 0.0057187 | 0.0014331
127 | 208 | 1.1927 | 0.76332 | 2.0028e-09 | 0 | 0 | 0 | 0 | 0 | 1 | -90 | 90 | -0.0049734 | -0.0012465 | 0.0049737 | 0.0012465
208 | 204 | 1.4423 | 0.92306 | 2.422e-09 | 0 | 0 | 0 | 0 | 0 | 1 | -90 | 90 | -0.011557 | -0.0028965 | 0.011559 | 0.0028977
208 | 128 | 0.58437 | 0.374 | 9.8131e-10 | 0 | 0 | 0 | 0 | 0 | 1 | -90 | 90 | 0.0065834 | 0.00165 | -0.0065832 | -0.00165
204 | 203 | 1.0128 | 0.64817 | 1.7007e-09 | 0 | 0 | 0 | 0 | 0 | 1 | -90 | 90 | -0.013722 | -0.0034396 | 0.013724 | 0.0034408
131 | 133 | 0.25812 | 0.1652 | 4.3345e-10 | 0 | 0 | 0 | 0 | 0 | 1 | -90 | 90 | 0.00096916 | 0.00024287 | -0.00096916 | -0.00024291
148 | 149 | 18.5618 | 11.8795 | 3.117e-08 | 0 | 0 | 0 | 0 | 0 | 1 | -90 | 90 | -0.00038171 | -9.5666e-05 | 0.00038174 | 9.2622e-05
149 | 150 | 4.8272 | 3.0894 | 8.1062e-09 | 0 | 0 | 0 | 0 | 0 | 1 | -90 | 90 | -0.001115 | -0.00027328 | 0.001115 | 0.00027253
149 | 151 | 17.1988 | 11.0072 | 2.8881e-08 | 0 | 0 | 0 | 0 | 0 | 1 | -90 | 90 | 0.00073322 | 0.00018066 | -0.00073312 | -0.00018343
150 | 152 | 0.86166 | 0.55146 | 1.447e-09 | 0 | 0 | 0 | 0 | 0 | 1 | -90 | 90 | -0.0025465 | -0.00063128 | 0.0025465 | 0.00063118
151 | 299 | 1.8784 | 1.2022 | 3.1544e-09 | 0 | 0 | 0 | 0 | 0 | 1 | -90 | 90 | 0.00073312 | 0.00018343 | -0.00073311 | -0.00018374
152 | 153 | 0.72439 | 0.46361 | 1.2164e-09 | 0 | 0 | 0 | 0 | 0 | 1 | -90 | 90 | -0.0034121 | -0.00084811 | 0.0034122 | 0.00084805
157 | 158 | 1.1736 | 0.75114 | 7.8835e-09 | 0 | 0 | 0 | 0 | 0 | 1 | -90 | 90 | 0.078826 | 0.020077 | -0.078749 | -0.020028
157 | 159 | 0.28268 | 0.18092 | 1.8988e-09 | 0 | 0 | 0 | 0 | 0 | 1 | -90 | 90 | -0.080559 | -0.020512 | 0.080579 | 0.020524
159 | 161 | 0.39508 | 0.25285 | 2.6538e-09 | 0 | 0 | 0 | 0 | 0 | 1 | -90 | 90 | -0.080579 | -0.020524 | 0.080606 | 0.020541
161 | 164 | 0.93585 | 0.59894 | 6.2862e-09 | 0 | 0 | 0 | 0 | 0 | 1 | -90 | 90 | 0.32013 | 0.082422 | -0.31911 | -0.081768
164 | 171 | 0.29847 | 0.19102 | 2.0048e-09 | 0 | 0 | 0 | 0 | 0 | 1 | -90 | 90 | 0.31673 | 0.081173 | -0.31641 | -0.080967
165 | 166 | 0.65884 | 0.42166 | 1.1064e-09 | 0 | 0 | 0 | 0 | 0 | 1 | -90 | 90 | 0.0030897 | 0.0007739 | -0.0030897 | -0.00077396
165 | 178 | 1.5929 | 1.0195 | 2.675e-09 | 0 | 0 | 0 | 0 | 0 | 1 | -90 | 90 | -0.0030897 | -0.0007739 | 0.0030899 | 0.00077374
166 | 266 | 3.1412 | 2.0103 | 5.2749e-09 | 0 | 0 | 0 | 0 | 0 | 1 | -90 | 90 | 0.0030897 | 0.00077396 | -0.0030893 | -0.00077427
179 | 181 | 0.32005 | 0.20483 | 5.3746e-10 | 0 | 0 | 0 | 0 | 0 | 1 | -90 | 90 | -0.0065614 | -0.0016445 | 0.0065616 | 0.0016446
181 | 182 | 1.8256 | 1.1684 | 3.0656e-09 | 0 | 0 | 0 | 0 | 0 | 1 | -90 | 90 | -0.01476 | -0.0036993 | 0.014764 | 0.0037018
188 | 201 | 0.94665 | 0.60586 | 1.5897e-09 | 0 | 0 | 0 | 0 | 0 | 1 | -90 | 90 | 0.02459 | 0.0061685 | -0.024584 | -0.0061646
190 | 196 | 1.8129 | 1.1602 | 3.0443e-09 | 0 | 0 | 0 | 0 | 0 | 1 | -90 | 90 | 0.064065 | 0.016171 | -0.063983 | -0.016118
190 | 192 | 0.40102 | 0.25665 | 6.7341e-10 | 0 | 0 | 0 | 0 | 0 | 1 | -90 | 90 | 0.025721 | 0.0064563 | -0.025718 | -0.0064545
180 | 182 | 0.61055 | 0.39075 | 1.0253e-09 | 0 | 0 | 0 | 0 | 0 | 1 | -90 | 90 | 0.020358 | 0.0051046 | -0.020355 | -0.0051029
180 | 183 | 1.6481 | 1.0548 | 2.7676e-09 | 0 | 0 | 0 | 0 | 0 | 1 | -90 | 90 | -0.020358 | -0.0051046 | 0.020365 | 0.0051092
182 | 184 | 1.0136 | 0.6487 | 1.7021e-09 | 0 | 0 | 0 | 0 | 0 | 1 | -90 | 90 | 0.0055906 | 0.0014011 | -0.0055902 | -0.001401
183 | 191 | 0.86253 | 0.55202 | 1.4484e-09 | 0 | 0 | 0 | 0 | 0 | 1 | -90 | 90 | -0.022867 | -0.0057362 | 0.022872 | 0.0057393
184 | 185 | 0.26862 | 0.17191 | 4.5108e-10 | 0 | 0 | 0 | 0 | 0 | 1 | -90 | 90 | 0.0019556 | 0.0004901 | -0.0019556 | -0.00049014
191 | 192 | 0.73143 | 0.46812 | 1.2283e-09 | 0 | 0 | 0 | 0 | 0 | 1 | -90 | 90 | -0.025712 | -0.0064512 | 0.025718 | 0.0064545
201 | 200 | 0.3241 | 0.20743 | 5.4426e-10 | 0 | 0 | 0 | 0 | 0 | 1 | -90 | 90 | 0.021829 | 0.0054741 | -0.021827 | -0.0054731
196 | 197 | 1.0865 | 0.69536 | 1.8245e-09 | 0 | 0 | 0 | 0 | 0 | 1 | -90 | 90 | 0.060807 | 0.015323 | -0.060763 | -0.015294
200 | 202 | 0.53391 | 0.3417 | 8.9657e-10 | 0 | 0 | 0 | 0 | 0 | 1 | -90 | 90 | 0.015753 | 0.0039508 | -0.015752 | -0.00395
197 | 198 | 1.7547 | 1.123 | 2.9466e-09 | 0 | 0 | 0 | 0 | 0 | 1 | -90 | 90 | 0.056472 | 0.014219 | -0.05641 | -0.014179
194 | 195 | 2.1071 | 1.3485 | 3.5384e-09 | 0 | 0 | 0 | 0 | 0 | 1 | -90 | 90 | -0.0053837 | -0.0013494 | 0.0053844 | 0.0013495
195 | 219 | 2.9454 | 1.8851 | 4.9461e-09 | 0 | 0 | 0 | 0 | 0 | 1 | -90 | 90 | -0.027888 | -0.007002 | 0.027914 | 0.007018
195 | 264 | 8.0484 | 5.151 | 1.3515e-08 | 0 | 0 | 0 | 0 | 0 | 1 | -90 | 90 | 0.018229 | 0.0045813 | -0.018199 | -0.0045634
219 | 218 | 2.3599 | 1.5104 | 3.963e-09 | 0 | 0 | 0 | 0 | 0 | 1 | -90 | 90 | -0.027914 | -0.0070179 | 0.027934 | 0.0070307
264 | 265 | 8.7049 | 5.5711 | 1.4618e-08 | 0 | 0 | 0 | 0 | 0 | 1 | -90 | 90 | 0.0070687 | 0.0017721 | -0.0070638 | -0.0017704
264 | 262 | 5.1305 | 3.2835 | 8.6155e-09 | 0 | 0 | 0 | 0 | 0 | 1 | -90 | 90 | 0.01113 | 0.0027913 | -0.011123 | -0.0027875
218 | 217 | 0.86655 | 0.55459 | 1.4552e-09 | 0 | 0 | 0 | 0 | 0 | 1 | -90 | 90 | -0.030122 | -0.0075791 | 0.030131 | 0.0075846
265 | 267 | 0.79379 | 0.50803 | 1.333e-09 | 0 | 0 | 0 | 0 | 0 | 1 | -90 | 90 | 0.0022808 | 0.00057156 | -0.0022808 | -0.00057166
262 | 261 | 0.28854 | 0.18466 | 4.8453e-10 | 0 | 0 | 0 | 0 | 0 | 1 | -90 | 90 | 0.003537 | 0.00088608 | -0.003537 | -0.0008861
198 | 199 | 0.69946 | 0.44766 | 1.1746e-09 | 0 | 0 | 0 | 0 | 0 | 1 | -90 | 90 | 0.052789 | 0.013272 | -0.052767 | -0.013258
199 | 216 | 1.5017 | 0.96108 | 2.5217e-09 | 0 | 0 | 0 | 0 | 0 | 1 | -90 | 90 | 0.036227 | 0.0091117 | -0.036205 | -0.0090979
199 | 213 | 0.63986 | 0.40951 | 1.0745e-09 | 0 | 0 | 0 | 0 | 0 | 1 | -90 | 90 | 0.01654 | 0.0041465 | -0.016538 | -0.0041453
216 | 217 | 0.75219 | 0.4814 | 1.2631e-09 | 0 | 0 | 0 | 0 | 0 | 1 | -90 | 90 | 0.033963 | 0.0085359 | -0.033953 | -0.0085298
213 | 211 | 1.1247 | 0.71981 | 1.8887e-09 | 0 | 0 | 0 | 0 | 0 | 1 | -90 | 90 | 0.011727 | 0.0029395 | -0.011725 | -0.0029386
217 | 214 | 1.2962 | 0.82954 | 2.1766e-09 | 0 | 0 | 0 | 0 | 0 | 1 | -90 | 90 | 0.003822 | 0.00094523 | -0.0038218 | -0.0009453
211 | 210 | 0.55557 | 0.35556 | 9.3295e-10 | 0 | 0 | 0 | 0 | 0 | 1 | -90 | 90 | 0.005816 | 0.0014576 | -0.0058158 | -0.0014575
202 | 203 | 1.3181 | 0.84361 | 2.2135e-09 | 0 | 0 | 0 | 0 | 0 | 1 | -90 | 90 | 0.013726 | 0.0034423 | -0.013724 | -0.0034408
212 | 214 | 2.5092 | 1.6059 | 4.2137e-09 | 0 | 0 | 0 | 0 | 0 | 1 | -90 | 90 | -0.0014362 | -0.00034776 | 0.0014363 | 0.00034739
212 | 215 | 9.0505 | 5.7923 | 1.5198e-08 | 0 | 0 | 0 | 0 | 0 | 1 | -90 | 90 | 0.0014362 | 0.00034776 | -0.001436 | -0.00034907
215 | 220 | 17.5866 | 11.2554 | 2.9533e-08 | 0 | 0 | 0 | 0 | 0 | 1 | -90 | 90 | 0.00047477 | 0.00011394 | -0.00047473 | -0.00011672
215 | 269 | 28.249 | 18.0793 | 4.7438e-08 | 0 | 0 | 0 | 0 | 0 | 1 | -90 | 90 | 0.00096122 | 0.00023513 | -0.00096093 | -0.00023946
209 | 210 | 1.0565 | 0.67613 | 1.7741e-09 | 0 | 0 | 0 | 0 | 0 | 1 | -90 | 90 | -0.0028584 | -0.00071641 | 0.0028584 | 0.0007163
220 | 221 | 14.227 | 9.1053 | 2.3891e-08 | 0 | 0 | 0 | 0 | 0 | 1 | -90 | 90 | 0.00047473 | 0.00011672 | -0.00047469 | -0.00011897
269 | 268 | 5.8169 | 3.7228 | 9.7682e-09 | 0 | 0 | 0 | 0 | 0 | 1 | -90 | 90 | 0.00046079 | 0.00011411 | -0.00046078 | -0.00011503
246 | 268 | 2.869 | 1.8362 | 4.8179e-09 | 0 | 0 | 0 | 0 | 0 | 1 | -90 | 90 | -0.00046077 | -0.00011549 | 0.00046078 | 0.00011503
261 | 263 | 2.8307 | 1.8117 | 4.7536e-09 | 0 | 0 | 0 | 0 | 0 | 1 | -90 | 90 | 0.0016052 | 0.00040191 | -0.0016051 | -0.00040231