## bus_data
BUS_I | BUS_TYPE | Pd | Qd | Gs | Bs | area | Vm | Va | baseKV | zone | Vmax | Vmin
1 | 1 | 0.0078907 | 0.0019776 | 0 | 0 | 1 | 0.99271 | -0.13909 | 0.4 | 1 | 1.1 | 0.9
2 | 1 | 0.007912 | 0.0019829 | 0 | 0 | 1 | 0.99245 | -0.14406 | 0.4 | 1 | 1.1 | 0.9
3 | 1 | 0.0030751 | 0.00077069 | 0 | 0 | 1 | 0.99274 | -0.13854 | 0.4 | 1 | 1.1 | 0.9
4 | 1 | 0 | 0 | 0 | 0 | 1 | 0.99304 | -0.13269 | 0.4 | 1 | 1.1 | 0.9
5 | 1 | 0 | 0 | 0 | 0 | 1 | 0.99261 | -0.14106 | 0.4 | 1 | 1.1 | 0.9
6 | 1 | 0 | 0 | 0 | 0 | 1 | 0.99361 | -0.12172 | 0.4 | 1 | 1.1 | 0.9
7 | 1 | 0.0022646 | 0.00056756 | 0 | 0 | 1 | 0.99243 | -0.14445 | 0.4 | 1 | 1.1 | 0.9
8 | 1 | 0.0072704 | 0.0018221 | 0 | 0 | 1 | 0.99241 | -0.14494 | 0.4 | 1 | 1.1 | 0.9
9 | 1 | 0 | 0 | 0 | 0 | 1 | 0.99365 | -0.12082 | 0.4 | 1 | 1.1 | 0.9
57 | 1 | 0.0030272 | 0.00075868 | 0 | 0 | 1 | 0.99242 | -0.14461 | 0.4 | 1 | 1.1 | 0.9
56 | 1 | 0.0032267 | 0.00080869 | 0 | 0 | 1 | 0.99234 | -0.14615 | 0.4 | 1 | 1.1 | 0.9
14 | 1 | 0.0058634 | 0.0014695 | 0 | 0 | 1 | 0.9936 | -0.12178 | 0.4 | 1 | 1.1 | 0.9
15 | 1 | 0 | 0 | 0 | 0 | 1 | 0.99398 | -0.11454 | 0.4 | 1 | 1.1 | 0.9
10 | 1 | 0.0032785 | 0.00082167 | 0 | 0 | 1 | 0.99055 | -0.18151 | 0.4 | 1 | 1.1 | 0.9
11 | 1 | 0.0043102 | 0.0010802 | 0 | 0 | 1 | 0.99058 | -0.18081 | 0.4 | 1 | 1.1 | 0.9
58 | 1 | 0 | 0 | 0 | 0 | 1 | 0.9922 | -0.14885 | 0.4 | 1 | 1.1 | 0.9
42 | 1 | 0 | 0 | 0 | 0 | 1 | 0.99491 | -0.096761 | 0.4 | 1 | 1.1 | 0.9
49 | 1 | 0.0072815 | 0.0018249 | 0 | 0 | 1 | 0.99299 | -0.13348 | 0.4 | 1 | 1.1 | 0.9
12 | 1 | 0.0030131 | 0.00075516 | 0 | 0 | 1 | 0.99064 | -0.17959 | 0.4 | 1 | 1.1 | 0.9
13 | 1 | 0.0046783 | 0.0011725 | 0 | 0 | 1 | 0.99077 | -0.17719 | 0.4 | 1 | 1.1 | 0.9
16 | 1 | 0.0013542 | 0.00033939 | 0 | 0 | 1 | 0.99088 | -0.17493 | 0.4 | 1 | 1.1 | 0.9
17 | 1 | 0 | 0 | 0 | 0 | 1 | 0.99118 | -0.16928 | 0.4 | 1 | 1.1 | 0.9
48 | 1 | 0.0037053 | 0.00092865 | 0 | 0 | 1 | 0.99486 | -0.097605 | 0.4 | 1 | 1.1 | 0.9
41 | 1 | 0.0031199 | 0.00078191 | 0 | 0 | 1 | 0.99641 | -0.068067 | 0.4 | 1 | 1.1 | 0.9
50 | 1 | 0 | 0 | 0 | 0 | 1 | 0.99046 | -0.1819 | 0.4 | 1 | 1.1 | 0.9
18 | 1 | 0.0024643 | 0.00061761 | 0 | 0 | 1 | 0.99098 | -0.17307 | 0.4 | 1 | 1.1 | 0.9
19 | 1 | 0.0019141 | 0.00047971 | 0 | 0 | 1 | 0.99156 | -0.16173 | 0.4 | 1 | 1.1 | 0.9
20 | 1 | 0.0013687 | 0.00034303 | 0 | 0 | 1 | 0.99074 | -0.17784 | 0.4 | 1 | 1.1 | 0.9
21 | 1 | 0 | 0 | 0 | 0 | 1 | 0.99245 | -0.14453 | 0.4 | 1 | 1.1 | 0.9
84 | 1 | 0.0020291 | 0.00050855 | 0 | 0 | 1 | 0.99059 | -0.18073 | 0.4 | 1 | 1.1 | 0.9
25 | 1 | 0.0080828 | 0.0020257 | 0 | 0 | 1 | 0.99278 | -0.13814 | 0.4 | 1 | 1.1 | 0.9
23 | 1 | 0.0024043 | 0.00060259 | 0 | 0 | 1 | 0.99225 | -0.14837 | 0.4 | 1 | 1.1 | 0.9
85 | 1 | 0.0042293 | 0.00106 | 0 | 0 | 1 | 0.99029 | -0.18653 | 0.4 | 1 | 1.1 | 0.9
26 | 1 | 0.0018216 | 0.00045655 | 0 | 0 | 1 | 0.99407 | -0.11335 | 0.4 | 1 | 1.1 | 0.9
22 | 1 | 0.0026436 | 0.00066255 | 0 | 0 | 1 | 0.9921 | -0.15139 | 0.4 | 1 | 1.1 | 0.9
24 | 1 | 0.010431 | 0.0026143 | 0 | 0 | 1 | 0.99198 | -0.15363 | 0.4 | 1 | 1.1 | 0.9
29 | 1 | 0 | 0 | 0 | 0 | 1 | 0.99417 | -0.11135 | 0.4 | 1 | 1.1 | 0.9
31 | 1 | 0.0037705 | 0.00094497 | 0 | 0 | 1 | 0.99187 | -0.15553 | 0.4 | 1 | 1.1 | 0.9
27 | 1 | 0.0043691 | 0.001095 | 0 | 0 | 1 | 0.99511 | -0.093276 | 0.4 | 1 | 1.1 | 0.9
28 | 1 | 0.0032375 | 0.0008114 | 0 | 0 | 1 | 0.99562 | -0.083538 | 0.4 | 1 | 1.1 | 0.9
30 | 1 | 0.0026265 | 0.00065826 | 0 | 0 | 1 | 0.99612 | -0.073876 | 0.4 | 1 | 1.1 | 0.9
32 | 1 | 0.0030776 | 0.00077132 | 0 | 0 | 1 | 0.99716 | -0.054172 | 0.4 | 1 | 1.1 | 0.9
33 | 1 | 0.00377 | 0.00094484 | 0 | 0 | 1 | 0.99071 | -0.17781 | 0.4 | 1 | 1.1 | 0.9
34 | 1 | 0.0026961 | 0.00067571 | 0 | 0 | 1 | 0.99818 | -0.03467 | 0.4 | 1 | 1.1 | 0.9
106 | 1 | 0.0043634 | 0.0010936 | 0 | 0 | 1 | 0.9907 | -0.17802 | 0.4 | 1 | 1.1 | 0.9
35 | 1 | 0.005544 | 0.0013895 | 0 | 0 | 1 | 0.99881 | -0.022641 | 0.4 | 1 | 1.1 | 0.9
107 | 1 | 0.0026277 | 0.00065857 | 0 | 0 | 1 | 0.98927 | -0.20547 | 0.4 | 1 | 1.1 | 0.9
36 | 3 | 0 | 0 | 0 | 0 | 1 | 1 | 0 | 0.4 | 1 | 1.1 | 0.9
37 | 1 | 0.0053855 | 0.0013497 | 0 | 0 | 1 | 0.99983 | -0.0032269 | 0.4 | 1 | 1.1 | 0.9
38 | 1 | 0.00325 | 0.00081453 | 0 | 0 | 1 | 0.99943 | -0.010784 | 0.4 | 1 | 1.1 | 0.9
43 | 1 | 0.0017424 | 0.00043669 | 0 | 0 | 1 | 0.99982 | -0.0034306 | 0.4 | 1 | 1.1 | 0.9
39 | 1 | 0.003358 | 0.0008416 | 0 | 0 | 1 | 0.99897 | -0.01959 | 0.4 | 1 | 1.1 | 0.9
44 | 1 | 0.004053 | 0.0010158 | 0 | 0 | 1 | 0.99973 | -0.0051904 | 0.4 | 1 | 1.1 | 0.9
40 | 1 | 0.0038237 | 0.0009583 | 0 | 0 | 1 | 0.99725 | -0.052055 | 0.4 | 1 | 1.1 | 0.9
45 | 1 | 0.0028368 | 0.00071097 | 0 | 0 | 1 | 0.99973 | -0.0052807 | 0.4 | 1 | 1.1 | 0.9
46 | 1 | 0.0067129 | 0.0016824 | 0 | 0 | 1 | 0.98197 | -0.34761 | 0.4 | 1 | 1.1 | 0.9
47 | 1 | 0.0068785 | 0.0017239 | 0 | 0 | 1 | 0.98197 | -0.34746 | 0.4 | 1 | 1.1 | 0.9
99 | 1 | 0 | 0 | 0 | 0 | 1 | 0.98229 | -0.34129 | 0.4 | 1 | 1.1 | 0.9
100 | 1 | 0.0019029 | 0.00047692 | 0 | 0 | 1 | 0.98269 | -0.33348 | 0.4 | 1 | 1.1 | 0.9
51 | 1 | 0 | 0 | 0 | 0 | 1 | 0.9876 | -0.23675 | 0.4 | 1 | 1.1 | 0.9
52 | 1 | 0.0075037 | 0.0018806 | 0 | 0 | 1 | 0.99041 | -0.18273 | 0.4 | 1 | 1.1 | 0.9
53 | 1 | 0.0024329 | 0.00060975 | 0 | 0 | 1 | 0.98522 | -0.28286 | 0.4 | 1 | 1.1 | 0.9
54 | 1 | 0.0049126 | 0.0012312 | 0 | 0 | 1 | 0.98741 | -0.24048 | 0.4 | 1 | 1.1 | 0.9
55 | 1 | 0.0032076 | 0.00080389 | 0 | 0 | 1 | 0.9904 | -0.18303 | 0.4 | 1 | 1.1 | 0.9
77 | 1 | 0.0022492 | 0.0005637 | 0 | 0 | 1 | 0.98475 | -0.29192 | 0.4 | 1 | 1.1 | 0.9
76 | 1 | 0.0050359 | 0.0012621 | 0 | 0 | 1 | 0.98738 | -0.2412 | 0.4 | 1 | 1.1 | 0.9
68 | 1 | 0.0029384 | 0.00073644 | 0 | 0 | 1 | 0.99024 | -0.1862 | 0.4 | 1 | 1.1 | 0.9
80 | 1 | 0 | 0 | 0 | 0 | 1 | 0.98358 | -0.31449 | 0.4 | 1 | 1.1 | 0.9
75 | 1 | 0.0039376 | 0.00098687 | 0 | 0 | 1 | 0.9873 | -0.24271 | 0.4 | 1 | 1.1 | 0.9
67 | 1 | 0.0039823 | 0.00099805 | 0 | 0 | 1 | 0.99009 | -0.18897 | 0.4 | 1 | 1.1 | 0.9
59 | 1 | 0.0045707 | 0.0011455 | 0 | 0 | 1 | 0.99212 | -0.15055 | 0.4 | 1 | 1.1 | 0.9
61 | 1 | 0.0069045 | 0.0017304 | 0 | 0 | 1 | 0.97353 | -0.51106 | 0.4 | 1 | 1.1 | 0.9
69 | 1 | 0 | 0 | 0 | 0 | 1 | 0.97483 | -0.48558 | 0.4 | 1 | 1.1 | 0.9
63 | 1 | 0 | 0 | 0 | 0 | 1 | 0.98973 | -0.19765 | 0.4 | 1 | 1.1 | 0.9
195 | 1 | 0.00029812 | 7.4715e-05 | 0 | 0 | 1 | 0.9897 | -0.19836 | 0.4 | 1 | 1.1 | 0.9
64 | 1 | 0 | 0 | 0 | 0 | 1 | 0.98997 | -0.19288 | 0.4 | 1 | 1.1 | 0.9
194 | 1 | 0.00046811 | 0.00011732 | 0 | 0 | 1 | 0.98972 | -0.19789 | 0.4 | 1 | 1.1 | 0.9
66 | 1 | 0 | 0 | 0 | 0 | 1 | 0.9901 | -0.19032 | 0.4 | 1 | 1.1 | 0.9
87 | 1 | 0.0011632 | 0.00029152 | 0 | 0 | 1 | 0.99026 | -0.18721 | 0.4 | 1 | 1.1 | 0.9
70 | 1 | 0.0049498 | 0.0012405 | 0 | 0 | 1 | 0.97557 | -0.47101 | 0.4 | 1 | 1.1 | 0.9
71 | 1 | 0 | 0 | 0 | 0 | 1 | 0.97358 | -0.51016 | 0.4 | 1 | 1.1 | 0.9
86 | 1 | 0.00072664 | 0.00018211 | 0 | 0 | 1 | 0.99029 | -0.18663 | 0.4 | 1 | 1.1 | 0.9
74 | 1 | 0 | 0 | 0 | 0 | 1 | 0.97604 | -0.4617 | 0.4 | 1 | 1.1 | 0.9
127 | 1 | 0.0019022 | 0.00047675 | 0 | 0 | 1 | 0.97348 | -0.51212 | 0.4 | 1 | 1.1 | 0.9
95 | 1 | 0 | 0 | 0 | 0 | 1 | 0.97257 | -0.52997 | 0.4 | 1 | 1.1 | 0.9
119 | 1 | 0 | 0 | 0 | 0 | 1 | 0.97642 | -0.45432 | 0.4 | 1 | 1.1 | 0.9
201 | 1 | 0.0019091 | 0.00047846 | 0 | 0 | 1 | 0.97343 | -0.513 | 0.4 | 1 | 1.1 | 0.9
96 | 1 | 0 | 0 | 0 | 0 | 1 | 0.97153 | -0.55057 | 0.4 | 1 | 1.1 | 0.9
94 | 1 | 0.0011779 | 0.0002952 | 0 | 0 | 1 | 0.97253 | -0.53091 | 0.4 | 1 | 1.1 | 0.9
120 | 1 | 0.0039556 | 0.00099137 | 0 | 0 | 1 | 0.97812 | -0.42087 | 0.4 | 1 | 1.1 | 0.9
82 | 1 | 0.0045993 | 0.0011527 | 0 | 0 | 1 | 0.9822 | -0.3413 | 0.4 | 1 | 1.1 | 0.9
78 | 1 | 0.0030248 | 0.00075809 | 0 | 0 | 1 | 0.98347 | -0.31671 | 0.4 | 1 | 1.1 | 0.9
79 | 1 | 0.0032174 | 0.00080635 | 0 | 0 | 1 | 0.98332 | -0.31973 | 0.4 | 1 | 1.1 | 0.9
81 | 1 | 0.0033459 | 0.00083856 | 0 | 0 | 1 | 0.98324 | -0.32117 | 0.4 | 1 | 1.1 | 0.9
83 | 1 | 0 | 0 | 0 | 0 | 1 | 0.98102 | -0.36443 | 0.4 | 1 | 1.1 | 0.9
118 | 1 | 0.0035158 | 0.00088114 | 0 | 0 | 1 | 0.98068 | -0.37107 | 0.4 | 1 | 1.1 | 0.9
104 | 1 | 0 | 0 | 0 | 0 | 1 | 0.9798 | -0.3881 | 0.4 | 1 | 1.1 | 0.9
126 | 1 | 0 | 0 | 0 | 0 | 1 | 0.98034 | -0.37776 | 0.4 | 1 | 1.1 | 0.9
116 | 1 | 0.0090092 | 0.0022579 | 0 | 0 | 1 | 0.97953 | -0.39354 | 0.4 | 1 | 1.1 | 0.9
101 | 1 | 0 | 0 | 0 | 0 | 1 | 0.97893 | -0.40507 | 0.4 | 1 | 1.1 | 0.9
88 | 1 | 0.00169 | 0.00042355 | 0 | 0 | 1 | 0.97117 | -0.55772 | 0.4 | 1 | 1.1 | 0.9
89 | 1 | 0.0022223 | 0.00055697 | 0 | 0 | 1 | 0.97125 | -0.55614 | 0.4 | 1 | 1.1 | 0.9
90 | 1 | 0.0025112 | 0.00062935 | 0 | 0 | 1 | 0.97115 | -0.55815 | 0.4 | 1 | 1.1 | 0.9
91 | 1 | 0.0039512 | 0.00099027 | 0 | 0 | 1 | 0.97135 | -0.55408 | 0.4 | 1 | 1.1 | 0.9
92 | 1 | 0 | 0 | 0 | 0 | 1 | 0.97147 | -0.55175 | 0.4 | 1 | 1.1 | 0.9
97 | 1 | 0.0042858 | 0.0010741 | 0 | 0 | 1 | 0.97134 | -0.55427 | 0.4 | 1 | 1.1 | 0.9
93 | 1 | 0.0020326 | 0.00050943 | 0 | 0 | 1 | 0.97244 | -0.53268 | 0.4 | 1 | 1.1 | 0.9
98 | 1 | 0.0037837 | 0.00094829 | 0 | 0 | 1 | 0.97125 | -0.55619 | 0.4 | 1 | 1.1 | 0.9
103 | 1 | 0.0024357 | 0.00061044 | 0 | 0 | 1 | 0.98294 | -0.32855 | 0.4 | 1 | 1.1 | 0.9
105 | 1 | 0.0016729 | 0.00041926 | 0 | 0 | 1 | 0.97858 | -0.41191 | 0.4 | 1 | 1.1 | 0.9
102 | 1 | 0 | 0 | 0 | 0 | 1 | 0.98448 | -0.29847 | 0.4 | 1 | 1.1 | 0.9
111 | 1 | 0 | 0 | 0 | 0 | 1 | 0.98378 | -0.31211 | 0.4 | 1 | 1.1 | 0.9
112 | 1 | 0.0016045 | 0.00040211 | 0 | 0 | 1 | 0.98441 | -0.29978 | 0.4 | 1 | 1.1 | 0.9
110 | 1 | 0.0066984 | 0.0016788 | 0 | 0 | 1 | 0.98504 | -0.28753 | 0.4 | 1 | 1.1 | 0.9
113 | 1 | 0 | 0 | 0 | 0 | 1 | 0.98306 | -0.32612 | 0.4 | 1 | 1.1 | 0.9
114 | 1 | 0.006741 | 0.0016895 | 0 | 0 | 1 | 0.98304 | -0.32667 | 0.4 | 1 | 1.1 | 0.9
109 | 1 | 0.0062427 | 0.0015646 | 0 | 0 | 1 | 0.98647 | -0.25979 | 0.4 | 1 | 1.1 | 0.9
124 | 1 | 0.0013182 | 0.00033037 | 0 | 0 | 1 | 0.98303 | -0.32687 | 0.4 | 1 | 1.1 | 0.9
125 | 1 | 0 | 0 | 0 | 0 | 1 | 0.98293 | -0.32872 | 0.4 | 1 | 1.1 | 0.9
117 | 1 | 0.0053998 | 0.0013533 | 0 | 0 | 1 | 0.9795 | -0.39401 | 0.4 | 1 | 1.1 | 0.9
108 | 1 | 0.0037366 | 0.00093649 | 0 | 0 | 1 | 0.98751 | -0.23956 | 0.4 | 1 | 1.1 | 0.9
122 | 1 | 0.0046114 | 0.0011557 | 0 | 0 | 1 | 0.98298 | -0.32775 | 0.4 | 1 | 1.1 | 0.9
134 | 1 | 0.0021806 | 0.0005465 | 0 | 0 | 1 | 0.983 | -0.32731 | 0.4 | 1 | 1.1 | 0.9
133 | 1 | 0.0028686 | 0.00071895 | 0 | 0 | 1 | 0.98267 | -0.33379 | 0.4 | 1 | 1.1 | 0.9
196 | 1 | 0.0030227 | 0.00075757 | 0 | 0 | 1 | 0.98024 | -0.37968 | 0.4 | 1 | 1.1 | 0.9
197 | 1 | 0.0081291 | 0.0020373 | 0 | 0 | 1 | 0.98018 | -0.38082 | 0.4 | 1 | 1.1 | 0.9
131 | 1 | 0 | 0 | 0 | 0 | 1 | 0.98234 | -0.34031 | 0.4 | 1 | 1.1 | 0.9
132 | 1 | 0.0034762 | 0.00087121 | 0 | 0 | 1 | 0.98246 | -0.33792 | 0.4 | 1 | 1.1 | 0.9
130 | 1 | 0.00513 | 0.0012857 | 0 | 0 | 1 | 0.98231 | -0.34078 | 0.4 | 1 | 1.1 | 0.9
128 | 1 | 0.0032483 | 0.00081411 | 0 | 0 | 1 | 0.98225 | -0.34213 | 0.4 | 1 | 1.1 | 0.9
129 | 1 | 0.004093 | 0.0010258 | 0 | 0 | 1 | 0.98227 | -0.34167 | 0.4 | 1 | 1.1 | 0.9
198 | 1 | 0 | 0 | 0 | 0 | 1 | 0.98011 | -0.38228 | 0.4 | 1 | 1.1 | 0.9
199 | 1 | 0.0054974 | 0.0013778 | 0 | 0 | 1 | 0.98008 | -0.3828 | 0.4 | 1 | 1.1 | 0.9
200 | 1 | 0.0024505 | 0.00061416 | 0 | 0 | 1 | 0.98007 | -0.38294 | 0.4 | 1 | 1.1 | 0.9

## generator_data
GEN_BUS | PG | QG | QMAX | QMIN | VG | MBASE | GEN_STATUS | PMAX | PMIN
36 | 0.38115 | 0.09723 | 10 | -10 | 1 | 100 | 1 | 10 | 0

## branch_data
F_BUS | T_BUS | BR_R | BR_X | BR_B | RATE_A | RATE_B | RATE_C | TAP | SHIFT | BR_STATUS | ANGMIN | ANGMAX | P_in | Q_in | P_out | Q_out
1 | 2 | 2.7777 | 1.7777 | 4.6645e-09 | 0 | 0 | 0 | 0 | 0 | 1 | -90 | 90 | 0.0079139 | 0.0019837 | -0.007912 | -0.0019829
1 | 3 | 0.15305 | 0.097953 | 2.5701e-10 | 0 | 0 | 0 | 0 | 0 | 1 | -90 | 90 | -0.015805 | -0.0039613 | 0.015805 | 0.0039615
3 | 4 | 1.3691 | 0.87625 | 2.2992e-09 | 0 | 0 | 0 | 0 | 0 | 1 | -90 | 90 | -0.01888 | -0.0047322 | 0.018885 | 0.0047353
4 | 5 | 1.8162 | 1.1623 | 3.0498e-09 | 0 | 0 | 0 | 0 | 0 | 1 | -90 | 90 | 0.020373 | 0.005109 | -0.020365 | -0.0051041
4 | 6 | 1.236 | 0.79105 | 2.0756e-09 | 0 | 0 | 0 | 0 | 0 | 1 | -90 | 90 | -0.039258 | -0.0098443 | 0.039279 | 0.0098572
5 | 7 | 1.5164 | 0.97051 | 2.5465e-09 | 0 | 0 | 0 | 0 | 0 | 1 | -90 | 90 | 0.0098653 | 0.0024724 | -0.0098637 | -0.0024717
5 | 8 | 1.6332 | 1.0452 | 2.7426e-09 | 0 | 0 | 0 | 0 | 0 | 1 | -90 | 90 | 0.010499 | 0.0026316 | -0.010497 | -0.0026307
6 | 9 | 0.10211 | 0.06535 | 1.7147e-10 | 0 | 0 | 0 | 0 | 0 | 1 | -90 | 90 | -0.039279 | -0.0098572 | 0.03928 | 0.0098583
7 | 57 | 0.095191 | 0.060922 | 1.5985e-10 | 0 | 0 | 0 | 0 | 0 | 1 | -90 | 90 | 0.0075992 | 0.0019041 | -0.0075991 | -0.0019041
8 | 56 | 1.6471 | 1.0542 | 2.766e-09 | 0 | 0 | 0 | 0 | 0 | 1 | -90 | 90 | 0.0032269 | 0.00080854 | -0.0032267 | -0.00080869
9 | 14 | 0.72711 | 0.46535 | 1.221e-09 | 0 | 0 | 0 | 0 | 0 | 1 | -90 | 90 | 0.0058637 | 0.0014696 | -0.0058634 | -0.0014695
9 | 15 | 0.61578 | 0.3941 | 1.0341e-09 | 0 | 0 | 0 | 0 | 0 | 1 | -90 | 90 | -0.045144 | -0.011328 | 0.045157 | 0.011336
57 | 58 | 4.0872 | 2.6158 | 6.8635e-09 | 0 | 0 | 0 | 0 | 0 | 1 | -90 | 90 | 0.004572 | 0.0011454 | -0.004571 | -0.0011455
15 | 42 | 0.43121 | 0.27598 | 1.4482e-09 | 0 | 0 | 0 | 0 | 0 | 1 | -90 | 90 | -0.18445 | -0.046876 | 0.18461 | 0.046977
15 | 49 | 0.60837 | 0.38936 | 2.0432e-09 | 0 | 0 | 0 | 0 | 0 | 1 | -90 | 90 | 0.1393 | 0.035539 | -0.13917 | -0.035458
10 | 11 | 0.94016 | 0.6017 | 1.5788e-09 | 0 | 0 | 0 | 0 | 0 | 1 | -90 | 90 | -0.0032785 | -0.00082167 | 0.0032786 | 0.00082159
11 | 12 | 0.70666 | 0.45226 | 1.1867e-09 | 0 | 0 | 0 | 0 | 0 | 1 | -90 | 90 | -0.0075888 | -0.0019018 | 0.0075892 | 0.001902
58 | 59 | 1.6434 | 1.0518 | 2.7598e-09 | 0 | 0 | 0 | 0 | 0 | 1 | -90 | 90 | 0.004571 | 0.0011455 | -0.0045707 | -0.0011455
42 | 48 | 1.0103 | 0.6466 | 1.6966e-09 | 0 | 0 | 0 | 0 | 0 | 1 | -90 | 90 | 0.0037055 | 0.00092858 | -0.0037053 | -0.00092865
42 | 41 | 0.68368 | 0.43756 | 2.2962e-09 | 0 | 0 | 0 | 0 | 0 | 1 | -90 | 90 | -0.18832 | -0.047905 | 0.18858 | 0.048072
49 | 50 | 1.6372 | 1.0478 | 5.4987e-09 | 0 | 0 | 0 | 0 | 0 | 1 | -90 | 90 | 0.13189 | 0.033633 | -0.13158 | -0.033437
12 | 13 | 0.99485 | 0.6367 | 1.6706e-09 | 0 | 0 | 0 | 0 | 0 | 1 | -90 | 90 | -0.010602 | -0.0026571 | 0.010604 | 0.0026578
13 | 16 | 0.65075 | 0.41648 | 1.0928e-09 | 0 | 0 | 0 | 0 | 0 | 1 | -90 | 90 | -0.015282 | -0.0038303 | 0.015284 | 0.0038312
16 | 17 | 1.4961 | 0.9575 | 2.5124e-09 | 0 | 0 | 0 | 0 | 0 | 1 | -90 | 90 | -0.016638 | -0.0041706 | 0.016642 | 0.0041732
17 | 18 | 1.3052 | 0.83535 | 2.1918e-09 | 0 | 0 | 0 | 0 | 0 | 1 | -90 | 90 | 0.012756 | 0.0031867 | -0.012753 | -0.0031855
17 | 19 | 1.1311 | 0.72391 | 1.8994e-09 | 0 | 0 | 0 | 0 | 0 | 1 | -90 | 90 | -0.029398 | -0.0073599 | 0.029408 | 0.0073665
41 | 40 | 0.37609 | 0.2407 | 1.2631e-09 | 0 | 0 | 0 | 0 | 0 | 1 | -90 | 90 | -0.1917 | -0.048854 | 0.19185 | 0.048948
50 | 51 | 2.1325 | 1.3648 | 7.1621e-09 | 0 | 0 | 0 | 0 | 0 | 1 | -90 | 90 | 0.11395 | 0.029017 | -0.11364 | -0.028826
50 | 52 | 0.20495 | 0.13117 | 3.4416e-10 | 0 | 0 | 0 | 0 | 0 | 1 | -90 | 90 | 0.017634 | 0.0044197 | -0.017634 | -0.0044193
18 | 20 | 2.033 | 1.3011 | 3.4139e-09 | 0 | 0 | 0 | 0 | 0 | 1 | -90 | 90 | 0.010289 | 0.0025679 | -0.010287 | -0.0025667
19 | 21 | 2.4214 | 1.5497 | 4.0662e-09 | 0 | 0 | 0 | 0 | 0 | 1 | -90 | 90 | -0.031322 | -0.0078462 | 0.031348 | 0.0078623
20 | 84 | 1.4226 | 0.91046 | 2.3889e-09 | 0 | 0 | 0 | 0 | 0 | 1 | -90 | 90 | 0.008918 | 0.0022237 | -0.0089168 | -0.0022231
21 | 25 | 0.60291 | 0.38586 | 1.0124e-09 | 0 | 0 | 0 | 0 | 0 | 1 | -90 | 90 | -0.046833 | -0.011745 | 0.046847 | 0.011754
21 | 23 | 1.097 | 0.70207 | 1.8421e-09 | 0 | 0 | 0 | 0 | 0 | 1 | -90 | 90 | 0.015485 | 0.0038827 | -0.015482 | -0.0038811
84 | 85 | 3.6898 | 2.3615 | 6.1962e-09 | 0 | 0 | 0 | 0 | 0 | 1 | -90 | 90 | 0.0068877 | 0.0017146 | -0.0068858 | -0.001714
25 | 26 | 1.9975 | 1.2784 | 3.3544e-09 | 0 | 0 | 0 | 0 | 0 | 1 | -90 | 90 | -0.05493 | -0.01378 | 0.054995 | 0.013821
23 | 22 | 1.0177 | 0.65132 | 1.709e-09 | 0 | 0 | 0 | 0 | 0 | 1 | -90 | 90 | 0.013078 | 0.0032785 | -0.013076 | -0.0032774
85 | 86 | 0.15929 | 0.10195 | 2.6749e-10 | 0 | 0 | 0 | 0 | 0 | 1 | -90 | 90 | 0.0026565 | 0.00065401 | -0.0026565 | -0.00065403
26 | 29 | 0.15616 | 0.099939 | 2.6223e-10 | 0 | 0 | 0 | 0 | 0 | 1 | -90 | 90 | -0.056817 | -0.014278 | 0.056822 | 0.014281
22 | 24 | 0.94578 | 0.6053 | 1.5882e-09 | 0 | 0 | 0 | 0 | 0 | 1 | -90 | 90 | 0.010432 | 0.0026149 | -0.010431 | -0.0026143
29 | 31 | 2.3132 | 1.4805 | 3.8845e-09 | 0 | 0 | 0 | 0 | 0 | 1 | -90 | 90 | 0.085157 | 0.021627 | -0.084976 | -0.021512
29 | 27 | 0.56776 | 0.36336 | 1.9068e-09 | 0 | 0 | 0 | 0 | 0 | 1 | -90 | 90 | -0.14198 | -0.035908 | 0.1421 | 0.035986
31 | 33 | 1.2167 | 0.77871 | 2.0432e-09 | 0 | 0 | 0 | 0 | 0 | 1 | -90 | 90 | 0.081206 | 0.020567 | -0.081119 | -0.020511
27 | 28 | 0.29719 | 0.1902 | 9.9812e-10 | 0 | 0 | 0 | 0 | 0 | 1 | -90 | 90 | -0.14647 | -0.037081 | 0.14654 | 0.037125
28 | 30 | 0.28874 | 0.1848 | 9.6975e-10 | 0 | 0 | 0 | 0 | 0 | 1 | -90 | 90 | -0.14978 | -0.037937 | 0.14985 | 0.037981
30 | 32 | 0.57951 | 0.37089 | 1.9463e-09 | 0 | 0 | 0 | 0 | 0 | 1 | -90 | 90 | -0.15247 | -0.038639 | 0.15262 | 0.038731
32 | 34 | 0.56331 | 0.36052 | 1.8919e-09 | 0 | 0 | 0 | 0 | 0 | 1 | -90 | 90 | -0.1557 | -0.039503 | 0.15584 | 0.039596
33 | 106 | 0.012098 | 0.0077425 | 2.0315e-11 | 0 | 0 | 0 | 0 | 0 | 1 | -90 | 90 | 0.077349 | 0.019566 | -0.077348 | -0.019566
34 | 35 | 0.34206 | 0.21892 | 1.1488e-09 | 0 | 0 | 0 | 0 | 0 | 1 | -90 | 90 | -0.15854 | -0.040272 | 0.15863 | 0.040331
106 | 107 | 1.6624 | 1.0639 | 2.7916e-09 | 0 | 0 | 0 | 0 | 0 | 1 | -90 | 90 | 0.072985 | 0.018472 | -0.072889 | -0.018411
35 | 36 | 0.62301 | 0.39873 | 2.0924e-09 | 0 | 0 | 0 | 0 | 0 | 1 | -90 | 90 | -0.16417 | -0.04172 | 0.16435 | 0.041834
107 | 108 | 2.136 | 1.367 | 3.5869e-09 | 0 | 0 | 0 | 0 | 0 | 1 | -90 | 90 | 0.070261 | 0.017753 | -0.070147 | -0.01768
36 | 37 | 1.0316 | 0.66023 | 1.7324e-09 | 0 | 0 | 0 | 0 | 0 | 1 | -90 | 90 | 0.014021 | 0.0035146 | -0.014018 | -0.0035134
36 | 38 | 0.2415 | 0.15456 | 8.1108e-10 | 0 | 0 | 0 | 0 | 0 | 1 | -90 | 90 | 0.20278 | 0.051881 | -0.20267 | -0.051814
37 | 43 | 0.10571 | 0.067652 | 1.7751e-10 | 0 | 0 | 0 | 0 | 0 | 1 | -90 | 90 | 0.0086329 | 0.0021636 | -0.0086328 | -0.0021636
38 | 39 | 0.20023 | 0.12815 | 6.7247e-10 | 0 | 0 | 0 | 0 | 0 | 1 | -90 | 90 | 0.19942 | 0.050999 | -0.19934 | -0.050945
43 | 44 | 1.1444 | 0.7324 | 1.9217e-09 | 0 | 0 | 0 | 0 | 0 | 1 | -90 | 90 | 0.0068904 | 0.0017269 | -0.0068898 | -0.0017267
39 | 40 | 0.74944 | 0.47964 | 2.517e-09 | 0 | 0 | 0 | 0 | 0 | 1 | -90 | 90 | 0.19598 | 0.050103 | -0.19567 | -0.049907
44 | 45 | 0.14256 | 0.091238 | 2.394e-10 | 0 | 0 | 0 | 0 | 0 | 1 | -90 | 90 | 0.0028368 | 0.00071096 | -0.0028368 | -0.00071097
46 | 47 | 0.095963 | 0.061416 | 1.6115e-10 | 0 | 0 | 0 | 0 | 0 | 1 | -90 | 90 | -0.0067128 | -0.0016824 | 0.0067129 | 0.0016824
47 | 99 | 1.9624 | 1.2559 | 3.2954e-09 | 0 | 0 | 0 | 0 | 0 | 1 | -90 | 90 | -0.013591 | -0.0034064 | 0.013595 | 0.0034086
99 | 100 | 2.4862 | 1.5912 | 4.175e-09 | 0 | 0 | 0 | 0 | 0 | 1 | -90 | 90 | -0.013595 | -0.0034086 | 0.0136 | 0.0034115
100 | 103 | 1.3761 | 0.88068 | 2.3108e-09 | 0 | 0 | 0 | 0 | 0 | 1 | -90 | 90 | -0.015503 | -0.0038884 | 0.015507 | 0.0038905
51 | 53 | 2.0341 | 1.3019 | 3.4159e-09 | 0 | 0 | 0 | 0 | 0 | 1 | -90 | 90 | 0.099756 | 0.025344 | -0.099535 | -0.025203
51 | 54 | 1.1743 | 0.75154 | 1.9719e-09 | 0 | 0 | 0 | 0 | 0 | 1 | -90 | 90 | 0.013889 | 0.0034817 | -0.013887 | -0.0034803
52 | 55 | 0.1317 | 0.084288 | 2.2116e-10 | 0 | 0 | 0 | 0 | 0 | 1 | -90 | 90 | 0.01013 | 0.0025386 | -0.01013 | -0.0025386
53 | 77 | 0.40856 | 0.26148 | 6.8608e-10 | 0 | 0 | 0 | 0 | 0 | 1 | -90 | 90 | 0.097102 | 0.024593 | -0.097059 | -0.024566
54 | 76 | 0.35142 | 0.22491 | 5.9013e-10 | 0 | 0 | 0 | 0 | 0 | 1 | -90 | 90 | 0.0089741 | 0.0022491 | -0.0089738 | -0.0022489
55 | 68 | 2.0103 | 1.2866 | 3.3759e-09 | 0 | 0 | 0 | 0 | 0 | 1 | -90 | 90 | 0.0069223 | 0.0017347 | -0.0069212 | -0.0017343
77 | 80 | 1.0401 | 0.66564 | 1.7466e-09 | 0 | 0 | 0 | 0 | 0 | 1 | -90 | 90 | 0.09481 | 0.024003 | -0.094708 | -0.023937
76 | 75 | 1.6789 | 1.0745 | 2.8194e-09 | 0 | 0 | 0 | 0 | 0 | 1 | -90 | 90 | 0.0039379 | 0.00098678 | -0.0039376 | -0.00098687
68 | 67 | 3.0666 | 1.9626 | 5.1497e-09 | 0 | 0 | 0 | 0 | 0 | 1 | -90 | 90 | 0.0039828 | 0.00099789 | -0.0039823 | -0.00099806
80 | 82 | 1.3726 | 0.87845 | 2.3049e-09 | 0 | 0 | 0 | 0 | 0 | 1 | -90 | 90 | 0.085117 | 0.021534 | -0.085008 | -0.021464
80 | 78 | 1.0058 | 0.6437 | 1.689e-09 | 0 | 0 | 0 | 0 | 0 | 1 | -90 | 90 | 0.0095902 | 0.0024036 | -0.0095891 | -0.0024031
61 | 69 | 15.6941 | 10.0442 | 2.6355e-08 | 0 | 0 | 0 | 0 | 0 | 1 | -90 | 90 | -0.0069044 | -0.0017305 | 0.0069128 | 0.0017334
69 | 70 | 1.9175 | 1.2272 | 3.2201e-09 | 0 | 0 | 0 | 0 | 0 | 1 | -90 | 90 | -0.032452 | -0.0081582 | 0.032474 | 0.0081723
69 | 71 | 4.1051 | 2.6273 | 6.8936e-09 | 0 | 0 | 0 | 0 | 0 | 1 | -90 | 90 | 0.025539 | 0.0064249 | -0.025509 | -0.0064063
63 | 195 | 10.3919 | 6.6508 | 1.7451e-08 | 0 | 0 | 0 | 0 | 0 | 1 | -90 | 90 | 0.00029812 | 7.3012e-05 | -0.00029811 | -7.4715e-05
63 | 64 | 26.9941 | 17.2762 | 4.533e-08 | 0 | 0 | 0 | 0 | 0 | 1 | -90 | 90 | -0.00076624 | -0.00018997 | 0.00076641 | 0.00018564
63 | 194 | 2.2274 | 1.4255 | 3.7404e-09 | 0 | 0 | 0 | 0 | 0 | 1 | -90 | 90 | 0.00046812 | 0.00011696 | -0.00046811 | -0.00011732
64 | 66 | 14.2597 | 9.1262 | 2.3946e-08 | 0 | 0 | 0 | 0 | 0 | 1 | -90 | 90 | -0.00076641 | -0.00018564 | 0.0007665 | 0.00018335
66 | 87 | 17.2857 | 11.0628 | 2.9027e-08 | 0 | 0 | 0 | 0 | 0 | 1 | -90 | 90 | -0.0007665 | -0.00018335 | 0.00076661 | 0.00018057
87 | 86 | 1.2925 | 0.82719 | 2.1704e-09 | 0 | 0 | 0 | 0 | 0 | 1 | -90 | 90 | -0.0019298 | -0.0004721 | 0.0019299 | 0.00047192
70 | 74 | 1.0638 | 0.68085 | 1.7865e-09 | 0 | 0 | 0 | 0 | 0 | 1 | -90 | 90 | -0.037424 | -0.0094129 | 0.037441 | 0.0094234
71 | 127 | 2.1828 | 1.397 | 3.6656e-09 | 0 | 0 | 0 | 0 | 0 | 1 | -90 | 90 | 0.0038116 | 0.00095486 | -0.0038113 | -0.00095498
71 | 95 | 3.8803 | 2.4834 | 6.5161e-09 | 0 | 0 | 0 | 0 | 0 | 1 | -90 | 90 | 0.021697 | 0.0054515 | -0.021677 | -0.005439
74 | 119 | 0.84443 | 0.54043 | 1.418e-09 | 0 | 0 | 0 | 0 | 0 | 1 | -90 | 90 | -0.037441 | -0.0094233 | 0.037454 | 0.0094317
127 | 201 | 1.9458 | 1.2453 | 3.2675e-09 | 0 | 0 | 0 | 0 | 0 | 1 | -90 | 90 | 0.0019091 | 0.00047821 | -0.001909 | -0.00047847
95 | 96 | 4.7308 | 3.0277 | 7.9443e-09 | 0 | 0 | 0 | 0 | 0 | 1 | -90 | 90 | 0.018466 | 0.004635 | -0.018448 | -0.0046241
95 | 94 | 1.2393 | 0.79313 | 2.0811e-09 | 0 | 0 | 0 | 0 | 0 | 1 | -90 | 90 | 0.0032107 | 0.00080407 | -0.0032106 | -0.00080418
119 | 120 | 3.8349 | 2.4543 | 6.4399e-09 | 0 | 0 | 0 | 0 | 0 | 1 | -90 | 90 | -0.037454 | -0.0094316 | 0.037514 | 0.0094694
96 | 97 | 1.9365 | 1.2394 | 3.2519e-09 | 0 | 0 | 0 | 0 | 0 | 1 | -90 | 90 | 0.008071 | 0.002023 | -0.0080696 | -0.0020224
96 | 92 | 0.4793 | 0.30675 | 8.0487e-10 | 0 | 0 | 0 | 0 | 0 | 1 | -90 | 90 | 0.010377 | 0.0026012 | -0.010377 | -0.0026009
94 | 93 | 3.7036 | 2.3703 | 6.2194e-09 | 0 | 0 | 0 | 0 | 0 | 1 | -90 | 90 | 0.0020328 | 0.00050897 | -0.0020326 | -0.00050945
120 | 105 | 0.93125 | 0.596 | 1.5638e-09 | 0 | 0 | 0 | 0 | 0 | 1 | -90 | 90 | -0.04147 | -0.010461 | 0.041487 | 0.010472
82 | 83 | 1.2486 | 0.79909 | 2.0967e-09 | 0 | 0 | 0 | 0 | 0 | 1 | -90 | 90 | 0.080409 | 0.020311 | -0.08032 | -0.020255
78 | 79 | 1.9953 | 1.277 | 3.3507e-09 | 0 | 0 | 0 | 0 | 0 | 1 | -90 | 90 | 0.0065644 | 0.0016451 | -0.0065634 | -0.0016448
79 | 81 | 1.8617 | 1.1915 | 3.1262e-09 | 0 | 0 | 0 | 0 | 0 | 1 | -90 | 90 | 0.0033461 | 0.00083841 | -0.0033459 | -0.00083857
83 | 118 | 1.2665 | 0.81058 | 2.1268e-09 | 0 | 0 | 0 | 0 | 0 | 1 | -90 | 90 | 0.022632 | 0.0056774 | -0.022625 | -0.005673
83 | 104 | 1.7776 | 1.1377 | 2.985e-09 | 0 | 0 | 0 | 0 | 0 | 1 | -90 | 90 | 0.057688 | 0.014577 | -0.057622 | -0.014536
118 | 126 | 1.5074 | 0.96473 | 2.5313e-09 | 0 | 0 | 0 | 0 | 0 | 1 | -90 | 90 | 0.019109 | 0.0047919 | -0.019103 | -0.0047883
104 | 116 | 1.6241 | 1.0394 | 2.7273e-09 | 0 | 0 | 0 | 0 | 0 | 1 | -90 | 90 | 0.014413 | 0.0036135 | -0.014409 | -0.0036113
104 | 101 | 1.6973 | 1.0863 | 2.8503e-09 | 0 | 0 | 0 | 0 | 0 | 1 | -90 | 90 | 0.04321 | 0.010922 | -0.043174 | -0.0109
126 | 196 | 0.75519 | 0.48332 | 1.2682e-09 | 0 | 0 | 0 | 0 | 0 | 1 | -90 | 90 | 0.010973 | 0.0027504 | -0.010972 | -0.0027499
126 | 197 | 1.6222 | 1.0382 | 2.7241e-09 | 0 | 0 | 0 | 0 | 0 | 1 | -90 | 90 | 0.0081302 | 0.0020379 | -0.008129 | -0.0020374
116 | 117 | 0.3675 | 0.2352 | 6.1714e-10 | 0 | 0 | 0 | 0 | 0 | 1 | -90 | 90 | 0.0053999 | 0.0013534 | -0.0053998 | -0.0013534
101 | 105 | 0.68356 | 0.43748 | 1.1479e-09 | 0 | 0 | 0 | 0 | 0 | 1 | -90 | 90 | 0.043174 | 0.0109 | -0.04316 | -0.010891
88 | 89 | 1.5892 | 1.0171 | 2.6687e-09 | 0 | 0 | 0 | 0 | 0 | 1 | -90 | 90 | -0.0042011 | -0.0010529 | 0.0042014 | 0.0010528
88 | 90 | 0.72104 | 0.46146 | 1.2108e-09 | 0 | 0 | 0 | 0 | 0 | 1 | -90 | 90 | 0.0025111 | 0.0006293 | -0.0025111 | -0.00062938
89 | 91 | 1.3549 | 0.86712 | 2.2752e-09 | 0 | 0 | 0 | 0 | 0 | 1 | -90 | 90 | -0.0064237 | -0.0016098 | 0.0064243 | 0.00161
91 | 92 | 0.95167 | 0.60907 | 1.5981e-09 | 0 | 0 | 0 | 0 | 0 | 1 | -90 | 90 | -0.010375 | -0.0026003 | 0.010377 | 0.0026009
97 | 98 | 2.1443 | 1.3724 | 3.6009e-09 | 0 | 0 | 0 | 0 | 0 | 1 | -90 | 90 | 0.003784 | 0.00094821 | -0.0037836 | -0.00094833
103 | 113 | 0.58733 | 0.37589 | 9.8628e-10 | 0 | 0 | 0 | 0 | 0 | 1 | -90 | 90 | -0.017943 | -0.0045009 | 0.017945 | 0.0045022
102 | 111 | 1.1477 | 0.73455 | 1.9274e-09 | 0 | 0 | 0 | 0 | 0 | 1 | -90 | 90 | 0.051693 | 0.012989 | -0.051659 | -0.012968
102 | 112 | 3.5406 | 2.266 | 5.9456e-09 | 0 | 0 | 0 | 0 | 0 | 1 | -90 | 90 | 0.0016045 | 0.0004016 | -0.0016044 | -0.00040212
102 | 110 | 0.89392 | 0.57211 | 1.5011e-09 | 0 | 0 | 0 | 0 | 0 | 1 | -90 | 90 | -0.053297 | -0.013391 | 0.053325 | 0.013408
111 | 113 | 1.5085 | 0.96545 | 2.5332e-09 | 0 | 0 | 0 | 0 | 0 | 1 | -90 | 90 | 0.040299 | 0.010119 | -0.040272 | -0.010102
111 | 114 | 5.5575 | 3.5568 | 9.3325e-09 | 0 | 0 | 0 | 0 | 0 | 1 | -90 | 90 | 0.01136 | 0.0028493 | -0.011353 | -0.0028452
110 | 109 | 2.0168 | 1.2908 | 3.3868e-09 | 0 | 0 | 0 | 0 | 0 | 1 | -90 | 90 | -0.060023 | -0.015087 | 0.060103 | 0.015138
113 | 124 | 0.93214 | 0.59657 | 1.5653e-09 | 0 | 0 | 0 | 0 | 0 | 1 | -90 | 90 | 0.0034989 | 0.0008767 | -0.0034988 | -0.00087677
113 | 125 | 0.59883 | 0.38325 | 1.0056e-09 | 0 | 0 | 0 | 0 | 0 | 1 | -90 | 90 | 0.018828 | 0.0047227 | -0.018826 | -0.0047213
114 | 122 | 1.0109 | 0.64697 | 1.6976e-09 | 0 | 0 | 0 | 0 | 0 | 1 | -90 | 90 | 0.0046116 | 0.0011557 | -0.0046113 | -0.0011557
109 | 108 | 1.3351 | 0.85446 | 2.242e-09 | 0 | 0 | 0 | 0 | 0 | 1 | -90 | 90 | -0.066346 | -0.016702 | 0.06641 | 0.016743
124 | 134 | 0.86647 | 0.55454 | 1.455e-09 | 0 | 0 | 0 | 0 | 0 | 1 | -90 | 90 | 0.0021806 | 0.00054639 | -0.0021805 | -0.00054651
125 | 133 | 1.1652 | 0.74575 | 1.9567e-09 | 0 | 0 | 0 | 0 | 0 | 1 | -90 | 90 | 0.018826 | 0.0047213 | -0.018821 | -0.0047186
133 | 132 | 1.1213 | 0.71766 | 1.883e-09 | 0 | 0 | 0 | 0 | 0 | 1 | -90 | 90 | 0.015953 | 0.0039997 | -0.015949 | -0.0039978
196 | 198 | 1.4103 | 0.90258 | 2.3682e-09 | 0 | 0 | 0 | 0 | 0 | 1 | -90 | 90 | 0.0079491 | 0.0019923 | -0.0079481 | -0.0019919
131 | 132 | 0.82761 | 0.52967 | 1.3898e-09 | 0 | 0 | 0 | 0 | 0 | 1 | -90 | 90 | -0.012472 | -0.0031258 | 0.012473 | 0.0031266
131 | 130 | 0.1634 | 0.10458 | 2.7439e-10 | 0 | 0 | 0 | 0 | 0 | 1 | -90 | 90 | 0.012472 | 0.0031259 | -0.012472 | -0.0031257
130 | 129 | 0.5242 | 0.33549 | 8.8027e-10 | 0 | 0 | 0 | 0 | 0 | 1 | -90 | 90 | 0.0073416 | 0.00184 | -0.0073413 | -0.0018399
128 | 129 | 0.61242 | 0.39195 | 1.0284e-09 | 0 | 0 | 0 | 0 | 0 | 1 | -90 | 90 | -0.0032483 | -0.00081412 | 0.0032484 | 0.00081406
198 | 199 | 0.40273 | 0.25775 | 6.763e-10 | 0 | 0 | 0 | 0 | 0 | 1 | -90 | 90 | 0.0054975 | 0.0013778 | -0.0054974 | -0.0013778
198 | 200 | 1.1515 | 0.73695 | 1.9337e-09 | 0 | 0 | 0 | 0 | 0 | 1 | -90 | 90 | 0.0024506 | 0.00061404 | -0.0024505 | -0.00061417