## bus_data
BUS_I | BUS_TYPE | Pd | Qd | Gs | Bs | area | Vm | Va | baseKV | zone | Vmax | Vmin
1 | 1 | 0.0024738 | 0.00061999 | 0 | 0 | 1 | 0.99335 | -0.12739 | 0.4 | 1 | 1.1 | 0.9
2 | 1 | 0 | 0 | 0 | 0 | 1 | 0.99321 | -0.13012 | 0.4 | 1 | 1.1 | 0.9
3 | 1 | 0 | 0 | 0 | 0 | 1 | 0.99378 | -0.1191 | 0.4 | 1 | 1.1 | 0.9
160 | 1 | 0.00055615 | 0.00013938 | 0 | 0 | 1 | 0.99317 | -0.13082 | 0.4 | 1 | 1.1 | 0.9
54 | 1 | 0.00042184 | 0.00010572 | 0 | 0 | 1 | 0.9922 | -0.14972 | 0.4 | 1 | 1.1 | 0.9
4 | 1 | 0.0007145 | 0.00017907 | 0 | 0 | 1 | 0.99376 | -0.11938 | 0.4 | 1 | 1.1 | 0.9
5 | 1 | 0.0013855 | 0.00034723 | 0 | 0 | 1 | 0.99389 | -0.117 | 0.4 | 1 | 1.1 | 0.9
53 | 1 | 0.00074966 | 0.00018788 | 0 | 0 | 1 | 0.99373 | -0.12001 | 0.4 | 1 | 1.1 | 0.9
107 | 1 | 0 | 0 | 0 | 0 | 1 | 0.9939 | -0.11666 | 0.4 | 1 | 1.1 | 0.9
17 | 1 | 0.0051487 | 0.0012904 | 0 | 0 | 1 | 0.98516 | -0.28515 | 0.4 | 1 | 1.1 | 0.9
18 | 1 | 0.0073841 | 0.0018506 | 0 | 0 | 1 | 0.98571 | -0.27451 | 0.4 | 1 | 1.1 | 0.9
19 | 1 | 0.0081751 | 0.0020489 | 0 | 0 | 1 | 0.98456 | -0.29701 | 0.4 | 1 | 1.1 | 0.9
20 | 1 | 0.0041209 | 0.0010328 | 0 | 0 | 1 | 0.98576 | -0.27351 | 0.4 | 1 | 1.1 | 0.9
21 | 1 | 0 | 0 | 0 | 0 | 1 | 0.98443 | -0.29938 | 0.4 | 1 | 1.1 | 0.9
22 | 1 | 0.010511 | 0.0026344 | 0 | 0 | 1 | 0.98709 | -0.24771 | 0.4 | 1 | 1.1 | 0.9
71 | 1 | 0.007467 | 0.0018714 | 0 | 0 | 1 | 0.98362 | -0.31523 | 0.4 | 1 | 1.1 | 0.9
61 | 1 | 0.0088154 | 0.0022093 | 0 | 0 | 1 | 0.98784 | -0.23312 | 0.4 | 1 | 1.1 | 0.9
23 | 1 | 0.0010275 | 0.00025752 | 0 | 0 | 1 | 0.98067 | -0.37289 | 0.4 | 1 | 1.1 | 0.9
24 | 1 | 0.0014505 | 0.00036352 | 0 | 0 | 1 | 0.98074 | -0.3715 | 0.4 | 1 | 1.1 | 0.9
25 | 1 | 0.0033137 | 0.00083048 | 0 | 0 | 1 | 0.98061 | -0.374 | 0.4 | 1 | 1.1 | 0.9
113 | 1 | 0.0055823 | 0.0013991 | 0 | 0 | 1 | 0.98136 | -0.3594 | 0.4 | 1 | 1.1 | 0.9
26 | 1 | 0 | 0 | 0 | 0 | 1 | 0.98045 | -0.37729 | 0.4 | 1 | 1.1 | 0.9
90 | 1 | 0 | 0 | 0 | 0 | 1 | 0.9802 | -0.38211 | 0.4 | 1 | 1.1 | 0.9
39 | 1 | 0.0015867 | 0.00039768 | 0 | 0 | 1 | 0.9802 | -0.38205 | 0.4 | 1 | 1.1 | 0.9
28 | 3 | 0.0037916 | 0.00095026 | 0 | 0 | 1 | 1 | 0 | 0.4 | 1 | 1.1 | 0.9
29 | 1 | 0.0031503 | 0.00078955 | 0 | 0 | 1 | 0.99728 | -0.051902 | 0.4 | 1 | 1.1 | 0.9
30 | 1 | 0.0066634 | 0.00167 | 0 | 0 | 1 | 0.99812 | -0.035888 | 0.4 | 1 | 1.1 | 0.9
31 | 1 | 0.0032195 | 0.00080688 | 0 | 0 | 1 | 0.99554 | -0.085275 | 0.4 | 1 | 1.1 | 0.9
32 | 1 | 0 | 0 | 0 | 0 | 1 | 0.99743 | -0.048987 | 0.4 | 1 | 1.1 | 0.9
52 | 1 | 0 | 0 | 0 | 0 | 1 | 0.99476 | -0.10014 | 0.4 | 1 | 1.1 | 0.9
73 | 1 | 0.0048018 | 0.0012034 | 0 | 0 | 1 | 0.99728 | -0.051906 | 0.4 | 1 | 1.1 | 0.9
49 | 1 | 0 | 0 | 0 | 0 | 1 | 0.99533 | -0.089074 | 0.4 | 1 | 1.1 | 0.9
40 | 1 | 0.001185 | 0.00029699 | 0 | 0 | 1 | 0.98018 | -0.38252 | 0.4 | 1 | 1.1 | 0.9
42 | 1 | 0.0057955 | 0.0014525 | 0 | 0 | 1 | 0.99655 | -0.066038 | 0.4 | 1 | 1.1 | 0.9
43 | 1 | 0.0031592 | 0.00079177 | 0 | 0 | 1 | 0.99674 | -0.062339 | 0.4 | 1 | 1.1 | 0.9
44 | 1 | 0.0041976 | 0.001052 | 0 | 0 | 1 | 0.99649 | -0.067025 | 0.4 | 1 | 1.1 | 0.9
45 | 1 | 0.00573 | 0.0014361 | 0 | 0 | 1 | 0.99681 | -0.061018 | 0.4 | 1 | 1.1 | 0.9
46 | 1 | 0.0047927 | 0.0012012 | 0 | 0 | 1 | 0.99641 | -0.068739 | 0.4 | 1 | 1.1 | 0.9
116 | 1 | 0 | 0 | 0 | 0 | 1 | 0.99714 | -0.054569 | 0.4 | 1 | 1.1 | 0.9
117 | 1 | 0.0029186 | 0.00073148 | 0 | 0 | 1 | 0.99637 | -0.069345 | 0.4 | 1 | 1.1 | 0.9
47 | 1 | 0.0020871 | 0.00052308 | 0 | 0 | 1 | 0.99499 | -0.095722 | 0.4 | 1 | 1.1 | 0.9
48 | 1 | 0.0033026 | 0.00082771 | 0 | 0 | 1 | 0.99463 | -0.10265 | 0.4 | 1 | 1.1 | 0.9
50 | 1 | 0.00071479 | 0.00017914 | 0 | 0 | 1 | 0.9943 | -0.10908 | 0.4 | 1 | 1.1 | 0.9
51 | 1 | 0.0062977 | 0.0015784 | 0 | 0 | 1 | 0.99526 | -0.090499 | 0.4 | 1 | 1.1 | 0.9
87 | 1 | 0.00183 | 0.00045865 | 0 | 0 | 1 | 0.99436 | -0.10755 | 0.4 | 1 | 1.1 | 0.9
79 | 1 | 0.0022615 | 0.00056677 | 0 | 0 | 1 | 0.9934 | -0.12624 | 0.4 | 1 | 1.1 | 0.9
55 | 1 | 0.00033867 | 8.4879e-05 | 0 | 0 | 1 | 0.99209 | -0.15177 | 0.4 | 1 | 1.1 | 0.9
111 | 1 | 0.0039062 | 0.00097899 | 0 | 0 | 1 | 0.99129 | -0.16736 | 0.4 | 1 | 1.1 | 0.9
62 | 1 | 0.0043042 | 0.0010787 | 0 | 0 | 1 | 0.98988 | -0.1938 | 0.4 | 1 | 1.1 | 0.9
63 | 1 | 0.0022357 | 0.00056032 | 0 | 0 | 1 | 0.992 | -0.15294 | 0.4 | 1 | 1.1 | 0.9
64 | 1 | 0.002278 | 0.00057092 | 0 | 0 | 1 | 0.98913 | -0.20881 | 0.4 | 1 | 1.1 | 0.9
65 | 1 | 0.0054126 | 0.0013565 | 0 | 0 | 1 | 0.98826 | -0.22573 | 0.4 | 1 | 1.1 | 0.9
66 | 1 | 0 | 0 | 0 | 0 | 1 | 0.98957 | -0.20039 | 0.4 | 1 | 1.1 | 0.9
67 | 1 | 0.0051552 | 0.001292 | 0 | 0 | 1 | 0.98815 | -0.22784 | 0.4 | 1 | 1.1 | 0.9
68 | 1 | 0 | 0 | 0 | 0 | 1 | 0.98936 | -0.20439 | 0.4 | 1 | 1.1 | 0.9
69 | 1 | 0.0049906 | 0.0012508 | 0 | 0 | 1 | 0.99071 | -0.17822 | 0.4 | 1 | 1.1 | 0.9
99 | 1 | 0.0065558 | 0.001643 | 0 | 0 | 1 | 0.988 | -0.23089 | 0.4 | 1 | 1.1 | 0.9
114 | 1 | 0.01161 | 0.0029098 | 0 | 0 | 1 | 0.98929 | -0.20588 | 0.4 | 1 | 1.1 | 0.9
119 | 1 | 0.0068781 | 0.0017238 | 0 | 0 | 1 | 0.99147 | -0.16361 | 0.4 | 1 | 1.1 | 0.9
104 | 1 | 0 | 0 | 0 | 0 | 1 | 0.98264 | -0.33439 | 0.4 | 1 | 1.1 | 0.9
122 | 1 | 0.0032706 | 0.00081968 | 0 | 0 | 1 | 0.99292 | -0.1355 | 0.4 | 1 | 1.1 | 0.9
102 | 1 | 0.0030097 | 0.0007543 | 0 | 0 | 1 | 0.97996 | -0.3868 | 0.4 | 1 | 1.1 | 0.9
123 | 1 | 0.005297 | 0.0013275 | 0 | 0 | 1 | 0.98783 | -0.23411 | 0.4 | 1 | 1.1 | 0.9
103 | 1 | 0.0039435 | 0.00098833 | 0 | 0 | 1 | 0.97986 | -0.38878 | 0.4 | 1 | 1.1 | 0.9
105 | 1 | 0.0029271 | 0.00073359 | 0 | 0 | 1 | 0.98221 | -0.34285 | 0.4 | 1 | 1.1 | 0.9
106 | 1 | 0.002095 | 0.00052505 | 0 | 0 | 1 | 0.98258 | -0.33553 | 0.4 | 1 | 1.1 | 0.9
112 | 1 | 0.0023376 | 0.00058586 | 0 | 0 | 1 | 0.98173 | -0.3522 | 0.4 | 1 | 1.1 | 0.9
108 | 1 | 0.00093456 | 0.00023422 | 0 | 0 | 1 | 0.9939 | -0.11681 | 0.4 | 1 | 1.1 | 0.9
115 | 1 | 0.0034783 | 0.00087174 | 0 | 0 | 1 | 0.99707 | -0.055935 | 0.4 | 1 | 1.1 | 0.9
118 | 1 | 0.0027712 | 0.00069454 | 0 | 0 | 1 | 0.99637 | -0.069491 | 0.4 | 1 | 1.1 | 0.9
120 | 1 | 0 | 0 | 0 | 0 | 1 | 0.99187 | -0.15586 | 0.4 | 1 | 1.1 | 0.9
121 | 1 | 0.005756 | 0.0014426 | 0 | 0 | 1 | 0.99235 | -0.14652 | 0.4 | 1 | 1.1 | 0.9
124 | 1 | 0.003545 | 0.00088847 | 0 | 0 | 1 | 0.98752 | -0.24012 | 0.4 | 1 | 1.1 | 0.9
125 | 1 | 0.0064624 | 0.0016196 | 0 | 0 | 1 | 0.98739 | -0.24281 | 0.4 | 1 | 1.1 | 0.9
126 | 1 | 0.0067641 | 0.0016953 | 0 | 0 | 1 | 0.98738 | -0.24295 | 0.4 | 1 | 1.1 | 0.9

## generator_data
GEN_BUS | PG | QG | QMAX | QMIN | VG | MBASE | GEN_STATUS | PMAX | PMIN
28 | 0.24533 | 0.062351 | 10 | -10 | 1 | 100 | 1 | 10 | 0

## branch_data
F_BUS | T_BUS | BR_R | BR_X | BR_B | RATE_A | RATE_B | RATE_C | TAP | SHIFT | BR_STATUS | ANGMIN | ANGMAX | P_in | Q_in | P_out | Q_out
1 | 2 | 2.3029 | 1.4739 | 3.8672e-09 | 0 | 0 | 0 | 0 | 0 | 1 | -90 | 90 | 0.0052312 | 0.0013067 | -0.0052306 | -0.0013067
1 | 3 | 4.7551 | 3.0433 | 7.9851e-09 | 0 | 0 | 0 | 0 | 0 | 1 | -90 | 90 | -0.007705 | -0.0019267 | 0.007708 | 0.0019279
2 | 160 | 5.5002 | 3.5202 | 9.2364e-09 | 0 | 0 | 0 | 0 | 0 | 1 | -90 | 90 | 0.00055617 | 0.00013849 | -0.00055615 | -0.00013939
2 | 54 | 18.4966 | 11.8378 | 3.1061e-08 | 0 | 0 | 0 | 0 | 0 | 1 | -90 | 90 | 0.0046744 | 0.0011682 | -0.00467 | -0.0011685
3 | 4 | 0.8334 | 0.53338 | 1.3995e-09 | 0 | 0 | 0 | 0 | 0 | 1 | -90 | 90 | 0.0014642 | 0.00036622 | -0.0014642 | -0.00036635
3 | 5 | 1.0146 | 0.64933 | 1.7037e-09 | 0 | 0 | 0 | 0 | 0 | 1 | -90 | 90 | -0.0091723 | -0.0022941 | 0.0091732 | 0.0022945
54 | 55 | 2.1296 | 1.3629 | 3.5762e-09 | 0 | 0 | 0 | 0 | 0 | 1 | -90 | 90 | 0.0042482 | 0.0010627 | -0.0042478 | -0.0010628
4 | 53 | 3.7264 | 2.3849 | 6.2576e-09 | 0 | 0 | 0 | 0 | 0 | 1 | -90 | 90 | 0.00074968 | 0.00018728 | -0.00074966 | -0.00018788
5 | 107 | 0.13846 | 0.088617 | 2.3252e-10 | 0 | 0 | 0 | 0 | 0 | 1 | -90 | 90 | -0.010559 | -0.0026417 | 0.010559 | 0.0026418
107 | 108 | 0.67778 | 0.43378 | 1.1382e-09 | 0 | 0 | 0 | 0 | 0 | 1 | -90 | 90 | 0.00093456 | 0.00023411 | -0.00093456 | -0.00023422
107 | 50 | 2.9184 | 1.8678 | 4.9007e-09 | 0 | 0 | 0 | 0 | 0 | 1 | -90 | 90 | -0.011493 | -0.0028759 | 0.011498 | 0.0028781
17 | 18 | 0.93991 | 0.60154 | 1.5784e-09 | 0 | 0 | 0 | 0 | 0 | 1 | -90 | 90 | -0.049376 | -0.012419 | 0.049401 | 0.012435
17 | 19 | 1.1685 | 0.74784 | 1.9622e-09 | 0 | 0 | 0 | 0 | 0 | 1 | -90 | 90 | 0.044228 | 0.011128 | -0.044202 | -0.011112
18 | 20 | 0.077142 | 0.049371 | 1.2954e-10 | 0 | 0 | 0 | 0 | 0 | 1 | -90 | 90 | -0.056785 | -0.014285 | 0.056788 | 0.014287
19 | 21 | 0.28711 | 0.18375 | 4.8214e-10 | 0 | 0 | 0 | 0 | 0 | 1 | -90 | 90 | 0.036027 | 0.0090636 | -0.036023 | -0.009061
20 | 22 | 1.8515 | 1.185 | 3.1092e-09 | 0 | 0 | 0 | 0 | 0 | 1 | -90 | 90 | -0.060909 | -0.01532 | 0.060984 | 0.015368
21 | 71 | 1.9138 | 1.2248 | 3.2138e-09 | 0 | 0 | 0 | 0 | 0 | 1 | -90 | 90 | 0.036023 | 0.009061 | -0.035996 | -0.0090439
22 | 61 | 0.89453 | 0.5725 | 1.5021e-09 | 0 | 0 | 0 | 0 | 0 | 1 | -90 | 90 | -0.071496 | -0.018002 | 0.071546 | 0.018034
71 | 104 | 2.9159 | 1.8662 | 4.8965e-09 | 0 | 0 | 0 | 0 | 0 | 1 | -90 | 90 | 0.028529 | 0.0071725 | -0.028503 | -0.0071563
61 | 62 | 2.1516 | 1.3771 | 3.6132e-09 | 0 | 0 | 0 | 0 | 0 | 1 | -90 | 90 | -0.080361 | -0.020243 | 0.080512 | 0.02034
23 | 24 | 0.42492 | 0.27195 | 7.1355e-10 | 0 | 0 | 0 | 0 | 0 | 1 | -90 | 90 | -0.014072 | -0.0035264 | 0.014073 | 0.0035269
23 | 25 | 0.3683 | 0.23571 | 6.1847e-10 | 0 | 0 | 0 | 0 | 0 | 1 | -90 | 90 | 0.013045 | 0.0032688 | -0.013044 | -0.0032685
24 | 113 | 3.3635 | 2.1526 | 5.6482e-09 | 0 | 0 | 0 | 0 | 0 | 1 | -90 | 90 | -0.015524 | -0.0038904 | 0.015533 | 0.0038956
25 | 26 | 1.4549 | 0.93115 | 2.4432e-09 | 0 | 0 | 0 | 0 | 0 | 1 | -90 | 90 | 0.0097305 | 0.002438 | -0.009729 | -0.0024372
113 | 112 | 1.4723 | 0.94228 | 2.4724e-09 | 0 | 0 | 0 | 0 | 0 | 1 | -90 | 90 | -0.021115 | -0.0052947 | 0.021122 | 0.0052991
26 | 90 | 2.9869 | 1.9116 | 5.0158e-09 | 0 | 0 | 0 | 0 | 0 | 1 | -90 | 90 | 0.0069566 | 0.0017436 | -0.006955 | -0.0017431
26 | 39 | 7.4018 | 4.7371 | 1.243e-08 | 0 | 0 | 0 | 0 | 0 | 1 | -90 | 90 | 0.0027724 | 0.00069362 | -0.0027717 | -0.00069442
90 | 102 | 2.9009 | 1.8566 | 4.8715e-09 | 0 | 0 | 0 | 0 | 0 | 1 | -90 | 90 | 0.006955 | 0.0017431 | -0.0069535 | -0.0017425
39 | 40 | 1.7014 | 1.0889 | 2.8571e-09 | 0 | 0 | 0 | 0 | 0 | 1 | -90 | 90 | 0.001185 | 0.00029673 | -0.001185 | -0.00029699
28 | 29 | 2.8083 | 1.7973 | 4.7159e-09 | 0 | 0 | 0 | 0 | 0 | 1 | -90 | 90 | 0.083382 | 0.021196 | -0.083174 | -0.021063
28 | 30 | 1.0247 | 0.65579 | 3.4414e-09 | 0 | 0 | 0 | 0 | 0 | 1 | -90 | 90 | 0.15815 | 0.040205 | -0.15788 | -0.040031
29 | 31 | 1.869 | 1.1962 | 3.1386e-09 | 0 | 0 | 0 | 0 | 0 | 1 | -90 | 90 | 0.080024 | 0.020274 | -0.079896 | -0.020192
30 | 32 | 0.3896 | 0.24934 | 1.3085e-09 | 0 | 0 | 0 | 0 | 0 | 1 | -90 | 90 | 0.15122 | 0.038361 | -0.15112 | -0.0383
31 | 52 | 0.86521 | 0.55373 | 1.4529e-09 | 0 | 0 | 0 | 0 | 0 | 1 | -90 | 90 | 0.076677 | 0.019385 | -0.076622 | -0.019351
32 | 73 | 0.34569 | 0.22124 | 5.8051e-10 | 0 | 0 | 0 | 0 | 0 | 1 | -90 | 90 | 0.037671 | 0.00945 | -0.037665 | -0.0094467
32 | 49 | 1.5873 | 1.0159 | 2.6656e-09 | 0 | 0 | 0 | 0 | 0 | 1 | -90 | 90 | 0.11345 | 0.02885 | -0.11323 | -0.02871
52 | 79 | 1.5168 | 0.97077 | 2.5472e-09 | 0 | 0 | 0 | 0 | 0 | 1 | -90 | 90 | 0.076622 | 0.019351 | -0.076526 | -0.01929
73 | 116 | 0.3615 | 0.23136 | 6.0705e-10 | 0 | 0 | 0 | 0 | 0 | 1 | -90 | 90 | 0.032864 | 0.0082433 | -0.032859 | -0.0082407
49 | 51 | 0.066741 | 0.042714 | 1.1208e-10 | 0 | 0 | 0 | 0 | 0 | 1 | -90 | 90 | 0.095617 | 0.024294 | -0.09561 | -0.02429
49 | 47 | 1.6756 | 1.0724 | 2.8137e-09 | 0 | 0 | 0 | 0 | 0 | 1 | -90 | 90 | 0.017616 | 0.0044163 | -0.017611 | -0.004413
42 | 43 | 0.80445 | 0.51485 | 1.3509e-09 | 0 | 0 | 0 | 0 | 0 | 1 | -90 | 90 | -0.020477 | -0.0051325 | 0.020481 | 0.0051347
42 | 44 | 0.2991 | 0.19142 | 5.0227e-10 | 0 | 0 | 0 | 0 | 0 | 1 | -90 | 90 | 0.014682 | 0.00368 | -0.014681 | -0.0036796
43 | 45 | 0.24884 | 0.15925 | 4.1786e-10 | 0 | 0 | 0 | 0 | 0 | 1 | -90 | 90 | -0.02364 | -0.0059265 | 0.023642 | 0.0059274
44 | 46 | 0.72763 | 0.46569 | 1.2219e-09 | 0 | 0 | 0 | 0 | 0 | 1 | -90 | 90 | 0.010484 | 0.0026276 | -0.010483 | -0.0026272
45 | 116 | 0.97836 | 0.62615 | 1.6429e-09 | 0 | 0 | 0 | 0 | 0 | 1 | -90 | 90 | -0.029372 | -0.0073635 | 0.029381 | 0.0073691
46 | 117 | 0.47408 | 0.30341 | 7.9611e-10 | 0 | 0 | 0 | 0 | 0 | 1 | -90 | 90 | 0.0056901 | 0.001426 | -0.0056899 | -0.001426
116 | 115 | 1.7499 | 1.1199 | 2.9385e-09 | 0 | 0 | 0 | 0 | 0 | 1 | -90 | 90 | 0.0034785 | 0.0008716 | -0.0034783 | -0.00087174
117 | 118 | 0.23407 | 0.1498 | 3.9306e-10 | 0 | 0 | 0 | 0 | 0 | 1 | -90 | 90 | 0.0027713 | 0.00069451 | -0.0027712 | -0.00069454
47 | 48 | 1.9788 | 1.2665 | 3.323e-09 | 0 | 0 | 0 | 0 | 0 | 1 | -90 | 90 | 0.015524 | 0.0038899 | -0.015519 | -0.003887
48 | 50 | 2.3345 | 1.494 | 3.9202e-09 | 0 | 0 | 0 | 0 | 0 | 1 | -90 | 90 | 0.012216 | 0.0030593 | -0.012212 | -0.0030573
51 | 87 | 0.85498 | 0.54719 | 1.4357e-09 | 0 | 0 | 0 | 0 | 0 | 1 | -90 | 90 | 0.089313 | 0.022712 | -0.089239 | -0.022665
87 | 63 | 2.3166 | 1.4826 | 3.8901e-09 | 0 | 0 | 0 | 0 | 0 | 1 | -90 | 90 | 0.087409 | 0.022206 | -0.087219 | -0.022085
79 | 122 | 0.55304 | 0.35395 | 9.2871e-10 | 0 | 0 | 0 | 0 | 0 | 1 | -90 | 90 | 0.074265 | 0.018723 | -0.074232 | -0.018702
55 | 111 | 17.5816 | 11.2522 | 2.9524e-08 | 0 | 0 | 0 | 0 | 0 | 1 | -90 | 90 | 0.0039091 | 0.00097794 | -0.0039062 | -0.00097899
62 | 63 | 2.1307 | 1.3636 | 3.578e-09 | 0 | 0 | 0 | 0 | 0 | 1 | -90 | 90 | -0.084816 | -0.021418 | 0.084983 | 0.021524
64 | 65 | 1.8916 | 1.2106 | 3.1765e-09 | 0 | 0 | 0 | 0 | 0 | 1 | -90 | 90 | 0.039241 | 0.009853 | -0.03921 | -0.0098331
64 | 66 | 0.89047 | 0.5699 | 1.4953e-09 | 0 | 0 | 0 | 0 | 0 | 1 | -90 | 90 | -0.041519 | -0.010424 | 0.041536 | 0.010434
65 | 67 | 0.27259 | 0.17446 | 4.5775e-10 | 0 | 0 | 0 | 0 | 0 | 1 | -90 | 90 | 0.033797 | 0.0084765 | -0.033794 | -0.0084744
66 | 68 | 1.5087 | 0.96555 | 2.5335e-09 | 0 | 0 | 0 | 0 | 0 | 1 | -90 | 90 | 0.011613 | 0.0029114 | -0.011611 | -0.0029102
66 | 69 | 1.8352 | 1.1745 | 3.0818e-09 | 0 | 0 | 0 | 0 | 0 | 1 | -90 | 90 | -0.053149 | -0.013346 | 0.053205 | 0.013382
67 | 99 | 0.46634 | 0.29846 | 7.8311e-10 | 0 | 0 | 0 | 0 | 0 | 1 | -90 | 90 | 0.028638 | 0.0071824 | -0.028634 | -0.0071798
68 | 114 | 0.5665 | 0.36256 | 9.513e-10 | 0 | 0 | 0 | 0 | 0 | 1 | -90 | 90 | 0.011611 | 0.0029102 | -0.01161 | -0.0029098
69 | 119 | 1.1079 | 0.70907 | 1.8605e-09 | 0 | 0 | 0 | 0 | 0 | 1 | -90 | 90 | -0.058196 | -0.014632 | 0.058237 | 0.014658
99 | 123 | 0.63912 | 0.40904 | 1.0733e-09 | 0 | 0 | 0 | 0 | 0 | 1 | -90 | 90 | 0.022078 | 0.0055367 | -0.022075 | -0.0055347
119 | 120 | 0.52618 | 0.33676 | 8.836e-10 | 0 | 0 | 0 | 0 | 0 | 1 | -90 | 90 | -0.065115 | -0.016382 | 0.065139 | 0.016397
104 | 105 | 1.3875 | 0.88798 | 2.3299e-09 | 0 | 0 | 0 | 0 | 0 | 1 | -90 | 90 | 0.026408 | 0.0066315 | -0.026397 | -0.0066249
104 | 106 | 2.3644 | 1.5132 | 3.9705e-09 | 0 | 0 | 0 | 0 | 0 | 1 | -90 | 90 | 0.0020951 | 0.00052475 | -0.002095 | -0.00052506
122 | 121 | 0.68861 | 0.44071 | 1.1564e-09 | 0 | 0 | 0 | 0 | 0 | 1 | -90 | 90 | 0.070961 | 0.017882 | -0.070924 | -0.017858
102 | 103 | 2.1606 | 1.3828 | 3.6282e-09 | 0 | 0 | 0 | 0 | 0 | 1 | -90 | 90 | 0.0039438 | 0.00098823 | -0.0039434 | -0.00098834
123 | 124 | 1.5668 | 1.0027 | 2.631e-09 | 0 | 0 | 0 | 0 | 0 | 1 | -90 | 90 | 0.016778 | 0.0042071 | -0.016773 | -0.0042043
105 | 112 | 1.7238 | 1.1032 | 2.8947e-09 | 0 | 0 | 0 | 0 | 0 | 1 | -90 | 90 | 0.02347 | 0.0058914 | -0.02346 | -0.0058849
120 | 121 | 0.63395 | 0.40573 | 1.0646e-09 | 0 | 0 | 0 | 0 | 0 | 1 | -90 | 90 | -0.065139 | -0.016397 | 0.065168 | 0.016416
124 | 125 | 0.88834 | 0.56854 | 1.4918e-09 | 0 | 0 | 0 | 0 | 0 | 1 | -90 | 90 | 0.013228 | 0.0033158 | -0.013227 | -0.0033149
125 | 126 | 0.094355 | 0.060387 | 1.5845e-10 | 0 | 0 | 0 | 0 | 0 | 1 | -90 | 90 | 0.0067642 | 0.0016953 | -0.0067641 | -0.0016953