## bus_data
BUS_I | BUS_TYPE | Pd | Qd | Gs | Bs | area | Vm | Va | baseKV | zone | Vmax | Vmin
6 | 1 | 0.0052208 | 0.0013085 | 0 | 0 | 1 | 0.99375 | -0.12006 | 0.4 | 1 | 1.1 | 0.9
7 | 1 | 0.0041375 | 0.001037 | 0 | 0 | 1 | 0.99373 | -0.12045 | 0.4 | 1 | 1.1 | 0.9
8 | 1 | 0 | 0 | 0 | 0 | 1 | 0.99381 | -0.11885 | 0.4 | 1 | 1.1 | 0.9
10 | 1 | 0 | 0 | 0 | 0 | 1 | 0.99509 | -0.09412 | 0.4 | 1 | 1.1 | 0.9
11 | 1 | 0 | 0 | 0 | 0 | 1 | 0.99277 | -0.13905 | 0.4 | 1 | 1.1 | 0.9
142 | 1 | 0.009122 | 0.0022862 | 0 | 0 | 1 | 0.99404 | -0.11444 | 0.4 | 1 | 1.1 | 0.9
145 | 1 | 0 | 0 | 0 | 0 | 1 | 0.99535 | -0.089214 | 0.4 | 1 | 1.1 | 0.9
161 | 1 | 0.0084715 | 0.0021231 | 0 | 0 | 1 | 0.99207 | -0.15246 | 0.4 | 1 | 1.1 | 0.9
139 | 1 | 0.0077878 | 0.0019518 | 0 | 0 | 1 | 0.99374 | -0.12018 | 0.4 | 1 | 1.1 | 0.9
143 | 1 | 0.0071547 | 0.0017931 | 0 | 0 | 1 | 0.99566 | -0.083253 | 0.4 | 1 | 1.1 | 0.9
153 | 1 | 0 | 0 | 0 | 0 | 1 | 0.99196 | -0.15462 | 0.4 | 1 | 1.1 | 0.9
12 | 1 | 0.0017506 | 0.00043875 | 0 | 0 | 1 | 0.99772 | -0.043756 | 0.4 | 1 | 1.1 | 0.9
13 | 1 | 0.0053655 | 0.0013447 | 0 | 0 | 1 | 0.99752 | -0.047715 | 0.4 | 1 | 1.1 | 0.9
14 | 1 | 0.0061925 | 0.001552 | 0 | 0 | 1 | 0.99784 | -0.041593 | 0.4 | 1 | 1.1 | 0.9
15 | 1 | 0.0047621 | 0.0011935 | 0 | 0 | 1 | 0.99752 | -0.047776 | 0.4 | 1 | 1.1 | 0.9
16 | 1 | 0.0052495 | 0.0013156 | 0 | 0 | 1 | 0.99796 | -0.039184 | 0.4 | 1 | 1.1 | 0.9
27 | 1 | 0.0041578 | 0.0010421 | 0 | 0 | 1 | 0.99747 | -0.048626 | 0.4 | 1 | 1.1 | 0.9
109 | 1 | 0.010079 | 0.002526 | 0 | 0 | 1 | 0.9983 | -0.032626 | 0.4 | 1 | 1.1 | 0.9
110 | 1 | 0.0019952 | 0.00050006 | 0 | 0 | 1 | 0.99875 | -0.024093 | 0.4 | 1 | 1.1 | 0.9
33 | 1 | 0.0042928 | 0.0010759 | 0 | 0 | 1 | 0.99084 | -0.17641 | 0.4 | 1 | 1.1 | 0.9
34 | 1 | 0.0056009 | 0.0014037 | 0 | 0 | 1 | 0.9909 | -0.17514 | 0.4 | 1 | 1.1 | 0.9
35 | 1 | 0 | 0 | 0 | 0 | 1 | 0.9908 | -0.17712 | 0.4 | 1 | 1.1 | 0.9
36 | 1 | 0.0043824 | 0.0010983 | 0 | 0 | 1 | 0.99113 | -0.17072 | 0.4 | 1 | 1.1 | 0.9
37 | 1 | 0.0022655 | 0.00056778 | 0 | 0 | 1 | 0.99073 | -0.17845 | 0.4 | 1 | 1.1 | 0.9
72 | 1 | 0.0028373 | 0.00071111 | 0 | 0 | 1 | 0.99138 | -0.16576 | 0.4 | 1 | 1.1 | 0.9
88 | 1 | 0.002154 | 0.00053984 | 0 | 0 | 1 | 0.99071 | -0.17877 | 0.4 | 1 | 1.1 | 0.9
86 | 1 | 0.0035865 | 0.00089886 | 0 | 0 | 1 | 0.99184 | -0.15698 | 0.4 | 1 | 1.1 | 0.9
56 | 1 | 0.0015931 | 0.00039927 | 0 | 0 | 1 | 0.99371 | -0.12092 | 0.4 | 1 | 1.1 | 0.9
57 | 1 | 0.00079392 | 0.00019898 | 0 | 0 | 1 | 0.99366 | -0.12189 | 0.4 | 1 | 1.1 | 0.9
58 | 1 | 0 | 0 | 0 | 0 | 1 | 0.99403 | -0.11467 | 0.4 | 1 | 1.1 | 0.9
59 | 1 | 0.0016465 | 0.00041265 | 0 | 0 | 1 | 0.993 | -0.13459 | 0.4 | 1 | 1.1 | 0.9
60 | 1 | 0.0036224 | 0.00090787 | 0 | 0 | 1 | 0.99422 | -0.11103 | 0.4 | 1 | 1.1 | 0.9
97 | 1 | 0 | 0 | 0 | 0 | 1 | 0.99291 | -0.13625 | 0.4 | 1 | 1.1 | 0.9
77 | 1 | 0 | 0 | 0 | 0 | 1 | 0.99486 | -0.098733 | 0.4 | 1 | 1.1 | 0.9
95 | 1 | 0.0034072 | 0.00085394 | 0 | 0 | 1 | 0.99195 | -0.15497 | 0.4 | 1 | 1.1 | 0.9
75 | 1 | 0.0020754 | 0.00052015 | 0 | 0 | 1 | 0.99516 | -0.092849 | 0.4 | 1 | 1.1 | 0.9
85 | 1 | 0.0027963 | 0.00070082 | 0 | 0 | 1 | 0.99239 | -0.14637 | 0.4 | 1 | 1.1 | 0.9
127 | 1 | 0 | 0 | 0 | 0 | 1 | 0.99243 | -0.14553 | 0.4 | 1 | 1.1 | 0.9
94 | 1 | 0.0023158 | 0.00058039 | 0 | 0 | 1 | 0.99245 | -0.14516 | 0.4 | 1 | 1.1 | 0.9
74 | 1 | 0.0028996 | 0.00072671 | 0 | 0 | 1 | 0.99612 | -0.074282 | 0.4 | 1 | 1.1 | 0.9
76 | 1 | 0.0051048 | 0.0012794 | 0 | 0 | 1 | 0.99692 | -0.05908 | 0.4 | 1 | 1.1 | 0.9
78 | 1 | 0 | 0 | 0 | 0 | 1 | 0.99695 | -0.058338 | 0.4 | 1 | 1.1 | 0.9
100 | 1 | 0.0028966 | 0.00072596 | 0 | 0 | 1 | 0.99767 | -0.044586 | 0.4 | 1 | 1.1 | 0.9
82 | 1 | 0.0035548 | 0.00089091 | 0 | 0 | 1 | 0.99662 | -0.064818 | 0.4 | 1 | 1.1 | 0.9
146 | 1 | 0 | 0 | 0 | 0 | 1 | 0.99851 | -0.028544 | 0.4 | 1 | 1.1 | 0.9
81 | 1 | 0.0036269 | 0.00090899 | 0 | 0 | 1 | 0.99652 | -0.066666 | 0.4 | 1 | 1.1 | 0.9
128 | 1 | 0 | 0 | 0 | 0 | 1 | 0.9925 | -0.14431 | 0.4 | 1 | 1.1 | 0.9
83 | 1 | 0.0079499 | 0.0019924 | 0 | 0 | 1 | 0.99572 | -0.081985 | 0.4 | 1 | 1.1 | 0.9
84 | 1 | 0.0030702 | 0.00076946 | 0 | 0 | 1 | 0.9955 | -0.086337 | 0.4 | 1 | 1.1 | 0.9
93 | 1 | 0 | 0 | 0 | 0 | 1 | 0.99447 | -0.10613 | 0.4 | 1 | 1.1 | 0.9
91 | 1 | 0.0028597 | 0.00071672 | 0 | 0 | 1 | 0.9941 | -0.11317 | 0.4 | 1 | 1.1 | 0.9
92 | 1 | 0.001793 | 0.00044937 | 0 | 0 | 1 | 0.99254 | -0.14338 | 0.4 | 1 | 1.1 | 0.9
96 | 1 | 0 | 0 | 0 | 0 | 1 | 0.99161 | -0.16138 | 0.4 | 1 | 1.1 | 0.9
98 | 1 | 0.0047413 | 0.0011883 | 0 | 0 | 1 | 0.99148 | -0.16395 | 0.4 | 1 | 1.1 | 0.9
101 | 1 | 0.0051913 | 0.0013011 | 0 | 0 | 1 | 0.99145 | -0.16461 | 0.4 | 1 | 1.1 | 0.9
157 | 1 | 0.0059267 | 0.0014854 | 0 | 0 | 1 | 0.99863 | -0.026259 | 0.4 | 1 | 1.1 | 0.9
144 | 1 | 0.0043069 | 0.0010794 | 0 | 0 | 1 | 0.9968 | -0.06125 | 0.4 | 1 | 1.1 | 0.9
133 | 1 | 0.017399 | 0.0043607 | 0 | 0 | 1 | 0.99876 | -0.023841 | 0.4 | 1 | 1.1 | 0.9
134 | 1 | 0.0049475 | 0.00124 | 0 | 0 | 1 | 0.99886 | -0.021939 | 0.4 | 1 | 1.1 | 0.9
130 | 1 | 0.0045037 | 0.0011287 | 0 | 0 | 1 | 0.99254 | -0.14337 | 0.4 | 1 | 1.1 | 0.9
136 | 1 | 0 | 0 | 0 | 0 | 1 | 0.99191 | -0.15563 | 0.4 | 1 | 1.1 | 0.9
156 | 1 | 0.0097501 | 0.0024436 | 0 | 0 | 1 | 0.99177 | -0.15839 | 0.4 | 1 | 1.1 | 0.9
129 | 1 | 0.0019797 | 0.00049615 | 0 | 0 | 1 | 0.99255 | -0.14334 | 0.4 | 1 | 1.1 | 0.9
131 | 1 | 0.0064089 | 0.0016062 | 0 | 0 | 1 | 0.99255 | -0.1432 | 0.4 | 1 | 1.1 | 0.9
132 | 1 | 0.0036428 | 0.00091298 | 0 | 0 | 1 | 0.99277 | -0.13903 | 0.4 | 1 | 1.1 | 0.9
137 | 1 | 0.0053366 | 0.0013375 | 0 | 0 | 1 | 0.99279 | -0.13869 | 0.4 | 1 | 1.1 | 0.9
138 | 1 | 0.0068887 | 0.0017265 | 0 | 0 | 1 | 0.99305 | -0.13366 | 0.4 | 1 | 1.1 | 0.9
135 | 1 | 0.0042563 | 0.0010667 | 0 | 0 | 1 | 0.99953 | -0.0090484 | 0.4 | 1 | 1.1 | 0.9
140 | 3 | 0.005107 | 0.0012799 | 0 | 0 | 1 | 1 | 0 | 0.4 | 1 | 1.1 | 0.9
141 | 1 | 0.0064189 | 0.0016087 | 0 | 0 | 1 | 0.9993 | -0.013331 | 0.4 | 1 | 1.1 | 0.9
151 | 1 | 0.0073377 | 0.001839 | 0 | 0 | 1 | 0.99172 | -0.15926 | 0.4 | 1 | 1.1 | 0.9
147 | 1 | 0.0051802 | 0.0012983 | 0 | 0 | 1 | 0.99664 | -0.064419 | 0.4 | 1 | 1.1 | 0.9
148 | 1 | 0 | 0 | 0 | 0 | 1 | 0.9966 | -0.065094 | 0.4 | 1 | 1.1 | 0.9
158 | 1 | 0.0023939 | 0.00059997 | 0 | 0 | 1 | 0.99657 | -0.065742 | 0.4 | 1 | 1.1 | 0.9
149 | 1 | 0.0086885 | 0.0021776 | 0 | 0 | 1 | 0.99147 | -0.16419 | 0.4 | 1 | 1.1 | 0.9
150 | 1 | 0.004065 | 0.0010188 | 0 | 0 | 1 | 0.99141 | -0.16523 | 0.4 | 1 | 1.1 | 0.9
152 | 1 | 0 | 0 | 0 | 0 | 1 | 0.99121 | -0.16917 | 0.4 | 1 | 1.1 | 0.9
154 | 1 | 0 | 0 | 0 | 0 | 1 | 0.99102 | -0.1728 | 0.4 | 1 | 1.1 | 0.9
155 | 1 | 0.005453 | 0.0013667 | 0 | 0 | 1 | 0.99097 | -0.17379 | 0.4 | 1 | 1.1 | 0.9

## generator_data
GEN_BUS | PG | QG | QMAX | QMIN | VG | MBASE | GEN_STATUS | PMAX | PMIN
140 | 0.28988 | 0.073174 | 10 | -10 | 1 | 100 | 1 | 10 | 0

## branch_data
F_BUS | T_BUS | BR_R | BR_X | BR_B | RATE_A | RATE_B | RATE_C | TAP | SHIFT | BR_STATUS | ANGMIN | ANGMAX | P_in | Q_in | P_out | Q_out
6 | 7 | 0.42375 | 0.2712 | 7.1158e-10 | 0 | 0 | 0 | 0 | 0 | 1 | -90 | 90 | 0.0041376 | 0.0010369 | -0.0041375 | -0.001037
6 | 8 | 0.57307 | 0.36676 | 9.6233e-10 | 0 | 0 | 0 | 0 | 0 | 1 | -90 | 90 | -0.0093584 | -0.0023454 | 0.0093589 | 0.0023456
8 | 10 | 2.063 | 1.3203 | 3.4643e-09 | 0 | 0 | 0 | 0 | 0 | 1 | -90 | 90 | -0.053213 | -0.013368 | 0.053276 | 0.013408
8 | 11 | 2.0411 | 1.3063 | 3.4275e-09 | 0 | 0 | 0 | 0 | 0 | 1 | -90 | 90 | 0.043854 | 0.011023 | -0.043812 | -0.010996
10 | 142 | 1.8589 | 1.1897 | 3.1215e-09 | 0 | 0 | 0 | 0 | 0 | 1 | -90 | 90 | 0.048554 | 0.012201 | -0.048507 | -0.012171
10 | 145 | 0.21438 | 0.1372 | 3.5999e-10 | 0 | 0 | 0 | 0 | 0 | 1 | -90 | 90 | -0.10183 | -0.02561 | 0.10185 | 0.025625
11 | 161 | 1.353 | 0.86592 | 2.272e-09 | 0 | 0 | 0 | 0 | 0 | 1 | -90 | 90 | 0.043812 | 0.010996 | -0.043784 | -0.010978
142 | 139 | 0.64524 | 0.41295 | 1.0835e-09 | 0 | 0 | 0 | 0 | 0 | 1 | -90 | 90 | 0.039385 | 0.0098853 | -0.039375 | -0.0098785
145 | 143 | 0.26062 | 0.1668 | 4.3765e-10 | 0 | 0 | 0 | 0 | 0 | 1 | -90 | 90 | -0.10185 | -0.025625 | 0.10188 | 0.025643
161 | 153 | 0.26895 | 0.17213 | 4.5164e-10 | 0 | 0 | 0 | 0 | 0 | 1 | -90 | 90 | 0.035312 | 0.0088553 | -0.035309 | -0.008853
139 | 138 | 1.8902 | 1.2098 | 3.1742e-09 | 0 | 0 | 0 | 0 | 0 | 1 | -90 | 90 | 0.031587 | 0.0079267 | -0.031567 | -0.007914
143 | 144 | 0.90001 | 0.576 | 1.5114e-09 | 0 | 0 | 0 | 0 | 0 | 1 | -90 | 90 | -0.10904 | -0.027436 | 0.10915 | 0.02751
153 | 151 | 0.80098 | 0.51263 | 1.3451e-09 | 0 | 0 | 0 | 0 | 0 | 1 | -90 | 90 | 0.025557 | 0.0064085 | -0.025551 | -0.0064051
153 | 136 | 0.45969 | 0.2942 | 7.7194e-10 | 0 | 0 | 0 | 0 | 0 | 1 | -90 | 90 | 0.0097519 | 0.0024445 | -0.0097514 | -0.0024442
12 | 13 | 1.2363 | 0.79123 | 2.0761e-09 | 0 | 0 | 0 | 0 | 0 | 1 | -90 | 90 | 0.014288 | 0.0035818 | -0.014286 | -0.0035802
12 | 14 | 0.60198 | 0.38527 | 1.0109e-09 | 0 | 0 | 0 | 0 | 0 | 1 | -90 | 90 | -0.016039 | -0.0040205 | 0.016041 | 0.0040215
13 | 15 | 0.030444 | 0.019484 | 5.1124e-11 | 0 | 0 | 0 | 0 | 0 | 1 | -90 | 90 | 0.0089201 | 0.0022355 | -0.0089201 | -0.0022355
14 | 16 | 0.48357 | 0.30948 | 8.1204e-10 | 0 | 0 | 0 | 0 | 0 | 1 | -90 | 90 | -0.022233 | -0.0055735 | 0.022236 | 0.005575
15 | 27 | 0.91224 | 0.58383 | 1.5319e-09 | 0 | 0 | 0 | 0 | 0 | 1 | -90 | 90 | 0.004158 | 0.001042 | -0.0041578 | -0.0010421
16 | 109 | 1.0657 | 0.68206 | 1.7896e-09 | 0 | 0 | 0 | 0 | 0 | 1 | -90 | 90 | -0.027485 | -0.0068907 | 0.027494 | 0.006896
109 | 110 | 1.0154 | 0.64985 | 1.7051e-09 | 0 | 0 | 0 | 0 | 0 | 1 | -90 | 90 | -0.037573 | -0.009422 | 0.037588 | 0.0094316
110 | 133 | 0.028474 | 0.018223 | 4.7815e-11 | 0 | 0 | 0 | 0 | 0 | 1 | -90 | 90 | -0.039583 | -0.0099316 | 0.039584 | 0.0099319
33 | 34 | 0.63973 | 0.40942 | 1.0743e-09 | 0 | 0 | 0 | 0 | 0 | 1 | -90 | 90 | -0.0087127 | -0.0021834 | 0.0087132 | 0.0021836
33 | 35 | 0.70866 | 0.45354 | 1.19e-09 | 0 | 0 | 0 | 0 | 0 | 1 | -90 | 90 | 0.0044199 | 0.0011075 | -0.0044198 | -0.0011075
34 | 36 | 1.3601 | 0.87044 | 2.2839e-09 | 0 | 0 | 0 | 0 | 0 | 1 | -90 | 90 | -0.014314 | -0.0035873 | 0.014317 | 0.003589
35 | 37 | 1.3193 | 0.84436 | 2.2155e-09 | 0 | 0 | 0 | 0 | 0 | 1 | -90 | 90 | 0.0044198 | 0.0011075 | -0.0044195 | -0.0011075
36 | 72 | 1.1672 | 0.74702 | 1.9601e-09 | 0 | 0 | 0 | 0 | 0 | 1 | -90 | 90 | -0.0187 | -0.0046874 | 0.018704 | 0.00469
37 | 88 | 0.65328 | 0.4181 | 1.097e-09 | 0 | 0 | 0 | 0 | 0 | 1 | -90 | 90 | 0.002154 | 0.00053975 | -0.002154 | -0.00053984
72 | 86 | 1.7986 | 1.1511 | 3.0203e-09 | 0 | 0 | 0 | 0 | 0 | 1 | -90 | 90 | -0.021541 | -0.0054011 | 0.02155 | 0.0054066
86 | 94 | 2.0751 | 1.328 | 3.4846e-09 | 0 | 0 | 0 | 0 | 0 | 1 | -90 | 90 | -0.025137 | -0.0063054 | 0.025151 | 0.0063142
56 | 57 | 0.27244 | 0.17436 | 4.575e-10 | 0 | 0 | 0 | 0 | 0 | 1 | -90 | 90 | 0.015807 | 0.0039698 | -0.015807 | -0.0039694
56 | 58 | 1.5926 | 1.0193 | 2.6744e-09 | 0 | 0 | 0 | 0 | 0 | 1 | -90 | 90 | -0.017401 | -0.0043691 | 0.017406 | 0.0043721
57 | 59 | 3.7454 | 2.3971 | 6.2896e-09 | 0 | 0 | 0 | 0 | 0 | 1 | -90 | 90 | 0.015013 | 0.0037704 | -0.015004 | -0.0037652
58 | 60 | 0.92657 | 0.593 | 1.556e-09 | 0 | 0 | 0 | 0 | 0 | 1 | -90 | 90 | -0.017406 | -0.0043721 | 0.017409 | 0.0043739
59 | 97 | 0.55035 | 0.35223 | 9.2419e-10 | 0 | 0 | 0 | 0 | 0 | 1 | -90 | 90 | 0.013357 | 0.0033525 | -0.013356 | -0.003352
60 | 77 | 2.5962 | 1.6616 | 4.3597e-09 | 0 | 0 | 0 | 0 | 0 | 1 | -90 | 90 | -0.021031 | -0.0052818 | 0.021044 | 0.0052892
97 | 95 | 6.1937 | 3.964 | 1.0401e-08 | 0 | 0 | 0 | 0 | 0 | 1 | -90 | 90 | 0.013356 | 0.003352 | -0.013344 | -0.0033454
77 | 75 | 1.243 | 0.79554 | 2.0874e-09 | 0 | 0 | 0 | 0 | 0 | 1 | -90 | 90 | -0.021044 | -0.0052892 | 0.021049 | 0.0052928
95 | 96 | 2.8461 | 1.8215 | 4.7793e-09 | 0 | 0 | 0 | 0 | 0 | 1 | -90 | 90 | 0.009937 | 0.0024914 | -0.009934 | -0.00249
75 | 74 | 3.5743 | 2.2876 | 6.0022e-09 | 0 | 0 | 0 | 0 | 0 | 1 | -90 | 90 | -0.023125 | -0.005813 | 0.023145 | 0.0058255
85 | 127 | 1.3218 | 0.84598 | 2.2197e-09 | 0 | 0 | 0 | 0 | 0 | 1 | -90 | 90 | -0.0027963 | -0.00070082 | 0.0027964 | 0.00070067
127 | 128 | 1.9344 | 1.238 | 3.2483e-09 | 0 | 0 | 0 | 0 | 0 | 1 | -90 | 90 | -0.0027964 | -0.00070067 | 0.0027966 | 0.00070046
94 | 92 | 0.28699 | 0.18368 | 4.8194e-10 | 0 | 0 | 0 | 0 | 0 | 1 | -90 | 90 | -0.027467 | -0.0068945 | 0.027469 | 0.006896
74 | 76 | 2.6044 | 1.6668 | 4.3735e-09 | 0 | 0 | 0 | 0 | 0 | 1 | -90 | 90 | -0.026045 | -0.0065522 | 0.026064 | 0.0065639
76 | 78 | 0.10638 | 0.06808 | 1.7863e-10 | 0 | 0 | 0 | 0 | 0 | 1 | -90 | 90 | -0.031169 | -0.0078433 | 0.03117 | 0.007844
78 | 100 | 0.75332 | 0.48213 | 1.265e-09 | 0 | 0 | 0 | 0 | 0 | 1 | -90 | 90 | -0.081636 | -0.020557 | 0.08169 | 0.020591
78 | 82 | 0.5737 | 0.36717 | 9.634e-10 | 0 | 0 | 0 | 0 | 0 | 1 | -90 | 90 | 0.050466 | 0.012713 | -0.05045 | -0.012703
100 | 146 | 0.84988 | 0.54392 | 1.4272e-09 | 0 | 0 | 0 | 0 | 0 | 1 | -90 | 90 | -0.084586 | -0.021317 | 0.084651 | 0.021359
82 | 81 | 0.17609 | 0.11269 | 2.9569e-10 | 0 | 0 | 0 | 0 | 0 | 1 | -90 | 90 | 0.046896 | 0.011812 | -0.046891 | -0.01181
146 | 157 | 0.049853 | 0.031906 | 1.6743e-10 | 0 | 0 | 0 | 0 | 0 | 1 | -90 | 90 | -0.20588 | -0.051967 | 0.2059 | 0.051982
146 | 144 | 1.2095 | 0.77405 | 2.031e-09 | 0 | 0 | 0 | 0 | 0 | 1 | -90 | 90 | 0.12122 | 0.030609 | -0.12104 | -0.030488
81 | 83 | 1.5801 | 1.0113 | 2.6535e-09 | 0 | 0 | 0 | 0 | 0 | 1 | -90 | 90 | 0.043265 | 0.010901 | -0.043233 | -0.010881
128 | 130 | 1.4791 | 0.94662 | 2.4838e-09 | 0 | 0 | 0 | 0 | 0 | 1 | -90 | 90 | -0.0027966 | -0.00070046 | 0.0027967 | 0.00070029
83 | 84 | 0.54993 | 0.35196 | 9.2349e-10 | 0 | 0 | 0 | 0 | 0 | 1 | -90 | 90 | 0.035283 | 0.0088882 | -0.035276 | -0.0088836
84 | 93 | 2.7371 | 1.7518 | 4.5964e-09 | 0 | 0 | 0 | 0 | 0 | 1 | -90 | 90 | 0.032205 | 0.0081141 | -0.032175 | -0.0080951
93 | 91 | 0.9713 | 0.62163 | 1.6311e-09 | 0 | 0 | 0 | 0 | 0 | 1 | -90 | 90 | 0.032175 | 0.0080951 | -0.032164 | -0.0080883
91 | 92 | 4.5703 | 2.925 | 7.6748e-09 | 0 | 0 | 0 | 0 | 0 | 1 | -90 | 90 | 0.029304 | 0.0073716 | -0.029262 | -0.0073454
96 | 98 | 1.1385 | 0.72863 | 1.9118e-09 | 0 | 0 | 0 | 0 | 0 | 1 | -90 | 90 | 0.009934 | 0.00249 | -0.0099328 | -0.0024894
98 | 101 | 0.55868 | 0.35756 | 9.3818e-10 | 0 | 0 | 0 | 0 | 0 | 1 | -90 | 90 | 0.0051914 | 0.0013011 | -0.0051913 | -0.0013011
157 | 141 | 0.27425 | 0.17552 | 9.2107e-10 | 0 | 0 | 0 | 0 | 0 | 1 | -90 | 90 | -0.21183 | -0.053467 | 0.21196 | 0.053551
144 | 147 | 1.8632 | 1.1925 | 3.1289e-09 | 0 | 0 | 0 | 0 | 0 | 1 | -90 | 90 | 0.0075754 | 0.0018984 | -0.0075743 | -0.0018979
133 | 134 | 0.14933 | 0.095573 | 2.5077e-10 | 0 | 0 | 0 | 0 | 0 | 1 | -90 | 90 | -0.056983 | -0.014293 | 0.056988 | 0.014296
134 | 135 | 0.93191 | 0.59643 | 1.5649e-09 | 0 | 0 | 0 | 0 | 0 | 1 | -90 | 90 | -0.061936 | -0.015536 | 0.061974 | 0.01556
130 | 129 | 0.015612 | 0.0099916 | 2.6216e-11 | 0 | 0 | 0 | 0 | 0 | 1 | -90 | 90 | -0.0073004 | -0.001829 | 0.0073004 | 0.001829
136 | 156 | 1.2471 | 0.79814 | 2.0942e-09 | 0 | 0 | 0 | 0 | 0 | 1 | -90 | 90 | 0.0097514 | 0.0024442 | -0.0097501 | -0.0024436
129 | 131 | 0.066747 | 0.042718 | 1.1209e-10 | 0 | 0 | 0 | 0 | 0 | 1 | -90 | 90 | -0.0092801 | -0.0023252 | 0.0092801 | 0.0023252
131 | 132 | 1.1758 | 0.75254 | 1.9746e-09 | 0 | 0 | 0 | 0 | 0 | 1 | -90 | 90 | -0.015689 | -0.0039314 | 0.015692 | 0.0039332
132 | 137 | 0.076716 | 0.049098 | 1.2883e-10 | 0 | 0 | 0 | 0 | 0 | 1 | -90 | 90 | -0.019335 | -0.0048462 | 0.019335 | 0.0048464
137 | 138 | 0.90072 | 0.57646 | 1.5126e-09 | 0 | 0 | 0 | 0 | 0 | 1 | -90 | 90 | -0.024672 | -0.0061839 | 0.024678 | 0.0061875
135 | 140 | 0.61276 | 0.39217 | 1.029e-09 | 0 | 0 | 0 | 0 | 0 | 1 | -90 | 90 | -0.06623 | -0.016627 | 0.066259 | 0.016645
140 | 141 | 0.27484 | 0.1759 | 9.2305e-10 | 0 | 0 | 0 | 0 | 0 | 1 | -90 | 90 | 0.21851 | 0.055249 | -0.21838 | -0.05516
151 | 149 | 1.1941 | 0.76421 | 2.0052e-09 | 0 | 0 | 0 | 0 | 0 | 1 | -90 | 90 | 0.018213 | 0.004566 | -0.018209 | -0.0045635
147 | 148 | 1.2544 | 0.80281 | 2.1065e-09 | 0 | 0 | 0 | 0 | 0 | 1 | -90 | 90 | 0.002394 | 0.00059965 | -0.002394 | -0.00059981
148 | 158 | 1.2041 | 0.77062 | 2.022e-09 | 0 | 0 | 0 | 0 | 0 | 1 | -90 | 90 | 0.002394 | 0.00059981 | -0.0023939 | -0.00059997
149 | 150 | 0.47955 | 0.30692 | 8.053e-10 | 0 | 0 | 0 | 0 | 0 | 1 | -90 | 90 | 0.0095207 | 0.0023859 | -0.0095202 | -0.0023857
150 | 152 | 3.1846 | 2.0381 | 5.3477e-09 | 0 | 0 | 0 | 0 | 0 | 1 | -90 | 90 | 0.0054552 | 0.0013669 | -0.0054542 | -0.0013668
152 | 154 | 2.9316 | 1.8762 | 4.923e-09 | 0 | 0 | 0 | 0 | 0 | 1 | -90 | 90 | 0.0054542 | 0.0013668 | -0.0054533 | -0.0013667
154 | 155 | 0.79559 | 0.50918 | 1.336e-09 | 0 | 0 | 0 | 0 | 0 | 1 | -90 | 90 | 0.0054533 | 0.0013667 | -0.005453 | -0.0013667