## bus_data
BUS_I | BUS_TYPE | Pd | Qd | Gs | Bs | area | Vm | Va | baseKV | zone | Vmax | Vmin
14 | 1 | 0.017849 | 0.0044733 | 0 | 0 | 1 | 0.97584 | -0.46477 | 0.4 | 1 | 1.1 | 0.9
15 | 1 | 0.0099672 | 0.002498 | 0 | 0 | 1 | 0.97809 | -0.42056 | 0.4 | 1 | 1.1 | 0.9
16 | 1 | 0 | 0 | 0 | 0 | 1 | 0.97466 | -0.48794 | 0.4 | 1 | 1.1 | 0.9
17 | 1 | 0.0030911 | 0.00077471 | 0 | 0 | 1 | 0.97903 | -0.40234 | 0.4 | 1 | 1.1 | 0.9
18 | 1 | 0 | 0 | 0 | 0 | 1 | 0.97442 | -0.49274 | 0.4 | 1 | 1.1 | 0.9
19 | 1 | 0.0030176 | 0.00075629 | 0 | 0 | 1 | 0.97366 | -0.50762 | 0.4 | 1 | 1.1 | 0.9
30 | 1 | 0 | 0 | 0 | 0 | 1 | 0.97968 | -0.3895 | 0.4 | 1 | 1.1 | 0.9
66 | 1 | 0.0031245 | 0.00078306 | 0 | 0 | 1 | 0.97352 | -0.51048 | 0.4 | 1 | 1.1 | 0.9
90 | 1 | 0.0050642 | 0.0012692 | 0 | 0 | 1 | 0.97342 | -0.51246 | 0.4 | 1 | 1.1 | 0.9
23 | 1 | 0 | 0 | 0 | 0 | 1 | 0.9804 | -0.3755 | 0.4 | 1 | 1.1 | 0.9
69 | 1 | 0 | 0 | 0 | 0 | 1 | 0.99971 | -0.0055018 | 0.4 | 1 | 1.1 | 0.9
124 | 1 | 0.0037474 | 0.00093918 | 0 | 0 | 1 | 0.99939 | -0.011807 | 0.4 | 1 | 1.1 | 0.9
122 | 1 | 0.0041654 | 0.0010439 | 0 | 0 | 1 | 0.99979 | -0.0039968 | 0.4 | 1 | 1.1 | 0.9
67 | 1 | 0.003149 | 0.0007892 | 0 | 0 | 1 | 0.97303 | -0.52004 | 0.4 | 1 | 1.1 | 0.9
91 | 1 | 0.010339 | 0.0025912 | 0 | 0 | 1 | 0.973 | -0.52065 | 0.4 | 1 | 1.1 | 0.9
20 | 1 | 0.010794 | 0.0027053 | 0 | 0 | 1 | 0.98373 | -0.31091 | 0.4 | 1 | 1.1 | 0.9
22 | 1 | 0.0030878 | 0.00077386 | 0 | 0 | 1 | 0.98381 | -0.30931 | 0.4 | 1 | 1.1 | 0.9
21 | 1 | 0.0091814 | 0.0023011 | 0 | 0 | 1 | 0.98026 | -0.37831 | 0.4 | 1 | 1.1 | 0.9
24 | 1 | 0.002578 | 0.00064611 | 0 | 0 | 1 | 0.984 | -0.30558 | 0.4 | 1 | 1.1 | 0.9
132 | 1 | 0.0046717 | 0.0011708 | 0 | 0 | 1 | 0.98153 | -0.35361 | 0.4 | 1 | 1.1 | 0.9
64 | 1 | 0.0033779 | 0.00084659 | 0 | 0 | 1 | 0.98307 | -0.32372 | 0.4 | 1 | 1.1 | 0.9
65 | 1 | 0.0083193 | 0.002085 | 0 | 0 | 1 | 0.98467 | -0.29254 | 0.4 | 1 | 1.1 | 0.9
31 | 1 | 0 | 0 | 0 | 0 | 1 | 0.98179 | -0.34855 | 0.4 | 1 | 1.1 | 0.9
154 | 1 | 0.0023063 | 0.00057802 | 0 | 0 | 1 | 0.98503 | -0.28566 | 0.4 | 1 | 1.1 | 0.9
25 | 1 | 0.0077694 | 0.0019472 | 0 | 0 | 1 | 0.97152 | -0.54931 | 0.4 | 1 | 1.1 | 0.9
26 | 1 | 0.0024914 | 0.00062441 | 0 | 0 | 1 | 0.97151 | -0.54961 | 0.4 | 1 | 1.1 | 0.9
27 | 1 | 0.0027282 | 0.00068375 | 0 | 0 | 1 | 0.97177 | -0.54449 | 0.4 | 1 | 1.1 | 0.9
29 | 1 | 0.0030928 | 0.00077512 | 0 | 0 | 1 | 0.97193 | -0.54135 | 0.4 | 1 | 1.1 | 0.9
128 | 1 | 0 | 0 | 0 | 0 | 1 | 0.97212 | -0.5376 | 0.4 | 1 | 1.1 | 0.9
120 | 1 | 0 | 0 | 0 | 0 | 1 | 0.98212 | -0.34198 | 0.4 | 1 | 1.1 | 0.9
121 | 1 | 0 | 0 | 0 | 0 | 1 | 0.98322 | -0.32058 | 0.4 | 1 | 1.1 | 0.9
144 | 1 | 0.010543 | 0.0026422 | 0 | 0 | 1 | 0.98179 | -0.34845 | 0.4 | 1 | 1.1 | 0.9
127 | 1 | 0.0056964 | 0.0014276 | 0 | 0 | 1 | 0.98308 | -0.32328 | 0.4 | 1 | 1.1 | 0.9
75 | 1 | 0 | 0 | 0 | 0 | 1 | 0.98393 | -0.30675 | 0.4 | 1 | 1.1 | 0.9
161 | 1 | 0.0038754 | 0.00097127 | 0 | 0 | 1 | 0.9721 | -0.53784 | 0.4 | 1 | 1.1 | 0.9
159 | 1 | 0.0046191 | 0.0011576 | 0 | 0 | 1 | 0.97229 | -0.53415 | 0.4 | 1 | 1.1 | 0.9
96 | 1 | 0.0022344 | 0.00056 | 0 | 0 | 1 | 0.98133 | -0.35744 | 0.4 | 1 | 1.1 | 0.9
97 | 1 | 0.012548 | 0.0031448 | 0 | 0 | 1 | 0.9809 | -0.36602 | 0.4 | 1 | 1.1 | 0.9
35 | 1 | 0.0020885 | 0.00052342 | 0 | 0 | 1 | 0.98578 | -0.27119 | 0.4 | 1 | 1.1 | 0.9
36 | 1 | 0.0044353 | 0.0011116 | 0 | 0 | 1 | 0.98567 | -0.27326 | 0.4 | 1 | 1.1 | 0.9
37 | 1 | 0.0019739 | 0.00049471 | 0 | 0 | 1 | 0.98582 | -0.27033 | 0.4 | 1 | 1.1 | 0.9
38 | 1 | 0.0026358 | 0.0006606 | 0 | 0 | 1 | 0.98567 | -0.27342 | 0.4 | 1 | 1.1 | 0.9
39 | 1 | 0.0025292 | 0.00063388 | 0 | 0 | 1 | 0.98597 | -0.26753 | 0.4 | 1 | 1.1 | 0.9
143 | 1 | 0.0018723 | 0.00046925 | 0 | 0 | 1 | 0.98566 | -0.27351 | 0.4 | 1 | 1.1 | 0.9
157 | 1 | 0 | 0 | 0 | 0 | 1 | 0.98609 | -0.26524 | 0.4 | 1 | 1.1 | 0.9
158 | 1 | 0.004084 | 0.0010236 | 0 | 0 | 1 | 0.98636 | -0.25999 | 0.4 | 1 | 1.1 | 0.9
156 | 1 | 0.0053775 | 0.0013477 | 0 | 0 | 1 | 0.98574 | -0.27198 | 0.4 | 1 | 1.1 | 0.9
40 | 1 | 0.002069 | 0.00051853 | 0 | 0 | 1 | 0.98889 | -0.21124 | 0.4 | 1 | 1.1 | 0.9
41 | 1 | 0.0015543 | 0.00038954 | 0 | 0 | 1 | 0.98855 | -0.21777 | 0.4 | 1 | 1.1 | 0.9
42 | 1 | 0.0012716 | 0.0003187 | 0 | 0 | 1 | 0.98933 | -0.20265 | 0.4 | 1 | 1.1 | 0.9
43 | 1 | 0.0019722 | 0.00049428 | 0 | 0 | 1 | 0.98835 | -0.22147 | 0.4 | 1 | 1.1 | 0.9
44 | 1 | 0.0017799 | 0.0004461 | 0 | 0 | 1 | 0.99117 | -0.16743 | 0.4 | 1 | 1.1 | 0.9
45 | 1 | 0.0037687 | 0.00094453 | 0 | 0 | 1 | 0.98675 | -0.25229 | 0.4 | 1 | 1.1 | 0.9
100 | 1 | 0.0019614 | 0.00049157 | 0 | 0 | 1 | 0.98799 | -0.22847 | 0.4 | 1 | 1.1 | 0.9
107 | 1 | 0.0014797 | 0.00037084 | 0 | 0 | 1 | 0.99249 | -0.14219 | 0.4 | 1 | 1.1 | 0.9
101 | 1 | 0.0017843 | 0.00044718 | 0 | 0 | 1 | 0.98758 | -0.23647 | 0.4 | 1 | 1.1 | 0.9
108 | 1 | 0.0035581 | 0.00089174 | 0 | 0 | 1 | 0.99351 | -0.12283 | 0.4 | 1 | 1.1 | 0.9
74 | 1 | 0.0055806 | 0.0013986 | 0 | 0 | 1 | 0.98214 | -0.34133 | 0.4 | 1 | 1.1 | 0.9
46 | 1 | 0.0036407 | 0.00091244 | 0 | 0 | 1 | 0.99451 | -0.10444 | 0.4 | 1 | 1.1 | 0.9
47 | 1 | 0.0041387 | 0.0010373 | 0 | 0 | 1 | 0.99581 | -0.079422 | 0.4 | 1 | 1.1 | 0.9
48 | 1 | 0.00331 | 0.00082956 | 0 | 0 | 1 | 0.9943 | -0.10839 | 0.4 | 1 | 1.1 | 0.9
49 | 1 | 0 | 0 | 0 | 0 | 1 | 0.99638 | -0.068355 | 0.4 | 1 | 1.1 | 0.9
50 | 1 | 0 | 0 | 0 | 0 | 1 | 0.99357 | -0.1225 | 0.4 | 1 | 1.1 | 0.9
106 | 1 | 0 | 0 | 0 | 0 | 1 | 0.997 | -0.056618 | 0.4 | 1 | 1.1 | 0.9
130 | 1 | 0.0021385 | 0.00053597 | 0 | 0 | 1 | 0.99478 | -0.098713 | 0.4 | 1 | 1.1 | 0.9
133 | 1 | 0.0043563 | 0.0010918 | 0 | 0 | 1 | 0.99331 | -0.12755 | 0.4 | 1 | 1.1 | 0.9
114 | 1 | 0.0072787 | 0.0018242 | 0 | 0 | 1 | 0.99357 | -0.12261 | 0.4 | 1 | 1.1 | 0.9
123 | 3 | 0.0050276 | 0.00126 | 0 | 0 | 1 | 1 | 0 | 0.4 | 1 | 1.1 | 0.9
104 | 1 | 0.0043804 | 0.0010978 | 0 | 0 | 1 | 0.99646 | -0.067013 | 0.4 | 1 | 1.1 | 0.9
136 | 1 | 0.0042239 | 0.0010586 | 0 | 0 | 1 | 0.99314 | -0.13097 | 0.4 | 1 | 1.1 | 0.9
112 | 1 | 0.0037366 | 0.00093647 | 0 | 0 | 1 | 0.99349 | -0.12417 | 0.4 | 1 | 1.1 | 0.9
51 | 1 | 0.0028321 | 0.0007098 | 0 | 0 | 1 | 0.97239 | -0.53226 | 0.4 | 1 | 1.1 | 0.9
52 | 1 | 0.0034072 | 0.00085393 | 0 | 0 | 1 | 0.97205 | -0.53888 | 0.4 | 1 | 1.1 | 0.9
53 | 1 | 0 | 0 | 0 | 0 | 1 | 0.97269 | -0.52631 | 0.4 | 1 | 1.1 | 0.9
54 | 1 | 0.0057232 | 0.0014344 | 0 | 0 | 1 | 0.97203 | -0.53932 | 0.4 | 1 | 1.1 | 0.9
55 | 1 | 0 | 0 | 0 | 0 | 1 | 0.97258 | -0.52847 | 0.4 | 1 | 1.1 | 0.9
56 | 1 | 0.0024978 | 0.00062602 | 0 | 0 | 1 | 0.97472 | -0.48621 | 0.4 | 1 | 1.1 | 0.9
142 | 1 | 0.0023103 | 0.000579 | 0 | 0 | 1 | 0.97175 | -0.54492 | 0.4 | 1 | 1.1 | 0.9
160 | 1 | 0.0025545 | 0.00064021 | 0 | 0 | 1 | 0.97235 | -0.53305 | 0.4 | 1 | 1.1 | 0.9
62 | 1 | 0.0042251 | 0.0010589 | 0 | 0 | 1 | 0.97655 | -0.45027 | 0.4 | 1 | 1.1 | 0.9
115 | 1 | 0 | 0 | 0 | 0 | 1 | 0.97155 | -0.54882 | 0.4 | 1 | 1.1 | 0.9
163 | 1 | 0.0019734 | 0.00049458 | 0 | 0 | 1 | 0.97231 | -0.53374 | 0.4 | 1 | 1.1 | 0.9
63 | 1 | 0.0031893 | 0.0007993 | 0 | 0 | 1 | 0.97866 | -0.40913 | 0.4 | 1 | 1.1 | 0.9
57 | 1 | 0.0038787 | 0.00097209 | 0 | 0 | 1 | 0.97537 | -0.47448 | 0.4 | 1 | 1.1 | 0.9
58 | 1 | 0.0058805 | 0.0014738 | 0 | 0 | 1 | 0.97555 | -0.47081 | 0.4 | 1 | 1.1 | 0.9
59 | 1 | 0.0037739 | 0.00094583 | 0 | 0 | 1 | 0.97515 | -0.47866 | 0.4 | 1 | 1.1 | 0.9
60 | 1 | 0.0042529 | 0.0010659 | 0 | 0 | 1 | 0.97573 | -0.46739 | 0.4 | 1 | 1.1 | 0.9
61 | 1 | 0 | 0 | 0 | 0 | 1 | 0.97483 | -0.48501 | 0.4 | 1 | 1.1 | 0.9
125 | 1 | 0 | 0 | 0 | 0 | 1 | 0.97663 | -0.44961 | 0.4 | 1 | 1.1 | 0.9
82 | 1 | 0 | 0 | 0 | 0 | 1 | 0.97423 | -0.4969 | 0.4 | 1 | 1.1 | 0.9
126 | 1 | 0 | 0 | 0 | 0 | 1 | 0.97782 | -0.42627 | 0.4 | 1 | 1.1 | 0.9
81 | 1 | 0.0047295 | 0.0011853 | 0 | 0 | 1 | 0.9734 | -0.51333 | 0.4 | 1 | 1.1 | 0.9
71 | 1 | 0.0047502 | 0.0011905 | 0 | 0 | 1 | 0.98019 | -0.37929 | 0.4 | 1 | 1.1 | 0.9
70 | 1 | 0.0027057 | 0.00067812 | 0 | 0 | 1 | 0.98054 | -0.37251 | 0.4 | 1 | 1.1 | 0.9
155 | 1 | 0.0025879 | 0.00064858 | 0 | 0 | 1 | 0.98515 | -0.28332 | 0.4 | 1 | 1.1 | 0.9
68 | 1 | 0.0023438 | 0.0005874 | 0 | 0 | 1 | 0.97242 | -0.53215 | 0.4 | 1 | 1.1 | 0.9
99 | 1 | 0 | 0 | 0 | 0 | 1 | 0.97233 | -0.53387 | 0.4 | 1 | 1.1 | 0.9
116 | 1 | 0.0040081 | 0.0010045 | 0 | 0 | 1 | 0.9722 | -0.53646 | 0.4 | 1 | 1.1 | 0.9
80 | 1 | 0.0023294 | 0.00058379 | 0 | 0 | 1 | 0.97181 | -0.54414 | 0.4 | 1 | 1.1 | 0.9
72 | 1 | 0.0035107 | 0.00087987 | 0 | 0 | 1 | 0.9814 | -0.35568 | 0.4 | 1 | 1.1 | 0.9
73 | 1 | 0.0034448 | 0.00086334 | 0 | 0 | 1 | 0.98149 | -0.35402 | 0.4 | 1 | 1.1 | 0.9
76 | 1 | 0.0024126 | 0.00060467 | 0 | 0 | 1 | 0.97164 | -0.54752 | 0.4 | 1 | 1.1 | 0.9
77 | 1 | 0.0022438 | 0.00056236 | 0 | 0 | 1 | 0.97157 | -0.54885 | 0.4 | 1 | 1.1 | 0.9
78 | 1 | 0.0024531 | 0.00061482 | 0 | 0 | 1 | 0.97165 | -0.54739 | 0.4 | 1 | 1.1 | 0.9
79 | 1 | 0 | 0 | 0 | 0 | 1 | 0.97143 | -0.55177 | 0.4 | 1 | 1.1 | 0.9
117 | 1 | 0.0031165 | 0.00078107 | 0 | 0 | 1 | 0.97118 | -0.55663 | 0.4 | 1 | 1.1 | 0.9
118 | 1 | 0 | 0 | 0 | 0 | 1 | 0.97128 | -0.55469 | 0.4 | 1 | 1.1 | 0.9
173 | 1 | 0.0020382 | 0.00051081 | 0 | 0 | 1 | 0.97115 | -0.55732 | 0.4 | 1 | 1.1 | 0.9
85 | 1 | 0 | 0 | 0 | 0 | 1 | 0.97724 | -0.43771 | 0.4 | 1 | 1.1 | 0.9
88 | 1 | 0 | 0 | 0 | 0 | 1 | 0.97684 | -0.44546 | 0.4 | 1 | 1.1 | 0.9
93 | 1 | 0.0020689 | 0.00051851 | 0 | 0 | 1 | 0.97753 | -0.43203 | 0.4 | 1 | 1.1 | 0.9
89 | 1 | 0.0068672 | 0.0017211 | 0 | 0 | 1 | 0.9768 | -0.44627 | 0.4 | 1 | 1.1 | 0.9
86 | 1 | 0.0024949 | 0.00062528 | 0 | 0 | 1 | 0.97676 | -0.44705 | 0.4 | 1 | 1.1 | 0.9
94 | 1 | 0.002827 | 0.00070852 | 0 | 0 | 1 | 0.97786 | -0.42536 | 0.4 | 1 | 1.1 | 0.9
92 | 1 | 0.0041921 | 0.0010506 | 0 | 0 | 1 | 0.97293 | -0.52212 | 0.4 | 1 | 1.1 | 0.9
95 | 1 | 0 | 0 | 0 | 0 | 1 | 0.978 | -0.42276 | 0.4 | 1 | 1.1 | 0.9
146 | 1 | 0 | 0 | 0 | 0 | 1 | 0.97813 | -0.42011 | 0.4 | 1 | 1.1 | 0.9
152 | 1 | 0 | 0 | 0 | 0 | 1 | 0.97789 | -0.42483 | 0.4 | 1 | 1.1 | 0.9
140 | 1 | 0.006652 | 0.0016672 | 0 | 0 | 1 | 0.97893 | -0.40439 | 0.4 | 1 | 1.1 | 0.9
98 | 1 | 0.0038535 | 0.00096578 | 0 | 0 | 1 | 0.98032 | -0.37721 | 0.4 | 1 | 1.1 | 0.9
135 | 1 | 0.0033015 | 0.00082743 | 0 | 0 | 1 | 0.97211 | -0.53828 | 0.4 | 1 | 1.1 | 0.9
109 | 1 | 0.0024216 | 0.00060691 | 0 | 0 | 1 | 0.98691 | -0.24938 | 0.4 | 1 | 1.1 | 0.9
110 | 1 | 0.0032433 | 0.00081284 | 0 | 0 | 1 | 0.98679 | -0.25161 | 0.4 | 1 | 1.1 | 0.9
102 | 1 | 0.0036391 | 0.00091203 | 0 | 0 | 1 | 0.99625 | -0.07111 | 0.4 | 1 | 1.1 | 0.9
103 | 1 | 0.0032253 | 0.00080834 | 0 | 0 | 1 | 0.9962 | -0.07212 | 0.4 | 1 | 1.1 | 0.9
105 | 1 | 0.004406 | 0.0011042 | 0 | 0 | 1 | 0.99606 | -0.074712 | 0.4 | 1 | 1.1 | 0.9
131 | 1 | 0 | 0 | 0 | 0 | 1 | 0.99588 | -0.078328 | 0.4 | 1 | 1.1 | 0.9
153 | 1 | 0.0047728 | 0.0011962 | 0 | 0 | 1 | 0.99573 | -0.08119 | 0.4 | 1 | 1.1 | 0.9
111 | 1 | 0.0021003 | 0.00052638 | 0 | 0 | 1 | 0.97146 | -0.55058 | 0.4 | 1 | 1.1 | 0.9
113 | 1 | 0.002156 | 0.00054035 | 0 | 0 | 1 | 0.97152 | -0.54929 | 0.4 | 1 | 1.1 | 0.9
141 | 1 | 0 | 0 | 0 | 0 | 1 | 0.97147 | -0.55046 | 0.4 | 1 | 1.1 | 0.9
139 | 1 | 0.0052295 | 0.0013106 | 0 | 0 | 1 | 0.97117 | -0.55622 | 0.4 | 1 | 1.1 | 0.9
151 | 1 | 0.0069694 | 0.0017467 | 0 | 0 | 1 | 0.97773 | -0.4281 | 0.4 | 1 | 1.1 | 0.9
137 | 1 | 0 | 0 | 0 | 0 | 1 | 0.99285 | -0.1365 | 0.4 | 1 | 1.1 | 0.9
138 | 1 | 0.0041393 | 0.0010374 | 0 | 0 | 1 | 0.99258 | -0.14171 | 0.4 | 1 | 1.1 | 0.9
148 | 1 | 0.0049347 | 0.0012367 | 0 | 0 | 1 | 0.99254 | -0.14254 | 0.4 | 1 | 1.1 | 0.9
164 | 1 | 0.0040874 | 0.0010244 | 0 | 0 | 1 | 0.97219 | -0.53608 | 0.4 | 1 | 1.1 | 0.9
162 | 1 | 0.002333 | 0.0005847 | 0 | 0 | 1 | 0.97222 | -0.53558 | 0.4 | 1 | 1.1 | 0.9

## generator_data
GEN_BUS | PG | QG | QMAX | QMIN | VG | MBASE | GEN_STATUS | PMAX | PMIN
123 | 0.44007 | 0.11319 | 10 | -10 | 1 | 100 | 1 | 10 | 0

## branch_data
F_BUS | T_BUS | BR_R | BR_X | BR_B | RATE_A | RATE_B | RATE_C | TAP | SHIFT | BR_STATUS | ANGMIN | ANGMAX | P_in | Q_in | P_out | Q_out
14 | 15 | 2.6641 | 1.705 | 4.4737e-09 | 0 | 0 | 0 | 0 | 0 | 1 | -90 | 90 | -0.071145 | -0.017888 | 0.071295 | 0.017984
14 | 16 | 1.8585 | 1.1894 | 3.1209e-09 | 0 | 0 | 0 | 0 | 0 | 1 | -90 | 90 | 0.053296 | 0.013415 | -0.053237 | -0.013377
15 | 17 | 0.96579 | 0.6181 | 1.6218e-09 | 0 | 0 | 0 | 0 | 0 | 1 | -90 | 90 | -0.081262 | -0.020482 | 0.081333 | 0.020527
16 | 18 | 0.66977 | 0.42865 | 1.1247e-09 | 0 | 0 | 0 | 0 | 0 | 1 | -90 | 90 | 0.030593 | 0.0076909 | -0.030586 | -0.0076865
16 | 19 | 3.7017 | 2.3691 | 6.2161e-09 | 0 | 0 | 0 | 0 | 0 | 1 | -90 | 90 | 0.022644 | 0.0056864 | -0.022623 | -0.0056734
17 | 30 | 0.65652 | 0.42017 | 1.1025e-09 | 0 | 0 | 0 | 0 | 0 | 1 | -90 | 90 | -0.084425 | -0.021302 | 0.084476 | 0.021335
18 | 66 | 2.4696 | 1.5805 | 4.1471e-09 | 0 | 0 | 0 | 0 | 0 | 1 | -90 | 90 | 0.030586 | 0.0076865 | -0.030561 | -0.0076704
19 | 90 | 1.0491 | 0.6714 | 1.7617e-09 | 0 | 0 | 0 | 0 | 0 | 1 | -90 | 90 | 0.019605 | 0.0049171 | -0.019601 | -0.0049144
30 | 23 | 0.71703 | 0.4589 | 1.2041e-09 | 0 | 0 | 0 | 0 | 0 | 1 | -90 | 90 | -0.084476 | -0.021335 | 0.084533 | 0.021371
66 | 67 | 1.4818 | 0.94834 | 2.4883e-09 | 0 | 0 | 0 | 0 | 0 | 1 | -90 | 90 | 0.027436 | 0.0068873 | -0.027424 | -0.0068795
90 | 91 | 2.3954 | 1.533 | 4.0225e-09 | 0 | 0 | 0 | 0 | 0 | 1 | -90 | 90 | 0.014536 | 0.0036451 | -0.014531 | -0.0036419
23 | 132 | 1.013 | 0.64835 | 1.7012e-09 | 0 | 0 | 0 | 0 | 0 | 1 | -90 | 90 | -0.093716 | -0.023673 | 0.093814 | 0.023735
23 | 21 | 1.3186 | 0.84389 | 2.2142e-09 | 0 | 0 | 0 | 0 | 0 | 1 | -90 | 90 | 0.0091825 | 0.0023017 | -0.0091813 | -0.0023011
69 | 124 | 7.5315 | 4.8201 | 1.2647e-08 | 0 | 0 | 0 | 0 | 0 | 1 | -90 | 90 | 0.0037485 | 0.00093863 | -0.0037474 | -0.00093918
69 | 122 | 1.7976 | 1.1505 | 3.0187e-09 | 0 | 0 | 0 | 0 | 0 | 1 | -90 | 90 | -0.0037485 | -0.00093863 | 0.0037488 | 0.0009385
122 | 123 | 2.2623 | 1.4479 | 3.799e-09 | 0 | 0 | 0 | 0 | 0 | 1 | -90 | 90 | -0.0079142 | -0.0019825 | 0.0079157 | 0.001983
67 | 68 | 2.1177 | 1.3553 | 3.5562e-09 | 0 | 0 | 0 | 0 | 0 | 1 | -90 | 90 | 0.024275 | 0.0060903 | -0.024261 | -0.0060817
91 | 92 | 1.4833 | 0.94934 | 2.4909e-09 | 0 | 0 | 0 | 0 | 0 | 1 | -90 | 90 | 0.0041922 | 0.0010506 | -0.0041919 | -0.0010507
20 | 22 | 0.64414 | 0.41225 | 1.0817e-09 | 0 | 0 | 0 | 0 | 0 | 1 | -90 | 90 | -0.010794 | -0.0027053 | 0.010795 | 0.0027058
22 | 24 | 1.1639 | 0.74491 | 1.9545e-09 | 0 | 0 | 0 | 0 | 0 | 1 | -90 | 90 | -0.013883 | -0.0034796 | 0.013885 | 0.003481
24 | 64 | 0.46176 | 0.29552 | 1.5508e-09 | 0 | 0 | 0 | 0 | 0 | 1 | -90 | 90 | 0.17153 | 0.043451 | -0.17138 | -0.043356
24 | 65 | 0.30319 | 0.19404 | 1.0183e-09 | 0 | 0 | 0 | 0 | 0 | 1 | -90 | 90 | -0.188 | -0.047578 | 0.18811 | 0.047653
132 | 64 | 1.32 | 0.84477 | 2.2166e-09 | 0 | 0 | 0 | 0 | 0 | 1 | -90 | 90 | -0.098486 | -0.024906 | 0.098627 | 0.024996
64 | 31 | 1.5555 | 0.99555 | 2.6122e-09 | 0 | 0 | 0 | 0 | 0 | 1 | -90 | 90 | 0.069379 | 0.017513 | -0.069296 | -0.017461
65 | 154 | 0.15326 | 0.098085 | 1.0294e-09 | 0 | 0 | 0 | 0 | 0 | 1 | -90 | 90 | -0.19643 | -0.049738 | 0.1965 | 0.04978
31 | 96 | 0.55599 | 0.35583 | 9.3365e-10 | 0 | 0 | 0 | 0 | 0 | 1 | -90 | 90 | 0.069296 | 0.017461 | -0.069267 | -0.017442
154 | 155 | 0.051529 | 0.032979 | 3.4612e-10 | 0 | 0 | 0 | 0 | 0 | 1 | -90 | 90 | -0.1988 | -0.050358 | 0.19883 | 0.050372
25 | 26 | 0.51085 | 0.32694 | 8.5785e-10 | 0 | 0 | 0 | 0 | 0 | 1 | -90 | 90 | 0.0024914 | 0.00062438 | -0.0024914 | -0.00062444
25 | 27 | 1.9906 | 1.274 | 3.3427e-09 | 0 | 0 | 0 | 0 | 0 | 1 | -90 | 90 | -0.010261 | -0.0025717 | 0.010263 | 0.0025729
27 | 29 | 1.0218 | 0.65396 | 1.7159e-09 | 0 | 0 | 0 | 0 | 0 | 1 | -90 | 90 | -0.012991 | -0.0032566 | 0.012993 | 0.0032577
29 | 128 | 0.98833 | 0.63253 | 1.6597e-09 | 0 | 0 | 0 | 0 | 0 | 1 | -90 | 90 | -0.016086 | -0.0040329 | 0.016088 | 0.0040345
128 | 161 | 0.2645 | 0.16928 | 4.4417e-10 | 0 | 0 | 0 | 0 | 0 | 1 | -90 | 90 | 0.0038753 | 0.0009713 | -0.0038753 | -0.00097132
128 | 159 | 0.73231 | 0.46868 | 1.2297e-09 | 0 | 0 | 0 | 0 | 0 | 1 | -90 | 90 | -0.019964 | -0.0050058 | 0.019967 | 0.0050078
120 | 121 | 8.7812 | 5.62 | 1.4746e-08 | 0 | 0 | 0 | 0 | 0 | 1 | -90 | 90 | -0.010546 | -0.0026439 | 0.010557 | 0.0026494
120 | 144 | 2.6531 | 1.698 | 4.4552e-09 | 0 | 0 | 0 | 0 | 0 | 1 | -90 | 90 | 0.010546 | 0.0026439 | -0.010543 | -0.0026423
121 | 127 | 2.0499 | 1.3119 | 3.4423e-09 | 0 | 0 | 0 | 0 | 0 | 1 | -90 | 90 | 0.005697 | 0.0014278 | -0.0056963 | -0.0014277
121 | 75 | 3.6917 | 2.3627 | 6.1994e-09 | 0 | 0 | 0 | 0 | 0 | 1 | -90 | 90 | -0.016254 | -0.0040772 | 0.016264 | 0.0040834
75 | 74 | 1.6788 | 1.0745 | 2.8192e-09 | 0 | 0 | 0 | 0 | 0 | 1 | -90 | 90 | 0.089975 | 0.022851 | -0.089825 | -0.022756
75 | 45 | 2.2476 | 1.4385 | 3.7743e-09 | 0 | 0 | 0 | 0 | 0 | 1 | -90 | 90 | -0.10624 | -0.026934 | 0.10652 | 0.027112
159 | 55 | 0.97934 | 0.62678 | 1.6446e-09 | 0 | 0 | 0 | 0 | 0 | 1 | -90 | 90 | -0.024586 | -0.0061655 | 0.024593 | 0.0061696
96 | 97 | 0.55365 | 0.35433 | 9.2972e-10 | 0 | 0 | 0 | 0 | 0 | 1 | -90 | 90 | 0.067032 | 0.016882 | -0.067005 | -0.016864
97 | 98 | 0.88892 | 0.56891 | 1.4927e-09 | 0 | 0 | 0 | 0 | 0 | 1 | -90 | 90 | 0.054457 | 0.01372 | -0.054428 | -0.013701
35 | 36 | 1.0076 | 0.64489 | 1.6921e-09 | 0 | 0 | 0 | 0 | 0 | 1 | -90 | 90 | 0.0089443 | 0.0022418 | -0.0089434 | -0.0022414
35 | 37 | 0.33807 | 0.21636 | 5.677e-10 | 0 | 0 | 0 | 0 | 0 | 1 | -90 | 90 | -0.011033 | -0.0027653 | 0.011033 | 0.0027655
36 | 38 | 0.15903 | 0.10178 | 2.6705e-10 | 0 | 0 | 0 | 0 | 0 | 1 | -90 | 90 | 0.0045082 | 0.0011298 | -0.0045081 | -0.0011298
37 | 39 | 0.93792 | 0.60027 | 1.575e-09 | 0 | 0 | 0 | 0 | 0 | 1 | -90 | 90 | -0.013007 | -0.0032602 | 0.013009 | 0.0032612
38 | 143 | 0.21737 | 0.13912 | 3.6502e-10 | 0 | 0 | 0 | 0 | 0 | 1 | -90 | 90 | 0.0018723 | 0.00046923 | -0.0018723 | -0.00046926
39 | 157 | 0.6422 | 0.41101 | 1.0784e-09 | 0 | 0 | 0 | 0 | 0 | 1 | -90 | 90 | -0.015538 | -0.0038951 | 0.01554 | 0.003896
157 | 158 | 0.10355 | 0.066272 | 6.9555e-10 | 0 | 0 | 0 | 0 | 0 | 1 | -90 | 90 | -0.22251 | -0.056377 | 0.22256 | 0.056413
157 | 156 | 0.14283 | 0.091413 | 9.5942e-10 | 0 | 0 | 0 | 0 | 0 | 1 | -90 | 90 | 0.20697 | 0.052481 | -0.2069 | -0.052438
158 | 110 | 0.16256 | 0.10404 | 1.0919e-09 | 0 | 0 | 0 | 0 | 0 | 1 | -90 | 90 | -0.22665 | -0.057437 | 0.22674 | 0.057495
156 | 155 | 0.24696 | 0.15806 | 1.6589e-09 | 0 | 0 | 0 | 0 | 0 | 1 | -90 | 90 | 0.20152 | 0.051091 | -0.20141 | -0.051021
40 | 41 | 0.12035 | 0.077024 | 8.084e-10 | 0 | 0 | 0 | 0 | 0 | 1 | -90 | 90 | 0.24013 | 0.061029 | -0.24006 | -0.060981
40 | 42 | 0.15683 | 0.10037 | 1.0534e-09 | 0 | 0 | 0 | 0 | 0 | 1 | -90 | 90 | -0.2422 | -0.061547 | 0.2423 | 0.061611
41 | 43 | 0.068464 | 0.043817 | 4.5988e-10 | 0 | 0 | 0 | 0 | 0 | 1 | -90 | 90 | 0.2385 | 0.060591 | -0.23846 | -0.060564
42 | 44 | 0.44167 | 0.28267 | 2.9667e-09 | 0 | 0 | 0 | 0 | 0 | 1 | -90 | 90 | -0.35413 | -0.090155 | 0.35473 | 0.090541
42 | 45 | 1.9889 | 1.2729 | 3.3398e-09 | 0 | 0 | 0 | 0 | 0 | 1 | -90 | 90 | 0.11055 | 0.028226 | -0.11029 | -0.028057
43 | 100 | 0.1307 | 0.083645 | 8.7789e-10 | 0 | 0 | 0 | 0 | 0 | 1 | -90 | 90 | 0.23649 | 0.06007 | -0.23641 | -0.060019
44 | 107 | 0.31585 | 0.20214 | 2.1216e-09 | 0 | 0 | 0 | 0 | 0 | 1 | -90 | 90 | -0.35651 | -0.090987 | 0.35694 | 0.091265
100 | 101 | 0.1505 | 0.096318 | 1.0109e-09 | 0 | 0 | 0 | 0 | 0 | 1 | -90 | 90 | 0.23445 | 0.059527 | -0.23436 | -0.05947
107 | 108 | 0.24188 | 0.1548 | 1.6247e-09 | 0 | 0 | 0 | 0 | 0 | 1 | -90 | 90 | -0.35842 | -0.091636 | 0.35876 | 0.091851
101 | 109 | 0.24459 | 0.15654 | 1.6429e-09 | 0 | 0 | 0 | 0 | 0 | 1 | -90 | 90 | 0.23257 | 0.059023 | -0.23243 | -0.05893
108 | 130 | 0.29902 | 0.19137 | 2.0086e-09 | 0 | 0 | 0 | 0 | 0 | 1 | -90 | 90 | -0.36232 | -0.092742 | 0.36274 | 0.093013
74 | 73 | 0.6559 | 0.41978 | 1.1014e-09 | 0 | 0 | 0 | 0 | 0 | 1 | -90 | 90 | 0.084245 | 0.021357 | -0.084194 | -0.021324
46 | 47 | 3.1177 | 1.9953 | 5.2355e-09 | 0 | 0 | 0 | 0 | 0 | 1 | -90 | 90 | -0.035657 | -0.0089487 | 0.0357 | 0.0089755
46 | 48 | 0.5473 | 0.35027 | 9.1906e-10 | 0 | 0 | 0 | 0 | 0 | 1 | -90 | 90 | 0.032016 | 0.0080363 | -0.03201 | -0.0080325
47 | 49 | 1.2377 | 0.79215 | 2.0785e-09 | 0 | 0 | 0 | 0 | 0 | 1 | -90 | 90 | -0.039838 | -0.010013 | 0.039859 | 0.010026
48 | 50 | 2.1791 | 1.3946 | 3.6593e-09 | 0 | 0 | 0 | 0 | 0 | 1 | -90 | 90 | 0.0287 | 0.007203 | -0.028681 | -0.007191
49 | 106 | 0.1309 | 0.083775 | 8.7925e-10 | 0 | 0 | 0 | 0 | 0 | 1 | -90 | 90 | -0.40528 | -0.10392 | 0.40551 | 0.10407
49 | 130 | 0.37518 | 0.24012 | 2.5201e-09 | 0 | 0 | 0 | 0 | 0 | 1 | -90 | 90 | 0.36542 | 0.093893 | -0.36488 | -0.093549
50 | 133 | 1.2639 | 0.80889 | 2.1224e-09 | 0 | 0 | 0 | 0 | 0 | 1 | -90 | 90 | 0.017665 | 0.0044304 | -0.017661 | -0.0044279
50 | 114 | 0.041581 | 0.026612 | 6.9826e-11 | 0 | 0 | 0 | 0 | 0 | 1 | -90 | 90 | 0.011016 | 0.0027606 | -0.011016 | -0.0027606
106 | 123 | 0.60289 | 0.38585 | 4.0497e-09 | 0 | 0 | 0 | 0 | 0 | 1 | -90 | 90 | -0.42595 | -0.10919 | 0.42712 | 0.10994
106 | 104 | 2.2659 | 1.4502 | 3.805e-09 | 0 | 0 | 0 | 0 | 0 | 1 | -90 | 90 | 0.02044 | 0.0051273 | -0.02043 | -0.0051212
133 | 136 | 1.1374 | 0.72792 | 1.91e-09 | 0 | 0 | 0 | 0 | 0 | 1 | -90 | 90 | 0.013305 | 0.0033361 | -0.013303 | -0.0033349
114 | 112 | 1.8497 | 1.1838 | 3.1061e-09 | 0 | 0 | 0 | 0 | 0 | 1 | -90 | 90 | 0.0037368 | 0.00093634 | -0.0037366 | -0.00093647
104 | 102 | 1.1362 | 0.72714 | 1.9079e-09 | 0 | 0 | 0 | 0 | 0 | 1 | -90 | 90 | 0.01605 | 0.0040234 | -0.016046 | -0.0040216
136 | 137 | 2.6925 | 1.7232 | 4.5214e-09 | 0 | 0 | 0 | 0 | 0 | 1 | -90 | 90 | 0.0090788 | 0.0022763 | -0.0090764 | -0.0022752
51 | 52 | 1.3408 | 0.85811 | 2.2516e-09 | 0 | 0 | 0 | 0 | 0 | 1 | -90 | 90 | 0.02094 | 0.0052516 | -0.020933 | -0.0052476
51 | 53 | 1.0611 | 0.67907 | 1.7818e-09 | 0 | 0 | 0 | 0 | 0 | 1 | -90 | 90 | -0.023772 | -0.0059614 | 0.023779 | 0.0059655
52 | 54 | 0.10577 | 0.067695 | 1.7762e-10 | 0 | 0 | 0 | 0 | 0 | 1 | -90 | 90 | 0.017526 | 0.0043936 | -0.017526 | -0.0043934
53 | 55 | 0.25758 | 0.16485 | 4.3254e-10 | 0 | 0 | 0 | 0 | 0 | 1 | -90 | 90 | 0.035548 | 0.0089174 | -0.035544 | -0.0089151
53 | 56 | 2.8743 | 1.8395 | 4.8267e-09 | 0 | 0 | 0 | 0 | 0 | 1 | -90 | 90 | -0.059326 | -0.014883 | 0.05944 | 0.014955
54 | 142 | 2.0103 | 1.2866 | 3.3758e-09 | 0 | 0 | 0 | 0 | 0 | 1 | -90 | 90 | 0.011803 | 0.0029589 | -0.0118 | -0.0029572
55 | 160 | 1.7739 | 1.1353 | 2.9788e-09 | 0 | 0 | 0 | 0 | 0 | 1 | -90 | 90 | 0.010951 | 0.0027455 | -0.010949 | -0.0027443
56 | 62 | 2.4815 | 1.5881 | 4.1671e-09 | 0 | 0 | 0 | 0 | 0 | 1 | -90 | 90 | -0.061938 | -0.015581 | 0.062044 | 0.015649
142 | 115 | 1.7358 | 1.1109 | 2.9148e-09 | 0 | 0 | 0 | 0 | 0 | 1 | -90 | 90 | 0.0094894 | 0.0023782 | -0.0094876 | -0.0023774
160 | 163 | 0.3472 | 0.22221 | 5.8304e-10 | 0 | 0 | 0 | 0 | 0 | 1 | -90 | 90 | 0.0083944 | 0.002104 | -0.0083941 | -0.0021039
62 | 63 | 2.6697 | 1.7086 | 4.4831e-09 | 0 | 0 | 0 | 0 | 0 | 1 | -90 | 90 | -0.066269 | -0.016707 | 0.0664 | 0.016791
115 | 141 | 1.3283 | 0.8501 | 2.2305e-09 | 0 | 0 | 0 | 0 | 0 | 1 | -90 | 90 | 0.0052312 | 0.0013109 | -0.0052308 | -0.0013109
115 | 113 | 0.47044 | 0.30108 | 7.9e-10 | 0 | 0 | 0 | 0 | 0 | 1 | -90 | 90 | 0.0042564 | 0.0010664 | -0.0042563 | -0.0010665
163 | 162 | 1.2136 | 0.77671 | 2.038e-09 | 0 | 0 | 0 | 0 | 0 | 1 | -90 | 90 | 0.0064208 | 0.0016093 | -0.0064202 | -0.0016091
63 | 71 | 1.8545 | 1.1869 | 3.1142e-09 | 0 | 0 | 0 | 0 | 0 | 1 | -90 | 90 | -0.069589 | -0.01759 | 0.069689 | 0.017653
57 | 58 | 1.2618 | 0.80756 | 2.1189e-09 | 0 | 0 | 0 | 0 | 0 | 1 | -90 | 90 | -0.012391 | -0.0031041 | 0.012393 | 0.0031053
57 | 59 | 2.0956 | 1.3412 | 3.5191e-09 | 0 | 0 | 0 | 0 | 0 | 1 | -90 | 90 | 0.0085127 | 0.002132 | -0.008511 | -0.0021312
58 | 60 | 0.79874 | 0.51119 | 1.3413e-09 | 0 | 0 | 0 | 0 | 0 | 1 | -90 | 90 | -0.018274 | -0.0045791 | 0.018277 | 0.0045809
59 | 61 | 5.7019 | 3.6492 | 9.5751e-09 | 0 | 0 | 0 | 0 | 0 | 1 | -90 | 90 | 0.0047372 | 0.0011854 | -0.0047357 | -0.0011854
60 | 125 | 3.37 | 2.1568 | 5.6592e-09 | 0 | 0 | 0 | 0 | 0 | 1 | -90 | 90 | -0.02253 | -0.0056468 | 0.022549 | 0.0056585
61 | 82 | 10.6886 | 6.8407 | 1.7949e-08 | 0 | 0 | 0 | 0 | 0 | 1 | -90 | 90 | 0.0047357 | 0.0011854 | -0.004733 | -0.0011854
125 | 126 | 4.4345 | 2.838 | 7.4466e-09 | 0 | 0 | 0 | 0 | 0 | 1 | -90 | 90 | -0.022549 | -0.0056584 | 0.022574 | 0.0056738
82 | 81 | 14.7547 | 9.443 | 2.4777e-08 | 0 | 0 | 0 | 0 | 0 | 1 | -90 | 90 | 0.004733 | 0.0011854 | -0.0047293 | -0.0011854
126 | 95 | 0.66719 | 0.427 | 1.1204e-09 | 0 | 0 | 0 | 0 | 0 | 1 | -90 | 90 | -0.022574 | -0.0056738 | 0.022578 | 0.0056761
71 | 70 | 0.39437 | 0.2524 | 6.6225e-10 | 0 | 0 | 0 | 0 | 0 | 1 | -90 | 90 | -0.074439 | -0.018844 | 0.074464 | 0.018859
70 | 72 | 0.94706 | 0.60612 | 1.5904e-09 | 0 | 0 | 0 | 0 | 0 | 1 | -90 | 90 | -0.077169 | -0.019537 | 0.077232 | 0.019577
68 | 99 | 0.33239 | 0.21273 | 5.5817e-10 | 0 | 0 | 0 | 0 | 0 | 1 | -90 | 90 | 0.021917 | 0.0054943 | -0.021915 | -0.0054932
99 | 116 | 1.4999 | 0.95995 | 2.5188e-09 | 0 | 0 | 0 | 0 | 0 | 1 | -90 | 90 | 0.0073106 | 0.0018322 | -0.0073097 | -0.0018318
99 | 80 | 2.9796 | 1.9069 | 5.0035e-09 | 0 | 0 | 0 | 0 | 0 | 1 | -90 | 90 | 0.014605 | 0.003661 | -0.014598 | -0.0036569
116 | 135 | 2.331 | 1.4918 | 3.9143e-09 | 0 | 0 | 0 | 0 | 0 | 1 | -90 | 90 | 0.0033017 | 0.00082728 | -0.0033014 | -0.00082747
80 | 78 | 1.1191 | 0.71621 | 1.8792e-09 | 0 | 0 | 0 | 0 | 0 | 1 | -90 | 90 | 0.012268 | 0.0030731 | -0.012266 | -0.0030721
72 | 73 | 0.08954 | 0.057306 | 1.5036e-10 | 0 | 0 | 0 | 0 | 0 | 1 | -90 | 90 | -0.080742 | -0.020457 | 0.080749 | 0.020461
76 | 77 | 0.76267 | 0.48811 | 1.2807e-09 | 0 | 0 | 0 | 0 | 0 | 1 | -90 | 90 | 0.0074007 | 0.0018525 | -0.0074002 | -0.0018523
76 | 78 | 0.056446 | 0.036125 | 9.4787e-11 | 0 | 0 | 0 | 0 | 0 | 1 | -90 | 90 | -0.0098133 | -0.0024572 | 0.0098133 | 0.0024572
77 | 79 | 2.3862 | 1.5272 | 4.007e-09 | 0 | 0 | 0 | 0 | 0 | 1 | -90 | 90 | 0.0051565 | 0.00129 | -0.0051557 | -0.0012899
79 | 117 | 6.5974 | 4.2223 | 1.1079e-08 | 0 | 0 | 0 | 0 | 0 | 1 | -90 | 90 | 0.0031171 | 0.00078052 | -0.0031164 | -0.0007811
79 | 118 | 6.0533 | 3.8741 | 1.0165e-08 | 0 | 0 | 0 | 0 | 0 | 1 | -90 | 90 | 0.0020386 | 0.00050935 | -0.0020384 | -0.00051013
118 | 173 | 5.4619 | 3.4956 | 9.172e-09 | 0 | 0 | 0 | 0 | 0 | 1 | -90 | 90 | 0.0020384 | 0.00051013 | -0.0020381 | -0.00051083
85 | 88 | 3.5408 | 2.2661 | 5.9459e-09 | 0 | 0 | 0 | 0 | 0 | 1 | -90 | 90 | 0.0093659 | 0.0023479 | -0.0093624 | -0.0023462
85 | 93 | 2.5975 | 1.6624 | 4.362e-09 | 0 | 0 | 0 | 0 | 0 | 1 | -90 | 90 | -0.0093659 | -0.0023479 | 0.0093684 | 0.0023491
88 | 89 | 0.50277 | 0.32177 | 8.4428e-10 | 0 | 0 | 0 | 0 | 0 | 1 | -90 | 90 | 0.0068674 | 0.0017212 | -0.0068671 | -0.0017211
88 | 86 | 2.7255 | 1.7443 | 4.5769e-09 | 0 | 0 | 0 | 0 | 0 | 1 | -90 | 90 | 0.002495 | 0.00062498 | -0.0024948 | -0.0006253
93 | 94 | 2.5018 | 1.6011 | 4.2012e-09 | 0 | 0 | 0 | 0 | 0 | 1 | -90 | 90 | -0.011437 | -0.0028676 | 0.011441 | 0.0028695
94 | 95 | 0.779 | 0.49856 | 1.3082e-09 | 0 | 0 | 0 | 0 | 0 | 1 | -90 | 90 | -0.014268 | -0.003578 | 0.01427 | 0.003579
95 | 146 | 0.30875 | 0.1976 | 5.1847e-10 | 0 | 0 | 0 | 0 | 0 | 1 | -90 | 90 | -0.036847 | -0.0092551 | 0.036852 | 0.0092581
146 | 152 | 2.9015 | 1.8569 | 4.8724e-09 | 0 | 0 | 0 | 0 | 0 | 1 | -90 | 90 | 0.006972 | 0.0017477 | -0.0069704 | -0.0017471
146 | 140 | 1.5421 | 0.98696 | 2.5897e-09 | 0 | 0 | 0 | 0 | 0 | 1 | -90 | 90 | -0.043824 | -0.011006 | 0.043857 | 0.011027
152 | 151 | 2.0094 | 1.286 | 3.3743e-09 | 0 | 0 | 0 | 0 | 0 | 1 | -90 | 90 | 0.0069704 | 0.0017471 | -0.0069693 | -0.0017467
140 | 98 | 2.3186 | 1.4839 | 3.8935e-09 | 0 | 0 | 0 | 0 | 0 | 1 | -90 | 90 | -0.050509 | -0.012694 | 0.050574 | 0.012735
109 | 110 | 0.042575 | 0.027248 | 2.8598e-10 | 0 | 0 | 0 | 0 | 0 | 1 | -90 | 90 | 0.23001 | 0.058323 | -0.22998 | -0.058308
102 | 103 | 0.36222 | 0.23182 | 6.0827e-10 | 0 | 0 | 0 | 0 | 0 | 1 | -90 | 90 | 0.012407 | 0.0031095 | -0.012407 | -0.0031092
103 | 105 | 1.2554 | 0.80346 | 2.1082e-09 | 0 | 0 | 0 | 0 | 0 | 1 | -90 | 90 | 0.0091814 | 0.0023009 | -0.0091803 | -0.0023004
105 | 131 | 3.3679 | 2.1555 | 5.6557e-09 | 0 | 0 | 0 | 0 | 0 | 1 | -90 | 90 | 0.0047743 | 0.0011961 | -0.0047735 | -0.0011962
131 | 153 | 2.6648 | 1.7055 | 4.475e-09 | 0 | 0 | 0 | 0 | 0 | 1 | -90 | 90 | 0.0047735 | 0.0011962 | -0.0047728 | -0.0011962
111 | 113 | 2.6078 | 1.669 | 4.3793e-09 | 0 | 0 | 0 | 0 | 0 | 1 | -90 | 90 | -0.0021002 | -0.0005264 | 0.0021003 | 0.00052607
141 | 139 | 4.6561 | 2.9799 | 7.8189e-09 | 0 | 0 | 0 | 0 | 0 | 1 | -90 | 90 | 0.0052308 | 0.0013109 | -0.0052294 | -0.0013107
137 | 138 | 2.5353 | 1.6226 | 4.2575e-09 | 0 | 0 | 0 | 0 | 0 | 1 | -90 | 90 | 0.0090764 | 0.0022752 | -0.0090741 | -0.0022741
138 | 148 | 0.74392 | 0.47611 | 1.2492e-09 | 0 | 0 | 0 | 0 | 0 | 1 | -90 | 90 | 0.0049349 | 0.0012367 | -0.0049347 | -0.0012367
164 | 162 | 0.51628 | 0.33042 | 8.6698e-10 | 0 | 0 | 0 | 0 | 0 | 1 | -90 | 90 | -0.0040872 | -0.0010244 | 0.0040873 | 0.0010244