## bus_data
BUS_I | BUS_TYPE | Pd | Qd | Gs | Bs | area | Vm | Va | baseKV | zone | Vmax | Vmin
1 | 1 | 0.012566 | 0.0031494 | 0 | 0 | 1 | 0.99248 | -0.14472 | 0.4 | 1 | 1.1 | 0.9
3 | 1 | 0 | 0 | 0 | 0 | 1 | 0.99277 | -0.13916 | 0.4 | 1 | 1.1 | 0.9
5 | 1 | 0 | 0 | 0 | 0 | 1 | 0.99321 | -0.13057 | 0.4 | 1 | 1.1 | 0.9
4 | 1 | 0 | 0 | 0 | 0 | 1 | 0.9953 | -0.090267 | 0.4 | 1 | 1.1 | 0.9
15 | 1 | 0.017851 | 0.0044738 | 0 | 0 | 1 | 0.99354 | -0.12418 | 0.4 | 1 | 1.1 | 0.9
11 | 1 | 0.0073719 | 0.0018476 | 0 | 0 | 1 | 0.9962 | -0.072871 | 0.4 | 1 | 1.1 | 0.9
7 | 1 | 0.0097971 | 0.0024554 | 0 | 0 | 1 | 0.99273 | -0.13978 | 0.4 | 1 | 1.1 | 0.9
10 | 1 | 0.027236 | 0.0068261 | 0 | 0 | 1 | 0.99688 | -0.059853 | 0.4 | 1 | 1.1 | 0.9
6 | 1 | 0.00594 | 0.0014887 | 0 | 0 | 1 | 0.99237 | -0.14693 | 0.4 | 1 | 1.1 | 0.9
8 | 1 | 0.016684 | 0.0041813 | 0 | 0 | 1 | 0.9921 | -0.15202 | 0.4 | 1 | 1.1 | 0.9
12 | 1 | 0 | 0 | 0 | 0 | 1 | 0.99857 | -0.027391 | 0.4 | 1 | 1.1 | 0.9
13 | 1 | 0.027037 | 0.0067762 | 0 | 0 | 1 | 0.99832 | -0.032316 | 0.4 | 1 | 1.1 | 0.9
14 | 1 | 0.037826 | 0.0094802 | 0 | 0 | 1 | 0.99897 | -0.019737 | 0.4 | 1 | 1.1 | 0.9
32 | 1 | 0.038278 | 0.0095933 | 0 | 0 | 1 | 0.9998 | -0.0037597 | 0.4 | 1 | 1.1 | 0.9
33 | 3 | 0.029552 | 0.0074064 | 0 | 0 | 1 | 1 | 0 | 0.4 | 1 | 1.1 | 0.9
17 | 1 | 0.055881 | 0.014005 | 0 | 0 | 1 | 0.99927 | -0.013945 | 0.4 | 1 | 1.1 | 0.9
18 | 1 | 0.021557 | 0.0054028 | 0 | 0 | 1 | 0.99962 | -0.0071887 | 0.4 | 1 | 1.1 | 0.9
19 | 1 | 0.030141 | 0.0075541 | 0 | 0 | 1 | 0.99907 | -0.01785 | 0.4 | 1 | 1.1 | 0.9
20 | 1 | 0.023499 | 0.0058894 | 0 | 0 | 1 | 0.99975 | -0.0048186 | 0.4 | 1 | 1.1 | 0.9
21 | 1 | 0.039318 | 0.009854 | 0 | 0 | 1 | 0.99844 | -0.0298 | 0.4 | 1 | 1.1 | 0.9
30 | 1 | 0.048862 | 0.012246 | 0 | 0 | 1 | 0.9981 | -0.036292 | 0.4 | 1 | 1.1 | 0.9
25 | 1 | 0.0047615 | 0.0011934 | 0 | 0 | 1 | 0.99607 | -0.075122 | 0.4 | 1 | 1.1 | 0.9
22 | 1 | 0.0023458 | 0.00058792 | 0 | 0 | 1 | 0.99478 | -0.099841 | 0.4 | 1 | 1.1 | 0.9
23 | 1 | 0.037464 | 0.0093894 | 0 | 0 | 1 | 0.99591 | -0.078206 | 0.4 | 1 | 1.1 | 0.9
24 | 1 | 0 | 0 | 0 | 0 | 1 | 0.99411 | -0.11265 | 0.4 | 1 | 1.1 | 0.9
26 | 1 | 0 | 0 | 0 | 0 | 1 | 0.99326 | -0.12894 | 0.4 | 1 | 1.1 | 0.9
27 | 1 | 0.003494 | 0.00087567 | 0 | 0 | 1 | 0.99301 | -0.13367 | 0.4 | 1 | 1.1 | 0.9
28 | 1 | 0 | 0 | 0 | 0 | 1 | 0.98808 | -0.2287 | 0.4 | 1 | 1.1 | 0.9
29 | 1 | 0.0037157 | 0.00093124 | 0 | 0 | 1 | 0.9842 | -0.30409 | 0.4 | 1 | 1.1 | 0.9
31 | 1 | 0.05676 | 0.014225 | 0 | 0 | 1 | 0.98399 | -0.30819 | 0.4 | 1 | 1.1 | 0.9

## generator_data
GEN_BUS | PG | QG | QMAX | QMIN | VG | MBASE | GEN_STATUS | PMAX | PMIN
33 | 0.55986 | 0.14105 | 10 | -10 | 1 | 100 | 1 | 10 | 0

## branch_data
F_BUS | T_BUS | BR_R | BR_X | BR_B | RATE_A | RATE_B | RATE_C | TAP | SHIFT | BR_STATUS | ANGMIN | ANGMAX | P_in | Q_in | P_out | Q_out
1 | 3 | 1.9533 | 1.2501 | 3.2801e-09 | 0 | 0 | 0 | 0 | 0 | 1 | -90 | 90 | -0.012566 | -0.0031494 | 0.01257 | 0.0031512
3 | 5 | 3.022 | 1.9341 | 5.0747e-09 | 0 | 0 | 0 | 0 | 0 | 1 | -90 | 90 | -0.01257 | -0.0031512 | 0.012575 | 0.003154
5 | 15 | 0.62762 | 0.40168 | 1.0539e-09 | 0 | 0 | 0 | 0 | 0 | 1 | -90 | 90 | -0.045022 | -0.011295 | 0.045035 | 0.011304
5 | 7 | 1.2561 | 0.80391 | 2.1094e-09 | 0 | 0 | 0 | 0 | 0 | 1 | -90 | 90 | 0.032447 | 0.0081414 | -0.032432 | -0.0081325
4 | 15 | 2.3921 | 1.531 | 4.017e-09 | 0 | 0 | 0 | 0 | 0 | 1 | -90 | 90 | 0.062988 | 0.015843 | -0.062886 | -0.015778
4 | 11 | 1.2303 | 0.78737 | 2.0659e-09 | 0 | 0 | 0 | 0 | 0 | 1 | -90 | 90 | -0.062988 | -0.015843 | 0.06304 | 0.015876
11 | 10 | 0.82527 | 0.52818 | 1.3859e-09 | 0 | 0 | 0 | 0 | 0 | 1 | -90 | 90 | -0.070412 | -0.017724 | 0.070456 | 0.017752
7 | 6 | 1.3959 | 0.89335 | 2.344e-09 | 0 | 0 | 0 | 0 | 0 | 1 | -90 | 90 | 0.022635 | 0.0056771 | -0.022628 | -0.0056724
10 | 12 | 1.4864 | 0.95127 | 2.496e-09 | 0 | 0 | 0 | 0 | 0 | 1 | -90 | 90 | -0.097692 | -0.024578 | 0.097844 | 0.024674
6 | 8 | 1.3462 | 0.86159 | 2.2607e-09 | 0 | 0 | 0 | 0 | 0 | 1 | -90 | 90 | 0.016688 | 0.0041837 | -0.016684 | -0.0041813
12 | 13 | 0.81397 | 0.52094 | 1.3669e-09 | 0 | 0 | 0 | 0 | 0 | 1 | -90 | 90 | 0.027044 | 0.0067801 | -0.027037 | -0.0067762
12 | 14 | 0.2749 | 0.17594 | 4.6164e-10 | 0 | 0 | 0 | 0 | 0 | 1 | -90 | 90 | -0.12489 | -0.031455 | 0.12493 | 0.031484
14 | 32 | 0.44066 | 0.28202 | 1.48e-09 | 0 | 0 | 0 | 0 | 0 | 1 | -90 | 90 | -0.16276 | -0.040964 | 0.16288 | 0.041043
32 | 33 | 0.083996 | 0.053758 | 4.2316e-10 | 0 | 0 | 0 | 0 | 0 | 1 | -90 | 90 | -0.20116 | -0.050637 | 0.2012 | 0.05066
33 | 20 | 0.065871 | 0.042158 | 3.3185e-10 | 0 | 0 | 0 | 0 | 0 | 1 | -90 | 90 | 0.32911 | 0.082988 | -0.32903 | -0.08294
17 | 18 | 0.10699 | 0.068471 | 5.3898e-10 | 0 | 0 | 0 | 0 | 0 | 1 | -90 | 90 | -0.28385 | -0.071567 | 0.28394 | 0.071626
17 | 19 | 0.077029 | 0.049299 | 3.8806e-10 | 0 | 0 | 0 | 0 | 0 | 1 | -90 | 90 | 0.22797 | 0.057562 | -0.22793 | -0.057535
18 | 20 | 0.03489 | 0.022329 | 1.7577e-10 | 0 | 0 | 0 | 0 | 0 | 1 | -90 | 90 | -0.3055 | -0.077028 | 0.30553 | 0.07705
19 | 21 | 0.2716 | 0.17382 | 1.3682e-09 | 0 | 0 | 0 | 0 | 0 | 1 | -90 | 90 | 0.19779 | 0.04998 | -0.19767 | -0.049908
21 | 30 | 0.18421 | 0.11789 | 6.1868e-10 | 0 | 0 | 0 | 0 | 0 | 1 | -90 | 90 | 0.15835 | 0.040054 | -0.1583 | -0.040023
30 | 25 | 1.5941 | 1.0202 | 2.6769e-09 | 0 | 0 | 0 | 0 | 0 | 1 | -90 | 90 | 0.10944 | 0.027777 | -0.10924 | -0.027646
25 | 23 | 0.13213 | 0.084561 | 2.2188e-10 | 0 | 0 | 0 | 0 | 0 | 1 | -90 | 90 | 0.10448 | 0.026453 | -0.10446 | -0.026443
22 | 23 | 1.4486 | 0.9271 | 2.4326e-09 | 0 | 0 | 0 | 0 | 0 | 1 | -90 | 90 | -0.066927 | -0.017009 | 0.066997 | 0.017054
22 | 24 | 0.88726 | 0.56785 | 1.4899e-09 | 0 | 0 | 0 | 0 | 0 | 1 | -90 | 90 | 0.064581 | 0.016421 | -0.064542 | -0.016396
24 | 26 | 1.1273 | 0.7215 | 1.8931e-09 | 0 | 0 | 0 | 0 | 0 | 1 | -90 | 90 | 0.064542 | 0.016396 | -0.064491 | -0.016364
26 | 27 | 0.32659 | 0.20902 | 5.4844e-10 | 0 | 0 | 0 | 0 | 0 | 1 | -90 | 90 | 0.064491 | 0.016364 | -0.064476 | -0.016354
27 | 28 | 6.9109 | 4.423 | 1.1605e-08 | 0 | 0 | 0 | 0 | 0 | 1 | -90 | 90 | 0.060982 | 0.015479 | -0.060705 | -0.015302
28 | 29 | 5.4334 | 3.4774 | 9.1241e-09 | 0 | 0 | 0 | 0 | 0 | 1 | -90 | 90 | 0.060705 | 0.015303 | -0.060487 | -0.015164
29 | 31 | 0.31352 | 0.20065 | 5.2648e-10 | 0 | 0 | 0 | 0 | 0 | 1 | -90 | 90 | 0.056771 | 0.014233 | -0.05676 | -0.014226