## bus_data
BUS_I | BUS_TYPE | Pd | Qd | Gs | Bs | area | Vm | Va | baseKV | zone | Vmax | Vmin
1 | 1 | 0.01236 | 0.0030976 | 0 | 0 | 1 | 0.9986 | -0.026618 | 0.4 | 1 | 1.1 | 0.9
2 | 3 | 0.0046526 | 0.001166 | 0 | 0 | 1 | 1 | 0 | 0.4 | 1 | 1.1 | 0.9
3 | 1 | 0.0048105 | 0.0012056 | 0 | 0 | 1 | 0.99655 | -0.065584 | 0.4 | 1 | 1.1 | 0.9
4 | 1 | 0 | 0 | 0 | 0 | 1 | 0.99884 | -0.021945 | 0.4 | 1 | 1.1 | 0.9
5 | 1 | 0 | 0 | 0 | 0 | 1 | 0.99394 | -0.1153 | 0.4 | 1 | 1.1 | 0.9
6 | 1 | 0.0035703 | 0.0008948 | 0 | 0 | 1 | 0.9987 | -0.024597 | 0.4 | 1 | 1.1 | 0.9
7 | 1 | 0.0021827 | 0.00054704 | 0 | 0 | 1 | 0.9948 | -0.098638 | 0.4 | 1 | 1.1 | 0.9
32 | 1 | 0.006738 | 0.0016887 | 0 | 0 | 1 | 0.99355 | -0.12285 | 0.4 | 1 | 1.1 | 0.9
33 | 1 | 0 | 0 | 0 | 0 | 1 | 0.99182 | -0.15592 | 0.4 | 1 | 1.1 | 0.9
20 | 1 | 0.0041868 | 0.0010493 | 0 | 0 | 1 | 0.9986 | -0.026531 | 0.4 | 1 | 1.1 | 0.9
42 | 1 | 0.0043993 | 0.0011026 | 0 | 0 | 1 | 0.9943 | -0.10807 | 0.4 | 1 | 1.1 | 0.9
37 | 1 | 0.0047792 | 0.0011978 | 0 | 0 | 1 | 0.99299 | -0.13372 | 0.4 | 1 | 1.1 | 0.9
44 | 1 | 0 | 0 | 0 | 0 | 1 | 0.99067 | -0.17814 | 0.4 | 1 | 1.1 | 0.9
43 | 1 | 0.0058633 | 0.0014695 | 0 | 0 | 1 | 0.98895 | -0.2111 | 0.4 | 1 | 1.1 | 0.9
18 | 1 | 0.0034407 | 0.00086232 | 0 | 0 | 1 | 0.99854 | -0.027691 | 0.4 | 1 | 1.1 | 0.9
31 | 1 | 0.0019439 | 0.0004872 | 0 | 0 | 1 | 0.99281 | -0.13647 | 0.4 | 1 | 1.1 | 0.9
8 | 1 | 0.0041476 | 0.0010395 | 0 | 0 | 1 | 0.98557 | -0.27652 | 0.4 | 1 | 1.1 | 0.9
9 | 1 | 0.0036361 | 0.00091129 | 0 | 0 | 1 | 0.98579 | -0.27235 | 0.4 | 1 | 1.1 | 0.9
10 | 1 | 0.005776 | 0.0014476 | 0 | 0 | 1 | 0.98549 | -0.27806 | 0.4 | 1 | 1.1 | 0.9
11 | 1 | 0.0059856 | 0.0015001 | 0 | 0 | 1 | 0.98583 | -0.27149 | 0.4 | 1 | 1.1 | 0.9
12 | 1 | 0.004268 | 0.0010697 | 0 | 0 | 1 | 0.98546 | -0.27863 | 0.4 | 1 | 1.1 | 0.9
39 | 1 | 0 | 0 | 0 | 0 | 1 | 0.98632 | -0.26185 | 0.4 | 1 | 1.1 | 0.9
40 | 1 | 0.0075848 | 0.0019009 | 0 | 0 | 1 | 0.98647 | -0.25909 | 0.4 | 1 | 1.1 | 0.9
41 | 1 | 0.0039918 | 0.0010004 | 0 | 0 | 1 | 0.98355 | -0.31567 | 0.4 | 1 | 1.1 | 0.9
13 | 1 | 0.010593 | 0.0026548 | 0 | 0 | 1 | 0.98004 | -0.38383 | 0.4 | 1 | 1.1 | 0.9
14 | 1 | 0.0052782 | 0.0013228 | 0 | 0 | 1 | 0.98052 | -0.37452 | 0.4 | 1 | 1.1 | 0.9
15 | 1 | 0.0071232 | 0.0017852 | 0 | 0 | 1 | 0.97934 | -0.39768 | 0.4 | 1 | 1.1 | 0.9
16 | 1 | 0 | 0 | 0 | 0 | 1 | 0.98091 | -0.36677 | 0.4 | 1 | 1.1 | 0.9
17 | 1 | 0 | 0 | 0 | 0 | 1 | 0.97921 | -0.40005 | 0.4 | 1 | 1.1 | 0.9
29 | 1 | 0 | 0 | 0 | 0 | 1 | 0.98414 | -0.30379 | 0.4 | 1 | 1.1 | 0.9
89 | 1 | 0.0051623 | 0.0012938 | 0 | 0 | 1 | 0.98077 | -0.36957 | 0.4 | 1 | 1.1 | 0.9
47 | 1 | 0.0064936 | 0.0016275 | 0 | 0 | 1 | 0.97856 | -0.41295 | 0.4 | 1 | 1.1 | 0.9
30 | 1 | 0 | 0 | 0 | 0 | 1 | 0.98377 | -0.31109 | 0.4 | 1 | 1.1 | 0.9
27 | 1 | 0.0027422 | 0.00068726 | 0 | 0 | 1 | 0.98374 | -0.31163 | 0.4 | 1 | 1.1 | 0.9
88 | 1 | 0.0098259 | 0.0024626 | 0 | 0 | 1 | 0.98065 | -0.37198 | 0.4 | 1 | 1.1 | 0.9
86 | 1 | 0 | 0 | 0 | 0 | 1 | 0.97851 | -0.41398 | 0.4 | 1 | 1.1 | 0.9
19 | 1 | 0.0027231 | 0.00068247 | 0 | 0 | 1 | 0.99851 | -0.028246 | 0.4 | 1 | 1.1 | 0.9
21 | 1 | 0.0028421 | 0.0007123 | 0 | 0 | 1 | 0.98083 | -0.36884 | 0.4 | 1 | 1.1 | 0.9
22 | 1 | 0.0054522 | 0.0013664 | 0 | 0 | 1 | 0.98046 | -0.37595 | 0.4 | 1 | 1.1 | 0.9
23 | 1 | 0.0030704 | 0.00076951 | 0 | 0 | 1 | 0.98087 | -0.36799 | 0.4 | 1 | 1.1 | 0.9
24 | 1 | 0 | 0 | 0 | 0 | 1 | 0.98041 | -0.377 | 0.4 | 1 | 1.1 | 0.9
25 | 1 | 0.0026512 | 0.00066445 | 0 | 0 | 1 | 0.98085 | -0.36839 | 0.4 | 1 | 1.1 | 0.9
26 | 1 | 0 | 0 | 0 | 0 | 1 | 0.98158 | -0.35401 | 0.4 | 1 | 1.1 | 0.9
53 | 1 | 0.0031213 | 0.00078227 | 0 | 0 | 1 | 0.9801 | -0.383 | 0.4 | 1 | 1.1 | 0.9
60 | 1 | 0 | 0 | 0 | 0 | 1 | 0.98176 | -0.35051 | 0.4 | 1 | 1.1 | 0.9
62 | 1 | 0 | 0 | 0 | 0 | 1 | 0.97985 | -0.38799 | 0.4 | 1 | 1.1 | 0.9
61 | 1 | 0.0076391 | 0.0019145 | 0 | 0 | 1 | 0.97986 | -0.38761 | 0.4 | 1 | 1.1 | 0.9
28 | 1 | 0.0018672 | 0.00046797 | 0 | 0 | 1 | 0.98373 | -0.3119 | 0.4 | 1 | 1.1 | 0.9
87 | 1 | 0.010147 | 0.0025431 | 0 | 0 | 1 | 0.99007 | -0.19031 | 0.4 | 1 | 1.1 | 0.9
34 | 1 | 0.00096241 | 0.0002412 | 0 | 0 | 1 | 0.99095 | -0.17315 | 0.4 | 1 | 1.1 | 0.9
95 | 1 | 0.0035978 | 0.0009017 | 0 | 0 | 1 | 0.98352 | -0.31591 | 0.4 | 1 | 1.1 | 0.9
94 | 1 | 0.0072681 | 0.0018216 | 0 | 0 | 1 | 0.98371 | -0.31218 | 0.4 | 1 | 1.1 | 0.9
96 | 1 | 0.0047726 | 0.0011961 | 0 | 0 | 1 | 0.98336 | -0.31903 | 0.4 | 1 | 1.1 | 0.9
93 | 1 | 0.0075495 | 0.0018921 | 0 | 0 | 1 | 0.98257 | -0.3344 | 0.4 | 1 | 1.1 | 0.9
38 | 1 | 0.0092624 | 0.0023214 | 0 | 0 | 1 | 0.99245 | -0.14411 | 0.4 | 1 | 1.1 | 0.9
45 | 1 | 0 | 0 | 0 | 0 | 1 | 0.99054 | -0.18057 | 0.4 | 1 | 1.1 | 0.9
59 | 1 | 0.002862 | 0.00071728 | 0 | 0 | 1 | 0.99 | -0.19111 | 0.4 | 1 | 1.1 | 0.9
46 | 1 | 0 | 0 | 0 | 0 | 1 | 0.98986 | -0.19387 | 0.4 | 1 | 1.1 | 0.9
76 | 1 | 0.0031667 | 0.00079365 | 0 | 0 | 1 | 0.98715 | -0.24638 | 0.4 | 1 | 1.1 | 0.9
35 | 1 | 0.0019761 | 0.00049527 | 0 | 0 | 1 | 0.99101 | -0.17209 | 0.4 | 1 | 1.1 | 0.9
36 | 1 | 0.0011125 | 0.00027882 | 0 | 0 | 1 | 0.99114 | -0.16955 | 0.4 | 1 | 1.1 | 0.9
58 | 1 | 0.0020175 | 0.00050564 | 0 | 0 | 1 | 0.98995 | -0.19208 | 0.4 | 1 | 1.1 | 0.9
77 | 1 | 0.0030057 | 0.00075331 | 0 | 0 | 1 | 0.98651 | -0.25888 | 0.4 | 1 | 1.1 | 0.9
85 | 1 | 0.0078851 | 0.0019762 | 0 | 0 | 1 | 0.97846 | -0.41496 | 0.4 | 1 | 1.1 | 0.9
48 | 1 | 0.0031408 | 0.00078715 | 0 | 0 | 1 | 0.97929 | -0.39891 | 0.4 | 1 | 1.1 | 0.9
49 | 1 | 0.0037432 | 0.00093815 | 0 | 0 | 1 | 0.97936 | -0.39765 | 0.4 | 1 | 1.1 | 0.9
50 | 1 | 0.0032439 | 0.00081299 | 0 | 0 | 1 | 0.97927 | -0.39941 | 0.4 | 1 | 1.1 | 0.9
51 | 1 | 0 | 0 | 0 | 0 | 1 | 0.97971 | -0.39063 | 0.4 | 1 | 1.1 | 0.9
52 | 1 | 0.0040879 | 0.0010245 | 0 | 0 | 1 | 0.97915 | -0.40167 | 0.4 | 1 | 1.1 | 0.9
72 | 1 | 0.0059098 | 0.0014811 | 0 | 0 | 1 | 0.98031 | -0.37874 | 0.4 | 1 | 1.1 | 0.9
73 | 1 | 0.0071765 | 0.0017986 | 0 | 0 | 1 | 0.98041 | -0.37676 | 0.4 | 1 | 1.1 | 0.9
54 | 1 | 0.0022946 | 0.00057509 | 0 | 0 | 1 | 0.98975 | -0.19596 | 0.4 | 1 | 1.1 | 0.9
55 | 1 | 0 | 0 | 0 | 0 | 1 | 0.98976 | -0.19583 | 0.4 | 1 | 1.1 | 0.9
56 | 1 | 0 | 0 | 0 | 0 | 1 | 0.98977 | -0.19554 | 0.4 | 1 | 1.1 | 0.9
57 | 1 | 0.0024573 | 0.00061586 | 0 | 0 | 1 | 0.98983 | -0.19448 | 0.4 | 1 | 1.1 | 0.9
80 | 1 | 0 | 0 | 0 | 0 | 1 | 0.98576 | -0.27348 | 0.4 | 1 | 1.1 | 0.9
83 | 1 | 0 | 0 | 0 | 0 | 1 | 0.98568 | -0.27499 | 0.4 | 1 | 1.1 | 0.9
81 | 1 | 0.0042915 | 0.0010756 | 0 | 0 | 1 | 0.98495 | -0.28934 | 0.4 | 1 | 1.1 | 0.9
79 | 1 | 0.0047701 | 0.0011955 | 0 | 0 | 1 | 0.98593 | -0.27019 | 0.4 | 1 | 1.1 | 0.9
84 | 1 | 0.0017213 | 0.0004314 | 0 | 0 | 1 | 0.98563 | -0.27608 | 0.4 | 1 | 1.1 | 0.9
78 | 1 | 0.0026228 | 0.00065734 | 0 | 0 | 1 | 0.98624 | -0.26408 | 0.4 | 1 | 1.1 | 0.9
71 | 1 | 0.0030868 | 0.00077363 | 0 | 0 | 1 | 0.9788 | -0.40854 | 0.4 | 1 | 1.1 | 0.9
70 | 1 | 0.005652 | 0.0014165 | 0 | 0 | 1 | 0.97816 | -0.42094 | 0.4 | 1 | 1.1 | 0.9
63 | 1 | 0.0062777 | 0.0015733 | 0 | 0 | 1 | 0.97703 | -0.44316 | 0.4 | 1 | 1.1 | 0.9
64 | 1 | 0.0022948 | 0.00057514 | 0 | 0 | 1 | 0.97716 | -0.44075 | 0.4 | 1 | 1.1 | 0.9
65 | 1 | 0.0044206 | 0.0011079 | 0 | 0 | 1 | 0.97726 | -0.43881 | 0.4 | 1 | 1.1 | 0.9
66 | 1 | 0.002254 | 0.00056491 | 0 | 0 | 1 | 0.97726 | -0.43869 | 0.4 | 1 | 1.1 | 0.9
67 | 1 | 0.0040363 | 0.0010116 | 0 | 0 | 1 | 0.97754 | -0.43327 | 0.4 | 1 | 1.1 | 0.9
68 | 1 | 0 | 0 | 0 | 0 | 1 | 0.97774 | -0.4293 | 0.4 | 1 | 1.1 | 0.9
69 | 1 | 0.0031665 | 0.00079359 | 0 | 0 | 1 | 0.97764 | -0.43118 | 0.4 | 1 | 1.1 | 0.9
82 | 1 | 0.0050382 | 0.0012627 | 0 | 0 | 1 | 0.98495 | -0.28934 | 0.4 | 1 | 1.1 | 0.9
74 | 1 | 0.0066053 | 0.0016554 | 0 | 0 | 1 | 0.98072 | -0.37074 | 0.4 | 1 | 1.1 | 0.9
75 | 1 | 0 | 0 | 0 | 0 | 1 | 0.98125 | -0.36034 | 0.4 | 1 | 1.1 | 0.9
90 | 1 | 0.0040323 | 0.0010106 | 0 | 0 | 1 | 0.98176 | -0.35036 | 0.4 | 1 | 1.1 | 0.9
91 | 1 | 0.0019776 | 0.00049563 | 0 | 0 | 1 | 0.98184 | -0.34881 | 0.4 | 1 | 1.1 | 0.9
92 | 1 | 0.0052696 | 0.0013207 | 0 | 0 | 1 | 0.98211 | -0.34342 | 0.4 | 1 | 1.1 | 0.9
97 | 1 | 0.0047364 | 0.0011871 | 0 | 0 | 1 | 0.98327 | -0.32075 | 0.4 | 1 | 1.1 | 0.9

## generator_data
GEN_BUS | PG | QG | QMAX | QMIN | VG | MBASE | GEN_STATUS | PMAX | PMIN
2 | 0.34553 | 0.08841 | 10 | -10 | 1 | 100 | 1 | 10 | 0

## branch_data
F_BUS | T_BUS | BR_R | BR_X | BR_B | RATE_A | RATE_B | RATE_C | TAP | SHIFT | BR_STATUS | ANGMIN | ANGMAX | P_in | Q_in | P_out | Q_out
1 | 2 | 0.60211 | 0.38535 | 2.0222e-09 | 0 | 0 | 0 | 0 | 0 | 1 | -90 | 90 | -0.2002 | -0.051076 | 0.20045 | 0.05124
1 | 3 | 0.93687 | 0.5996 | 3.1465e-09 | 0 | 0 | 0 | 0 | 0 | 1 | -90 | 90 | 0.18784 | 0.047978 | -0.18748 | -0.047752
2 | 4 | 0.71023 | 0.45454 | 1.1927e-09 | 0 | 0 | 0 | 0 | 0 | 1 | -90 | 90 | 0.14042 | 0.036003 | -0.14027 | -0.035908
3 | 5 | 1.2215 | 0.78173 | 4.1023e-09 | 0 | 0 | 0 | 0 | 0 | 1 | -90 | 90 | 0.18267 | 0.046547 | -0.18224 | -0.046267
4 | 6 | 0.85193 | 0.54524 | 1.4306e-09 | 0 | 0 | 0 | 0 | 0 | 1 | -90 | 90 | 0.013924 | 0.0034903 | -0.013922 | -0.0034893
4 | 7 | 2.7455 | 1.7571 | 4.6105e-09 | 0 | 0 | 0 | 0 | 0 | 1 | -90 | 90 | 0.12635 | 0.032418 | -0.12588 | -0.032119
5 | 32 | 0.95512 | 0.61128 | 1.6039e-09 | 0 | 0 | 0 | 0 | 0 | 1 | -90 | 90 | 0.035044 | 0.0088054 | -0.035032 | -0.0087974
5 | 33 | 1.2319 | 0.7884 | 4.1373e-09 | 0 | 0 | 0 | 0 | 0 | 1 | -90 | 90 | 0.14719 | 0.037462 | -0.1469 | -0.037278
6 | 20 | 0.83491 | 0.53434 | 1.402e-09 | 0 | 0 | 0 | 0 | 0 | 1 | -90 | 90 | 0.010352 | 0.0025945 | -0.010351 | -0.0025941
7 | 42 | 0.34203 | 0.2189 | 5.7437e-10 | 0 | 0 | 0 | 0 | 0 | 1 | -90 | 90 | 0.1237 | 0.031572 | -0.12364 | -0.031536
32 | 37 | 1.7023 | 1.0895 | 2.8586e-09 | 0 | 0 | 0 | 0 | 0 | 1 | -90 | 90 | 0.028294 | 0.0071087 | -0.028279 | -0.0070996
33 | 44 | 2.8557 | 1.8276 | 4.7954e-09 | 0 | 0 | 0 | 0 | 0 | 1 | -90 | 90 | 0.034403 | 0.0086747 | -0.034366 | -0.0086518
33 | 43 | 2.1768 | 1.3931 | 3.6554e-09 | 0 | 0 | 0 | 0 | 0 | 1 | -90 | 90 | 0.1125 | 0.028604 | -0.1122 | -0.028413
20 | 18 | 0.84147 | 0.53854 | 1.413e-09 | 0 | 0 | 0 | 0 | 0 | 1 | -90 | 90 | 0.0061642 | 0.0015448 | -0.0061638 | -0.0015447
42 | 31 | 1.0664 | 0.68252 | 1.7908e-09 | 0 | 0 | 0 | 0 | 0 | 1 | -90 | 90 | 0.11924 | 0.030433 | -0.11908 | -0.030329
37 | 38 | 1.9544 | 1.2508 | 3.282e-09 | 0 | 0 | 0 | 0 | 0 | 1 | -90 | 90 | 0.0235 | 0.0059019 | -0.023488 | -0.0058947
44 | 45 | 0.43375 | 0.2776 | 7.2838e-10 | 0 | 0 | 0 | 0 | 0 | 1 | -90 | 90 | 0.024728 | 0.0062354 | -0.024725 | -0.0062336
44 | 59 | 5.9175 | 3.7872 | 9.937e-09 | 0 | 0 | 0 | 0 | 0 | 1 | -90 | 90 | 0.0096384 | 0.0024164 | -0.0096324 | -0.0024136
43 | 40 | 1.9874 | 1.2719 | 3.3373e-09 | 0 | 0 | 0 | 0 | 0 | 1 | -90 | 90 | 0.10634 | 0.026944 | -0.1061 | -0.026788
18 | 19 | 0.91008 | 0.58245 | 1.5283e-09 | 0 | 0 | 0 | 0 | 0 | 1 | -90 | 90 | 0.0027231 | 0.00068236 | -0.0027231 | -0.00068247
31 | 29 | 6.3236 | 4.0471 | 1.0619e-08 | 0 | 0 | 0 | 0 | 0 | 1 | -90 | 90 | 0.11713 | 0.029842 | -0.1162 | -0.029243
8 | 9 | 1.2819 | 0.8204 | 2.1526e-09 | 0 | 0 | 0 | 0 | 0 | 1 | -90 | 90 | -0.014192 | -0.0035571 | 0.014195 | 0.0035587
8 | 10 | 0.66653 | 0.42658 | 1.1193e-09 | 0 | 0 | 0 | 0 | 0 | 1 | -90 | 90 | 0.010045 | 0.0025176 | -0.010044 | -0.0025173
9 | 11 | 0.20854 | 0.13346 | 3.5019e-10 | 0 | 0 | 0 | 0 | 0 | 1 | -90 | 90 | -0.017831 | -0.00447 | 0.017832 | 0.0044704
10 | 12 | 0.58434 | 0.37398 | 9.8127e-10 | 0 | 0 | 0 | 0 | 0 | 1 | -90 | 90 | 0.0042681 | 0.0010696 | -0.004268 | -0.0010697
11 | 39 | 1.7641 | 1.129 | 2.9624e-09 | 0 | 0 | 0 | 0 | 0 | 1 | -90 | 90 | -0.023818 | -0.0059706 | 0.023829 | 0.0059773
39 | 40 | 0.12288 | 0.078643 | 2.0635e-10 | 0 | 0 | 0 | 0 | 0 | 1 | -90 | 90 | -0.098497 | -0.024879 | 0.09851 | 0.024887
39 | 41 | 3.1545 | 2.0189 | 5.2973e-09 | 0 | 0 | 0 | 0 | 0 | 1 | -90 | 90 | 0.074669 | 0.018901 | -0.074476 | -0.018779
41 | 60 | 2.1484 | 1.3749 | 3.6077e-09 | 0 | 0 | 0 | 0 | 0 | 1 | -90 | 90 | 0.070485 | 0.017778 | -0.070367 | -0.017704
13 | 14 | 1.2492 | 0.79951 | 2.0978e-09 | 0 | 0 | 0 | 0 | 0 | 1 | -90 | 90 | -0.03212 | -0.0080587 | 0.032134 | 0.0080677
13 | 15 | 2.7717 | 1.7739 | 4.6544e-09 | 0 | 0 | 0 | 0 | 0 | 1 | -90 | 90 | 0.021527 | 0.0054039 | -0.021513 | -0.0053953
14 | 16 | 0.8937 | 0.57197 | 1.5008e-09 | 0 | 0 | 0 | 0 | 0 | 1 | -90 | 90 | -0.037412 | -0.0093905 | 0.037426 | 0.0093992
15 | 17 | 0.70989 | 0.45433 | 1.1921e-09 | 0 | 0 | 0 | 0 | 0 | 1 | -90 | 90 | 0.01439 | 0.00361 | -0.014388 | -0.0036091
16 | 29 | 5.2041 | 3.3306 | 8.7392e-09 | 0 | 0 | 0 | 0 | 0 | 1 | -90 | 90 | -0.052417 | -0.013157 | 0.052575 | 0.013258
16 | 89 | 0.80486 | 0.51511 | 1.3516e-09 | 0 | 0 | 0 | 0 | 0 | 1 | -90 | 90 | 0.014991 | 0.0037581 | -0.014989 | -0.003757
17 | 47 | 3.8518 | 2.4652 | 6.4682e-09 | 0 | 0 | 0 | 0 | 0 | 1 | -90 | 90 | 0.014388 | 0.0036091 | -0.014379 | -0.003604
29 | 30 | 0.53828 | 0.3445 | 9.0392e-10 | 0 | 0 | 0 | 0 | 0 | 1 | -90 | 90 | 0.059009 | 0.014831 | -0.058988 | -0.014818
29 | 27 | 7.3823 | 4.7247 | 1.2397e-08 | 0 | 0 | 0 | 0 | 0 | 1 | -90 | 90 | 0.0046111 | 0.0011551 | -0.0046094 | -0.0011552
89 | 88 | 1.0595 | 0.67805 | 1.7791e-09 | 0 | 0 | 0 | 0 | 0 | 1 | -90 | 90 | 0.0098269 | 0.0024632 | -0.0098257 | -0.0024626
47 | 86 | 0.55818 | 0.35724 | 9.3734e-10 | 0 | 0 | 0 | 0 | 0 | 1 | -90 | 90 | 0.0078858 | 0.0019766 | -0.0078854 | -0.0019764
30 | 95 | 1.5925 | 1.0192 | 2.6742e-09 | 0 | 0 | 0 | 0 | 0 | 1 | -90 | 90 | 0.013112 | 0.0032873 | -0.013109 | -0.0032856
30 | 94 | 0.10282 | 0.065805 | 1.7266e-10 | 0 | 0 | 0 | 0 | 0 | 1 | -90 | 90 | 0.045877 | 0.01153 | -0.045874 | -0.011529
27 | 28 | 0.62612 | 0.40072 | 1.0514e-09 | 0 | 0 | 0 | 0 | 0 | 1 | -90 | 90 | 0.0018672 | 0.00046789 | -0.0018672 | -0.00046797
86 | 85 | 0.53641 | 0.3433 | 9.0078e-10 | 0 | 0 | 0 | 0 | 0 | 1 | -90 | 90 | 0.0078854 | 0.0019764 | -0.007885 | -0.0019762
21 | 22 | 1.3438 | 0.86001 | 2.2565e-09 | 0 | 0 | 0 | 0 | 0 | 1 | -90 | 90 | 0.022814 | 0.0057257 | -0.022806 | -0.005721
21 | 23 | 0.14263 | 0.091281 | 2.3951e-10 | 0 | 0 | 0 | 0 | 0 | 1 | -90 | 90 | -0.025656 | -0.006438 | 0.025657 | 0.0064387
22 | 24 | 0.26285 | 0.16822 | 4.4139e-10 | 0 | 0 | 0 | 0 | 0 | 1 | -90 | 90 | 0.017354 | 0.0043545 | -0.017353 | -0.004354
23 | 25 | 0.64775 | 0.41456 | 1.0877e-09 | 0 | 0 | 0 | 0 | 0 | 1 | -90 | 90 | 0.0026512 | 0.00066438 | -0.0026511 | -0.00066446
23 | 26 | 1.9238 | 1.2312 | 3.2306e-09 | 0 | 0 | 0 | 0 | 0 | 1 | -90 | 90 | -0.031378 | -0.0078726 | 0.031399 | 0.0078856
24 | 53 | 1.49 | 0.95363 | 2.5022e-09 | 0 | 0 | 0 | 0 | 0 | 1 | -90 | 90 | 0.017353 | 0.004354 | -0.017348 | -0.0043511
26 | 60 | 0.4825 | 0.3088 | 8.1025e-10 | 0 | 0 | 0 | 0 | 0 | 1 | -90 | 90 | -0.031399 | -0.0078856 | 0.031405 | 0.0078889
53 | 62 | 1.5085 | 0.96545 | 2.5332e-09 | 0 | 0 | 0 | 0 | 0 | 1 | -90 | 90 | 0.014227 | 0.0035688 | -0.014223 | -0.0035669
60 | 61 | 4.1197 | 2.6366 | 6.9182e-09 | 0 | 0 | 0 | 0 | 0 | 1 | -90 | 90 | 0.038963 | 0.0098149 | -0.038894 | -0.0097714
62 | 51 | 0.79992 | 0.51195 | 1.3433e-09 | 0 | 0 | 0 | 0 | 0 | 1 | -90 | 90 | 0.014223 | 0.0035669 | -0.014222 | -0.0035659
61 | 71 | 2.884 | 1.8457 | 4.843e-09 | 0 | 0 | 0 | 0 | 0 | 1 | -90 | 90 | 0.031255 | 0.0078569 | -0.031223 | -0.0078374
87 | 34 | 7.4357 | 4.7588 | 1.2487e-08 | 0 | 0 | 0 | 0 | 0 | 1 | -90 | 90 | -0.010147 | -0.0025431 | 0.010155 | 0.0025472
34 | 35 | 0.42278 | 0.27058 | 7.0997e-10 | 0 | 0 | 0 | 0 | 0 | 1 | -90 | 90 | -0.011118 | -0.0027884 | 0.011118 | 0.0027887
95 | 96 | 1.4234 | 0.911 | 2.3903e-09 | 0 | 0 | 0 | 0 | 0 | 1 | -90 | 90 | 0.0095108 | 0.0023839 | -0.0095094 | -0.0023832
94 | 93 | 2.4993 | 1.5995 | 4.197e-09 | 0 | 0 | 0 | 0 | 0 | 1 | -90 | 90 | 0.038606 | 0.0097073 | -0.038565 | -0.0096815
96 | 97 | 1.5732 | 1.0069 | 2.6418e-09 | 0 | 0 | 0 | 0 | 0 | 1 | -90 | 90 | 0.0047368 | 0.0011871 | -0.0047364 | -0.0011871
93 | 92 | 1.2589 | 0.80571 | 2.1141e-09 | 0 | 0 | 0 | 0 | 0 | 1 | -90 | 90 | 0.031016 | 0.0077894 | -0.031003 | -0.0077811
38 | 36 | 7.8994 | 5.0556 | 1.3265e-08 | 0 | 0 | 0 | 0 | 0 | 1 | -90 | 90 | 0.014226 | 0.0035734 | -0.014208 | -0.0035636
45 | 46 | 2.3727 | 1.5185 | 3.9844e-09 | 0 | 0 | 0 | 0 | 0 | 1 | -90 | 90 | 0.024725 | 0.0062336 | -0.024709 | -0.006224
59 | 58 | 0.63015 | 0.4033 | 1.0582e-09 | 0 | 0 | 0 | 0 | 0 | 1 | -90 | 90 | 0.0067705 | 0.0016963 | -0.0067702 | -0.0016962
46 | 76 | 9.339 | 5.977 | 1.5683e-08 | 0 | 0 | 0 | 0 | 0 | 1 | -90 | 90 | 0.024709 | 0.006224 | -0.024647 | -0.0061859
76 | 77 | 2.5442 | 1.6283 | 4.2724e-09 | 0 | 0 | 0 | 0 | 0 | 1 | -90 | 90 | 0.021481 | 0.0053923 | -0.021468 | -0.0053845
35 | 36 | 0.8523 | 0.54548 | 1.4312e-09 | 0 | 0 | 0 | 0 | 0 | 1 | -90 | 90 | -0.013094 | -0.0032839 | 0.013096 | 0.0032848
58 | 57 | 2.2167 | 1.4187 | 3.7224e-09 | 0 | 0 | 0 | 0 | 0 | 1 | -90 | 90 | 0.0047526 | 0.0011906 | -0.0047521 | -0.0011906
77 | 78 | 1.2274 | 0.78556 | 2.0612e-09 | 0 | 0 | 0 | 0 | 0 | 1 | -90 | 90 | 0.018462 | 0.0046312 | -0.018457 | -0.0046285
48 | 49 | 0.51669 | 0.33068 | 8.6766e-10 | 0 | 0 | 0 | 0 | 0 | 1 | -90 | 90 | -0.010473 | -0.0026247 | 0.010474 | 0.002625
48 | 50 | 0.29416 | 0.18826 | 4.9398e-10 | 0 | 0 | 0 | 0 | 0 | 1 | -90 | 90 | 0.0073323 | 0.0018375 | -0.0073321 | -0.0018374
49 | 51 | 2.1233 | 1.3589 | 3.5655e-09 | 0 | 0 | 0 | 0 | 0 | 1 | -90 | 90 | -0.014217 | -0.0035632 | 0.014222 | 0.0035659
50 | 52 | 2.3782 | 1.522 | 3.9936e-09 | 0 | 0 | 0 | 0 | 0 | 1 | -90 | 90 | 0.0040883 | 0.0010244 | -0.0040878 | -0.0010245
72 | 73 | 1.4426 | 0.92324 | 2.4225e-09 | 0 | 0 | 0 | 0 | 0 | 1 | -90 | 90 | -0.0059097 | -0.0014811 | 0.0059102 | 0.0014813
73 | 74 | 1.9844 | 1.27 | 3.3323e-09 | 0 | 0 | 0 | 0 | 0 | 1 | -90 | 90 | -0.013087 | -0.0032799 | 0.01309 | 0.003282
54 | 55 | 0.24476 | 0.15665 | 4.1102e-10 | 0 | 0 | 0 | 0 | 0 | 1 | -90 | 90 | -0.0022946 | -0.00057509 | 0.0022946 | 0.00057506
55 | 56 | 0.55883 | 0.35765 | 9.3842e-10 | 0 | 0 | 0 | 0 | 0 | 1 | -90 | 90 | -0.0022946 | -0.00057506 | 0.0022947 | 0.00057499
56 | 57 | 2.0195 | 1.2925 | 3.3912e-09 | 0 | 0 | 0 | 0 | 0 | 1 | -90 | 90 | -0.0022947 | -0.00057499 | 0.0022948 | 0.00057473
80 | 83 | 3.8207 | 2.4452 | 6.4159e-09 | 0 | 0 | 0 | 0 | 0 | 1 | -90 | 90 | 0.0017215 | 0.00043047 | -0.0017214 | -0.00043101
80 | 81 | 7.3946 | 4.7326 | 1.2418e-08 | 0 | 0 | 0 | 0 | 0 | 1 | -90 | 90 | 0.0093367 | 0.0023416 | -0.0093297 | -0.0023383
80 | 79 | 1.2958 | 0.82932 | 2.176e-09 | 0 | 0 | 0 | 0 | 0 | 1 | -90 | 90 | -0.011058 | -0.002772 | 0.01106 | 0.0027729
83 | 84 | 2.7461 | 1.7575 | 4.6115e-09 | 0 | 0 | 0 | 0 | 0 | 1 | -90 | 90 | 0.0017214 | 0.00043101 | -0.0017213 | -0.0004314
81 | 82 | 0.0042677 | 0.0027313 | 7.1667e-12 | 0 | 0 | 0 | 0 | 0 | 1 | -90 | 90 | 0.0050382 | 0.0012627 | -0.0050382 | -0.0012627
79 | 78 | 1.6838 | 1.0776 | 2.8276e-09 | 0 | 0 | 0 | 0 | 0 | 1 | -90 | 90 | -0.01583 | -0.0039684 | 0.015835 | 0.0039711
71 | 70 | 1.8933 | 1.2117 | 3.1794e-09 | 0 | 0 | 0 | 0 | 0 | 1 | -90 | 90 | 0.028137 | 0.0070638 | -0.02812 | -0.0070534
70 | 68 | 1.5962 | 1.0216 | 2.6805e-09 | 0 | 0 | 0 | 0 | 0 | 1 | -90 | 90 | 0.022468 | 0.0056369 | -0.022459 | -0.0056314
63 | 64 | 1.6408 | 1.0501 | 2.7554e-09 | 0 | 0 | 0 | 0 | 0 | 1 | -90 | 90 | -0.0062776 | -0.0015734 | 0.0062783 | 0.0015736
64 | 65 | 0.96921 | 0.6203 | 1.6276e-09 | 0 | 0 | 0 | 0 | 0 | 1 | -90 | 90 | -0.0085732 | -0.0021487 | 0.0085739 | 0.0021491
65 | 66 | 0.038231 | 0.024468 | 6.42e-11 | 0 | 0 | 0 | 0 | 0 | 1 | -90 | 90 | -0.012994 | -0.003257 | 0.012995 | 0.0032571
66 | 67 | 1.5233 | 0.97494 | 2.5581e-09 | 0 | 0 | 0 | 0 | 0 | 1 | -90 | 90 | -0.015249 | -0.003822 | 0.015252 | 0.0038243
67 | 68 | 0.88136 | 0.56407 | 1.48e-09 | 0 | 0 | 0 | 0 | 0 | 1 | -90 | 90 | -0.019289 | -0.0048359 | 0.019292 | 0.0048381
68 | 69 | 2.5418 | 1.6267 | 4.2683e-09 | 0 | 0 | 0 | 0 | 0 | 1 | -90 | 90 | 0.0031667 | 0.00079338 | -0.0031664 | -0.0007936
74 | 75 | 2.2781 | 1.458 | 3.8255e-09 | 0 | 0 | 0 | 0 | 0 | 1 | -90 | 90 | -0.019696 | -0.0049374 | 0.019705 | 0.0049433
75 | 90 | 2.1884 | 1.4006 | 3.6749e-09 | 0 | 0 | 0 | 0 | 0 | 1 | -90 | 90 | -0.019705 | -0.0049433 | 0.019715 | 0.004949
90 | 91 | 0.28187 | 0.1804 | 4.7333e-10 | 0 | 0 | 0 | 0 | 0 | 1 | -90 | 90 | -0.023747 | -0.0059596 | 0.023749 | 0.0059607
91 | 92 | 0.90618 | 0.57995 | 1.5217e-09 | 0 | 0 | 0 | 0 | 0 | 1 | -90 | 90 | -0.025726 | -0.0064563 | 0.025733 | 0.0064604