## bus_data
BUS_I | BUS_TYPE | Pd | Qd | Gs | Bs | area | Vm | Va | baseKV | zone | Vmax | Vmin
129 | 1 | 0 | 0 | 0 | 0 | 1 | 0.98579 | -0.27076 | 0.4 | 1 | 1.1 | 0.9
39 | 1 | 0 | 0 | 0 | 0 | 1 | 0.98344 | -0.31609 | 0.4 | 1 | 1.1 | 0.9
131 | 1 | 0.0016393 | 0.00041084 | 0 | 0 | 1 | 0.98548 | -0.27681 | 0.4 | 1 | 1.1 | 0.9
132 | 1 | 0 | 0 | 0 | 0 | 1 | 0.99329 | -0.12708 | 0.4 | 1 | 1.1 | 0.9
127 | 1 | 0.0019404 | 0.00048632 | 0 | 0 | 1 | 0.98424 | -0.30101 | 0.4 | 1 | 1.1 | 0.9
130 | 1 | 0.0036102 | 0.00090481 | 0 | 0 | 1 | 0.98406 | -0.30439 | 0.4 | 1 | 1.1 | 0.9
128 | 1 | 0.0025443 | 0.00063767 | 0 | 0 | 1 | 0.98419 | -0.30186 | 0.4 | 1 | 1.1 | 0.9
142 | 1 | 0.0012448 | 0.00031196 | 0 | 0 | 1 | 0.99626 | -0.07059 | 0.4 | 1 | 1.1 | 0.9
154 | 1 | 0 | 0 | 0 | 0 | 1 | 0.99168 | -0.15783 | 0.4 | 1 | 1.1 | 0.9
133 | 1 | 0.0026809 | 0.00067189 | 0 | 0 | 1 | 0.97239 | -0.53237 | 0.4 | 1 | 1.1 | 0.9
134 | 1 | 0.0025229 | 0.0006323 | 0 | 0 | 1 | 0.97232 | -0.5339 | 0.4 | 1 | 1.1 | 0.9
135 | 1 | 0 | 0 | 0 | 0 | 1 | 0.97265 | -0.52729 | 0.4 | 1 | 1.1 | 0.9
136 | 1 | 0.0032398 | 0.00081196 | 0 | 0 | 1 | 0.97249 | -0.53039 | 0.4 | 1 | 1.1 | 0.9
137 | 1 | 0.0019413 | 0.00048654 | 0 | 0 | 1 | 0.97306 | -0.51924 | 0.4 | 1 | 1.1 | 0.9
9 | 1 | 0.019903 | 0.0049881 | 0 | 0 | 1 | 0.97307 | -0.51893 | 0.4 | 1 | 1.1 | 0.9
10 | 1 | 0.0040606 | 0.0010177 | 0 | 0 | 1 | 0.974 | -0.5006 | 0.4 | 1 | 1.1 | 0.9
11 | 1 | 0.0042548 | 0.0010663 | 0 | 0 | 1 | 0.97558 | -0.46943 | 0.4 | 1 | 1.1 | 0.9
145 | 1 | 0 | 0 | 0 | 0 | 1 | 0.97578 | -0.46551 | 0.4 | 1 | 1.1 | 0.9
138 | 1 | 0.0011316 | 0.00028362 | 0 | 0 | 1 | 0.97393 | -0.50207 | 0.4 | 1 | 1.1 | 0.9
139 | 1 | 0.0013949 | 0.00034959 | 0 | 0 | 1 | 0.9753 | -0.47495 | 0.4 | 1 | 1.1 | 0.9
140 | 1 | 0.001104 | 0.00027669 | 0 | 0 | 1 | 0.99818 | -0.034253 | 0.4 | 1 | 1.1 | 0.9
141 | 3 | 0.0031991 | 0.00080177 | 0 | 0 | 1 | 1 | 0 | 0.4 | 1 | 1.1 | 0.9
143 | 1 | 0.0030235 | 0.00075776 | 0 | 0 | 1 | 0.99901 | -0.019079 | 0.4 | 1 | 1.1 | 0.9
144 | 1 | 0.0029467 | 0.00073852 | 0 | 0 | 1 | 0.99871 | -0.024752 | 0.4 | 1 | 1.1 | 0.9
146 | 1 | 0.0011316 | 0.00028362 | 0 | 0 | 1 | 0.97717 | -0.43834 | 0.4 | 1 | 1.1 | 0.9
126 | 1 | 0 | 0 | 0 | 0 | 1 | 0.98014 | -0.38016 | 0.4 | 1 | 1.1 | 0.9
147 | 1 | 0.0043402 | 0.0010878 | 0 | 0 | 1 | 0.98246 | -0.33672 | 0.4 | 1 | 1.1 | 0.9
148 | 1 | 0.0028599 | 0.00071675 | 0 | 0 | 1 | 0.98332 | -0.31988 | 0.4 | 1 | 1.1 | 0.9
149 | 1 | 0.0029968 | 0.00075106 | 0 | 0 | 1 | 0.9824 | -0.33806 | 0.4 | 1 | 1.1 | 0.9
150 | 1 | 0 | 0 | 0 | 0 | 1 | 0.98341 | -0.31827 | 0.4 | 1 | 1.1 | 0.9
151 | 1 | 0.0033559 | 0.00084107 | 0 | 0 | 1 | 0.98234 | -0.33917 | 0.4 | 1 | 1.1 | 0.9
152 | 1 | 0.00089141 | 0.00022341 | 0 | 0 | 1 | 0.98421 | -0.30265 | 0.4 | 1 | 1.1 | 0.9

## generator_data
GEN_BUS | PG | QG | QMAX | QMIN | VG | MBASE | GEN_STATUS | PMAX | PMIN
141 | 0.079396 | 0.020396 | 10 | -10 | 1 | 100 | 1 | 10 | 0

## branch_data
F_BUS | T_BUS | BR_R | BR_X | BR_B | RATE_A | RATE_B | RATE_C | TAP | SHIFT | BR_STATUS | ANGMIN | ANGMAX | P_in | Q_in | P_out | Q_out
129 | 39 | 4.6547 | 2.979 | 3.9082e-08 | 0 | 0 | 0 | 0 | 0 | 1 | -90 | 90 | 0.042749 | 0.010879 | -0.042656 | -0.010823
129 | 131 | 16.028 | 10.2579 | 2.6915e-08 | 0 | 0 | 0 | 0 | 0 | 1 | -90 | 90 | 0.0016397 | 0.00040854 | -0.0016393 | -0.00041085
129 | 132 | 12.1073 | 7.7487 | 1.0166e-07 | 0 | 0 | 0 | 0 | 0 | 1 | -90 | 90 | -0.052496 | -0.013321 | 0.052862 | 0.013545
129 | 127 | 16.2418 | 10.3948 | 2.7274e-08 | 0 | 0 | 0 | 0 | 0 | 1 | -90 | 90 | 0.0081073 | 0.0020335 | -0.0080956 | -0.0020287
39 | 126 | 6.5429 | 4.1875 | 5.4937e-08 | 0 | 0 | 0 | 0 | 0 | 1 | -90 | 90 | 0.042656 | 0.010824 | -0.042525 | -0.010745
132 | 142 | 3.7633 | 2.4085 | 3.1598e-08 | 0 | 0 | 0 | 0 | 0 | 1 | -90 | 90 | -0.067448 | -0.017245 | 0.067633 | 0.01736
132 | 154 | 9.3846 | 6.0061 | 1.5759e-08 | 0 | 0 | 0 | 0 | 0 | 1 | -90 | 90 | 0.014587 | 0.0037001 | -0.014565 | -0.0036878
127 | 128 | 0.59923 | 0.38351 | 1.0063e-09 | 0 | 0 | 0 | 0 | 0 | 1 | -90 | 90 | 0.0061552 | 0.0015423 | -0.0061549 | -0.0015423
130 | 128 | 3.0413 | 1.9464 | 5.1071e-09 | 0 | 0 | 0 | 0 | 0 | 1 | -90 | 90 | -0.0036102 | -0.00090482 | 0.0036106 | 0.00090461
142 | 140 | 2.3879 | 1.5283 | 2.005e-08 | 0 | 0 | 0 | 0 | 0 | 1 | -90 | 90 | -0.068878 | -0.017672 | 0.069 | 0.017748
154 | 152 | 43.8158 | 28.0421 | 7.3578e-08 | 0 | 0 | 0 | 0 | 0 | 1 | -90 | 90 | 0.014565 | 0.0036879 | -0.014464 | -0.0036307
133 | 134 | 2.559 | 1.6377 | 4.2972e-09 | 0 | 0 | 0 | 0 | 0 | 1 | -90 | 90 | 0.002523 | 0.00063204 | -0.0025228 | -0.00063233
133 | 135 | 4.1388 | 2.6489 | 6.9502e-09 | 0 | 0 | 0 | 0 | 0 | 1 | -90 | 90 | -0.0052038 | -0.001304 | 0.0052051 | 0.0013041
135 | 136 | 4.055 | 2.5952 | 6.8094e-09 | 0 | 0 | 0 | 0 | 0 | 1 | -90 | 90 | 0.0032401 | 0.00081166 | -0.0032397 | -0.000812
135 | 137 | 4.042 | 2.5869 | 6.7876e-09 | 0 | 0 | 0 | 0 | 0 | 1 | -90 | 90 | -0.0084452 | -0.0021158 | 0.0084485 | 0.0021172
137 | 138 | 7.0195 | 4.4925 | 1.1788e-08 | 0 | 0 | 0 | 0 | 0 | 1 | -90 | 90 | -0.01039 | -0.0026037 | 0.010398 | 0.0026081
9 | 10 | 3.9129 | 2.5042 | 6.5708e-09 | 0 | 0 | 0 | 0 | 0 | 1 | -90 | 90 | -0.019902 | -0.0049883 | 0.01992 | 0.0049988
10 | 11 | 5.5401 | 3.5457 | 1.8607e-08 | 0 | 0 | 0 | 0 | 0 | 1 | -90 | 90 | -0.02398 | -0.0060165 | 0.024016 | 0.0060376
11 | 145 | 0.59238 | 0.37912 | 4.9738e-09 | 0 | 0 | 0 | 0 | 0 | 1 | -90 | 90 | -0.028271 | -0.0071039 | 0.028276 | 0.0071069
145 | 146 | 2.8214 | 1.8057 | 2.3689e-08 | 0 | 0 | 0 | 0 | 0 | 1 | -90 | 90 | -0.041221 | -0.010359 | 0.041275 | 0.010391
145 | 139 | 3.1167 | 1.9947 | 1.0467e-08 | 0 | 0 | 0 | 0 | 0 | 1 | -90 | 90 | 0.012945 | 0.0032519 | -0.01294 | -0.0032492
138 | 139 | 10.0171 | 6.4109 | 1.6821e-08 | 0 | 0 | 0 | 0 | 0 | 1 | -90 | 90 | -0.01153 | -0.0028917 | 0.011545 | 0.0028996
140 | 141 | 2.2231 | 1.4228 | 1.8666e-08 | 0 | 0 | 0 | 0 | 0 | 1 | -90 | 90 | -0.070104 | -0.018025 | 0.070221 | 0.018098
141 | 143 | 14.2939 | 9.1481 | 2.4003e-08 | 0 | 0 | 0 | 0 | 0 | 1 | -90 | 90 | 0.0059764 | 0.0014964 | -0.005971 | -0.0014953
143 | 144 | 8.6039 | 5.5065 | 1.4448e-08 | 0 | 0 | 0 | 0 | 0 | 1 | -90 | 90 | 0.0029475 | 0.00073759 | -0.0029467 | -0.00073852
146 | 126 | 5.9057 | 3.7796 | 4.9586e-08 | 0 | 0 | 0 | 0 | 0 | 1 | -90 | 90 | -0.042407 | -0.010674 | 0.042525 | 0.010745
147 | 148 | 6.8183 | 4.3637 | 1.145e-08 | 0 | 0 | 0 | 0 | 0 | 1 | -90 | 90 | -0.010693 | -0.0026799 | 0.010702 | 0.0026843
147 | 149 | 0.90993 | 0.58235 | 1.528e-09 | 0 | 0 | 0 | 0 | 0 | 1 | -90 | 90 | 0.0063532 | 0.0015921 | -0.0063528 | -0.001592
148 | 150 | 0.51427 | 0.32914 | 8.6361e-10 | 0 | 0 | 0 | 0 | 0 | 1 | -90 | 90 | -0.013562 | -0.0034011 | 0.013563 | 0.0034017
149 | 151 | 1.4269 | 0.91323 | 2.3962e-09 | 0 | 0 | 0 | 0 | 0 | 1 | -90 | 90 | 0.0033561 | 0.00084097 | -0.0033559 | -0.00084108
150 | 152 | 5.0005 | 3.2003 | 8.3972e-09 | 0 | 0 | 0 | 0 | 0 | 1 | -90 | 90 | -0.013563 | -0.0034017 | 0.013573 | 0.0034073