## bus_data
BUS_I | BUS_TYPE | Pd | Qd | Gs | Bs | area | Vm | Va | baseKV | zone | Vmax | Vmin
1 | 1 | 0.0032213 | 0.00080732 | 0 | 0 | 1 | 0.97703 | -0.44211 | 0.4 | 1 | 1.1 | 0.9
2 | 1 | 0.00061371 | 0.00015381 | 0 | 0 | 1 | 0.977 | -0.44266 | 0.4 | 1 | 1.1 | 0.9
3 | 1 | 0 | 0 | 0 | 0 | 1 | 0.97719 | -0.43893 | 0.4 | 1 | 1.1 | 0.9
4 | 1 | 0 | 0 | 0 | 0 | 1 | 0.97699 | -0.44275 | 0.4 | 1 | 1.1 | 0.9
5 | 1 | 0 | 0 | 0 | 0 | 1 | 0.97775 | -0.42793 | 0.4 | 1 | 1.1 | 0.9
6 | 1 | 0 | 0 | 0 | 0 | 1 | 0.97698 | -0.44307 | 0.4 | 1 | 1.1 | 0.9
7 | 1 | 0.001571 | 0.00039374 | 0 | 0 | 1 | 0.97696 | -0.44348 | 0.4 | 1 | 1.1 | 0.9
11 | 1 | 0.0051121 | 0.0012812 | 0 | 0 | 1 | 0.97866 | -0.41008 | 0.4 | 1 | 1.1 | 0.9
13 | 1 | 0 | 0 | 0 | 0 | 1 | 0.97676 | -0.44735 | 0.4 | 1 | 1.1 | 0.9
16 | 1 | 0.0037453 | 0.00093867 | 0 | 0 | 1 | 0.97684 | -0.44581 | 0.4 | 1 | 1.1 | 0.9
8 | 1 | 0 | 0 | 0 | 0 | 1 | 0.9769 | -0.44458 | 0.4 | 1 | 1.1 | 0.9
68 | 1 | 0.0022737 | 0.00056984 | 0 | 0 | 1 | 0.97684 | -0.44575 | 0.4 | 1 | 1.1 | 0.9
9 | 1 | 0 | 0 | 0 | 0 | 1 | 0.98444 | -0.29791 | 0.4 | 1 | 1.1 | 0.9
76 | 1 | 0.0034527 | 0.00086533 | 0 | 0 | 1 | 0.98435 | -0.2998 | 0.4 | 1 | 1.1 | 0.9
72 | 1 | 0 | 0 | 0 | 0 | 1 | 0.98452 | -0.29631 | 0.4 | 1 | 1.1 | 0.9
84 | 1 | 0 | 0 | 0 | 0 | 1 | 0.9799 | -0.38585 | 0.4 | 1 | 1.1 | 0.9
12 | 1 | 0 | 0 | 0 | 0 | 1 | 0.99294 | -0.13441 | 0.4 | 1 | 1.1 | 0.9
104 | 1 | 0.0031848 | 0.0007982 | 0 | 0 | 1 | 0.99279 | -0.13731 | 0.4 | 1 | 1.1 | 0.9
100 | 1 | 0.0028285 | 0.00070889 | 0 | 0 | 1 | 0.99316 | -0.13022 | 0.4 | 1 | 1.1 | 0.9
14 | 1 | 0 | 0 | 0 | 0 | 1 | 0.97653 | -0.45187 | 0.4 | 1 | 1.1 | 0.9
157 | 1 | 0.0028111 | 0.00070453 | 0 | 0 | 1 | 0.97637 | -0.45482 | 0.4 | 1 | 1.1 | 0.9
225 | 1 | 0.0052545 | 0.0013169 | 0 | 0 | 1 | 0.9765 | -0.45234 | 0.4 | 1 | 1.1 | 0.9
15 | 1 | 0 | 0 | 0 | 0 | 1 | 0.98201 | -0.3449 | 0.4 | 1 | 1.1 | 0.9
85 | 1 | 0.006603 | 0.0016549 | 0 | 0 | 1 | 0.98253 | -0.33486 | 0.4 | 1 | 1.1 | 0.9
86 | 1 | 0 | 0 | 0 | 0 | 1 | 0.98125 | -0.35955 | 0.4 | 1 | 1.1 | 0.9
70 | 1 | 0.0023529 | 0.0005897 | 0 | 0 | 1 | 0.98457 | -0.29535 | 0.4 | 1 | 1.1 | 0.9
36 | 1 | 0.0026613 | 0.00066697 | 0 | 0 | 1 | 0.9729 | -0.5233 | 0.4 | 1 | 1.1 | 0.9
37 | 1 | 0 | 0 | 0 | 0 | 1 | 0.97298 | -0.52163 | 0.4 | 1 | 1.1 | 0.9
152 | 1 | 0.0028502 | 0.00071434 | 0 | 0 | 1 | 0.99264 | -0.14018 | 0.4 | 1 | 1.1 | 0.9
98 | 1 | 0.0054728 | 0.0013716 | 0 | 0 | 1 | 0.99317 | -0.13005 | 0.4 | 1 | 1.1 | 0.9
158 | 1 | 0 | 0 | 0 | 0 | 1 | 0.97576 | -0.46696 | 0.4 | 1 | 1.1 | 0.9
83 | 1 | 0 | 0 | 0 | 0 | 1 | 0.9831 | -0.32373 | 0.4 | 1 | 1.1 | 0.9
97 | 1 | 0.0043799 | 0.0010977 | 0 | 0 | 1 | 0.9812 | -0.36057 | 0.4 | 1 | 1.1 | 0.9
17 | 1 | 0.0033507 | 0.00083976 | 0 | 0 | 1 | 0.99568 | -0.082877 | 0.4 | 1 | 1.1 | 0.9
18 | 1 | 0 | 0 | 0 | 0 | 1 | 0.9961 | -0.074836 | 0.4 | 1 | 1.1 | 0.9
19 | 1 | 0 | 0 | 0 | 0 | 1 | 0.99497 | -0.096636 | 0.4 | 1 | 1.1 | 0.9
20 | 1 | 0.0035831 | 0.00089801 | 0 | 0 | 1 | 0.9968 | -0.061311 | 0.4 | 1 | 1.1 | 0.9
22 | 1 | 0 | 0 | 0 | 0 | 1 | 0.99474 | -0.10117 | 0.4 | 1 | 1.1 | 0.9
23 | 1 | 0.0046461 | 0.0011644 | 0 | 0 | 1 | 0.99463 | -0.10327 | 0.4 | 1 | 1.1 | 0.9
24 | 1 | 0.0043337 | 0.0010861 | 0 | 0 | 1 | 0.99352 | -0.12469 | 0.4 | 1 | 1.1 | 0.9
25 | 1 | 0.0028904 | 0.00072439 | 0 | 0 | 1 | 0.99713 | -0.055097 | 0.4 | 1 | 1.1 | 0.9
21 | 1 | 0.0022036 | 0.00055226 | 0 | 0 | 1 | 0.99149 | -0.16279 | 0.4 | 1 | 1.1 | 0.9
26 | 1 | 0.0029058 | 0.00072826 | 0 | 0 | 1 | 0.9915 | -0.16244 | 0.4 | 1 | 1.1 | 0.9
27 | 1 | 0.0066382 | 0.0016637 | 0 | 0 | 1 | 0.99461 | -0.10368 | 0.4 | 1 | 1.1 | 0.9
29 | 1 | 0.0027299 | 0.00068418 | 0 | 0 | 1 | 0.9943 | -0.10962 | 0.4 | 1 | 1.1 | 0.9
30 | 1 | 0.0025233 | 0.00063239 | 0 | 0 | 1 | 0.9933 | -0.12886 | 0.4 | 1 | 1.1 | 0.9
154 | 1 | 0.0046877 | 0.0011748 | 0 | 0 | 1 | 0.9975 | -0.047972 | 0.4 | 1 | 1.1 | 0.9
166 | 1 | 0.0026089 | 0.00065385 | 0 | 0 | 1 | 0.99153 | -0.16186 | 0.4 | 1 | 1.1 | 0.9
165 | 1 | 0.0040797 | 0.0010225 | 0 | 0 | 1 | 0.99454 | -0.10499 | 0.4 | 1 | 1.1 | 0.9
28 | 1 | 0.0048086 | 0.0012051 | 0 | 0 | 1 | 0.97363 | -0.50886 | 0.4 | 1 | 1.1 | 0.9
162 | 1 | 0.0062335 | 0.0015623 | 0 | 0 | 1 | 0.97367 | -0.50802 | 0.4 | 1 | 1.1 | 0.9
169 | 1 | 0.0024349 | 0.00061024 | 0 | 0 | 1 | 0.99409 | -0.11357 | 0.4 | 1 | 1.1 | 0.9
181 | 1 | 0.0047514 | 0.0011908 | 0 | 0 | 1 | 0.9928 | -0.13859 | 0.4 | 1 | 1.1 | 0.9
153 | 1 | 0.0040558 | 0.0010165 | 0 | 0 | 1 | 0.99785 | -0.041288 | 0.4 | 1 | 1.1 | 0.9
167 | 1 | 0.0011286 | 0.00028286 | 0 | 0 | 1 | 0.99168 | -0.15907 | 0.4 | 1 | 1.1 | 0.9
44 | 1 | 0 | 0 | 0 | 0 | 1 | 0.97387 | -0.504 | 0.4 | 1 | 1.1 | 0.9
170 | 1 | 0 | 0 | 0 | 0 | 1 | 0.99408 | -0.11377 | 0.4 | 1 | 1.1 | 0.9
182 | 1 | 0.004424 | 0.0011088 | 0 | 0 | 1 | 0.99254 | -0.14369 | 0.4 | 1 | 1.1 | 0.9
38 | 1 | 0.001509 | 0.0003782 | 0 | 0 | 1 | 0.9729 | -0.52324 | 0.4 | 1 | 1.1 | 0.9
39 | 1 | 0.0016166 | 0.00040515 | 0 | 0 | 1 | 0.97322 | -0.51693 | 0.4 | 1 | 1.1 | 0.9
40 | 1 | 0.0039258 | 0.00098389 | 0 | 0 | 1 | 0.97282 | -0.52487 | 0.4 | 1 | 1.1 | 0.9
41 | 1 | 0 | 0 | 0 | 0 | 1 | 0.97419 | -0.4977 | 0.4 | 1 | 1.1 | 0.9
224 | 1 | 0.0018309 | 0.00045887 | 0 | 0 | 1 | 0.97265 | -0.52816 | 0.4 | 1 | 1.1 | 0.9
42 | 1 | 0.0023999 | 0.00060148 | 0 | 0 | 1 | 0.9741 | -0.49948 | 0.4 | 1 | 1.1 | 0.9
43 | 1 | 0.0026097 | 0.00065406 | 0 | 0 | 1 | 0.97391 | -0.50331 | 0.4 | 1 | 1.1 | 0.9
45 | 1 | 0 | 0 | 0 | 0 | 1 | 0.97531 | -0.47576 | 0.4 | 1 | 1.1 | 0.9
46 | 1 | 0 | 0 | 0 | 0 | 1 | 0.97382 | -0.5051 | 0.4 | 1 | 1.1 | 0.9
47 | 1 | 0.0014055 | 0.00035225 | 0 | 0 | 1 | 0.9738 | -0.50545 | 0.4 | 1 | 1.1 | 0.9
163 | 1 | 0.0021739 | 0.00054483 | 0 | 0 | 1 | 0.97374 | -0.5066 | 0.4 | 1 | 1.1 | 0.9
159 | 1 | 0.002861 | 0.00071705 | 0 | 0 | 1 | 0.97524 | -0.47713 | 0.4 | 1 | 1.1 | 0.9
48 | 1 | 0.00096424 | 0.00024166 | 0 | 0 | 1 | 0.97372 | -0.50699 | 0.4 | 1 | 1.1 | 0.9
56 | 1 | 0.0014059 | 0.00035234 | 0 | 0 | 1 | 0.97374 | -0.50656 | 0.4 | 1 | 1.1 | 0.9
164 | 1 | 0.0023213 | 0.00058177 | 0 | 0 | 1 | 0.97372 | -0.50701 | 0.4 | 1 | 1.1 | 0.9
160 | 1 | 0.0028216 | 0.00070716 | 0 | 0 | 1 | 0.97523 | -0.47739 | 0.4 | 1 | 1.1 | 0.9
49 | 1 | 0.0026047 | 0.0006528 | 0 | 0 | 1 | 0.97241 | -0.53274 | 0.4 | 1 | 1.1 | 0.9
54 | 1 | 0.00093048 | 0.0002332 | 0 | 0 | 1 | 0.97361 | -0.50923 | 0.4 | 1 | 1.1 | 0.9
50 | 1 | 0.0045463 | 0.0011394 | 0 | 0 | 1 | 0.97158 | -0.54922 | 0.4 | 1 | 1.1 | 0.9
51 | 1 | 0.002021 | 0.0005065 | 0 | 0 | 1 | 0.97141 | -0.55259 | 0.4 | 1 | 1.1 | 0.9
58 | 1 | 0.0028368 | 0.00071096 | 0 | 0 | 1 | 0.9714 | -0.55281 | 0.4 | 1 | 1.1 | 0.9
59 | 1 | 0.0053276 | 0.0013352 | 0 | 0 | 1 | 0.97134 | -0.55389 | 0.4 | 1 | 1.1 | 0.9
52 | 1 | 0.00093106 | 0.00023334 | 0 | 0 | 1 | 0.97346 | -0.51222 | 0.4 | 1 | 1.1 | 0.9
53 | 1 | 0.0030081 | 0.00075391 | 0 | 0 | 1 | 0.97323 | -0.51665 | 0.4 | 1 | 1.1 | 0.9
55 | 1 | 0.005035 | 0.0012619 | 0 | 0 | 1 | 0.97305 | -0.52027 | 0.4 | 1 | 1.1 | 0.9
57 | 1 | 0.0064017 | 0.0016044 | 0 | 0 | 1 | 0.97298 | -0.52169 | 0.4 | 1 | 1.1 | 0.9
60 | 1 | 0.0021208 | 0.00053152 | 0 | 0 | 1 | 0.97108 | -0.55914 | 0.4 | 1 | 1.1 | 0.9
61 | 1 | 0.0025949 | 0.00065035 | 0 | 0 | 1 | 0.97036 | -0.57348 | 0.4 | 1 | 1.1 | 0.9
62 | 1 | 0.0062429 | 0.0015646 | 0 | 0 | 1 | 0.97033 | -0.57404 | 0.4 | 1 | 1.1 | 0.9
63 | 1 | 0.0062539 | 0.0015674 | 0 | 0 | 1 | 0.97031 | -0.57438 | 0.4 | 1 | 1.1 | 0.9
65 | 1 | 0.0024183 | 0.00060608 | 0 | 0 | 1 | 0.97004 | -0.57977 | 0.4 | 1 | 1.1 | 0.9
66 | 1 | 0.0034849 | 0.00087339 | 0 | 0 | 1 | 0.97 | -0.58053 | 0.4 | 1 | 1.1 | 0.9
69 | 1 | 0.0017514 | 0.00043894 | 0 | 0 | 1 | 0.9846 | -0.29492 | 0.4 | 1 | 1.1 | 0.9
71 | 1 | 0.0059803 | 0.0014988 | 0 | 0 | 1 | 0.98471 | -0.2927 | 0.4 | 1 | 1.1 | 0.9
73 | 1 | 0.0069063 | 0.0017309 | 0 | 0 | 1 | 0.98477 | -0.29143 | 0.4 | 1 | 1.1 | 0.9
75 | 1 | 0 | 0 | 0 | 0 | 1 | 0.98515 | -0.28419 | 0.4 | 1 | 1.1 | 0.9
74 | 1 | 0.0027434 | 0.00068756 | 0 | 0 | 1 | 0.98599 | -0.26793 | 0.4 | 1 | 1.1 | 0.9
77 | 1 | 0 | 0 | 0 | 0 | 1 | 0.98604 | -0.26703 | 0.4 | 1 | 1.1 | 0.9
78 | 1 | 0.0017227 | 0.00043174 | 0 | 0 | 1 | 0.98481 | -0.29061 | 0.4 | 1 | 1.1 | 0.9
79 | 1 | 0.0058681 | 0.0014707 | 0 | 0 | 1 | 0.98557 | -0.27603 | 0.4 | 1 | 1.1 | 0.9
110 | 1 | 0.001605 | 0.00040224 | 0 | 0 | 1 | 0.98605 | -0.26682 | 0.4 | 1 | 1.1 | 0.9
80 | 1 | 0.0025778 | 0.00064606 | 0 | 0 | 1 | 0.98432 | -0.30021 | 0.4 | 1 | 1.1 | 0.9
81 | 1 | 0.0047225 | 0.0011836 | 0 | 0 | 1 | 0.98578 | -0.27194 | 0.4 | 1 | 1.1 | 0.9
111 | 1 | 0 | 0 | 0 | 0 | 1 | 0.98607 | -0.26632 | 0.4 | 1 | 1.1 | 0.9
82 | 1 | 0.0020843 | 0.00052239 | 0 | 0 | 1 | 0.98431 | -0.30027 | 0.4 | 1 | 1.1 | 0.9
107 | 1 | 0 | 0 | 0 | 0 | 1 | 0.9864 | -0.26007 | 0.4 | 1 | 1.1 | 0.9
108 | 1 | 0.0025595 | 0.00064146 | 0 | 0 | 1 | 0.98637 | -0.26053 | 0.4 | 1 | 1.1 | 0.9
94 | 1 | 0.0016819 | 0.00042153 | 0 | 0 | 1 | 0.98858 | -0.21793 | 0.4 | 1 | 1.1 | 0.9
87 | 1 | 0.0017515 | 0.00043896 | 0 | 0 | 1 | 0.99002 | -0.19032 | 0.4 | 1 | 1.1 | 0.9
88 | 1 | 0.0061899 | 0.0015513 | 0 | 0 | 1 | 0.99034 | -0.18416 | 0.4 | 1 | 1.1 | 0.9
89 | 1 | 0 | 0 | 0 | 0 | 1 | 0.98962 | -0.19798 | 0.4 | 1 | 1.1 | 0.9
90 | 1 | 0.002876 | 0.0007208 | 0 | 0 | 1 | 0.99066 | -0.17798 | 0.4 | 1 | 1.1 | 0.9
91 | 1 | 0.0024317 | 0.00060944 | 0 | 0 | 1 | 0.98941 | -0.20194 | 0.4 | 1 | 1.1 | 0.9
92 | 1 | 0 | 0 | 0 | 0 | 1 | 0.98943 | -0.20163 | 0.4 | 1 | 1.1 | 0.9
93 | 1 | 0.0036477 | 0.00091421 | 0 | 0 | 1 | 0.99147 | -0.1625 | 0.4 | 1 | 1.1 | 0.9
95 | 1 | 0 | 0 | 0 | 0 | 1 | 0.98917 | -0.20679 | 0.4 | 1 | 1.1 | 0.9
96 | 1 | 0.0051653 | 0.0012945 | 0 | 0 | 1 | 0.98933 | -0.20353 | 0.4 | 1 | 1.1 | 0.9
102 | 1 | 0.0036163 | 0.00090633 | 0 | 0 | 1 | 0.99186 | -0.15494 | 0.4 | 1 | 1.1 | 0.9
127 | 1 | 0.0056606 | 0.0014187 | 0 | 0 | 1 | 0.98915 | -0.20708 | 0.4 | 1 | 1.1 | 0.9
123 | 1 | 0.0078924 | 0.001978 | 0 | 0 | 1 | 0.98902 | -0.20965 | 0.4 | 1 | 1.1 | 0.9
126 | 1 | 0.0077688 | 0.0019471 | 0 | 0 | 1 | 0.98929 | -0.20431 | 0.4 | 1 | 1.1 | 0.9
101 | 1 | 0 | 0 | 0 | 0 | 1 | 0.99334 | -0.12657 | 0.4 | 1 | 1.1 | 0.9
121 | 1 | 0.0052548 | 0.001317 | 0 | 0 | 1 | 0.98901 | -0.2098 | 0.4 | 1 | 1.1 | 0.9
99 | 1 | 0.0037972 | 0.00095167 | 0 | 0 | 1 | 0.9932 | -0.12933 | 0.4 | 1 | 1.1 | 0.9
103 | 1 | 0 | 0 | 0 | 0 | 1 | 0.99444 | -0.10565 | 0.4 | 1 | 1.1 | 0.9
105 | 1 | 0.0049171 | 0.0012323 | 0 | 0 | 1 | 0.99555 | -0.084461 | 0.4 | 1 | 1.1 | 0.9
106 | 1 | 0.0034848 | 0.00087338 | 0 | 0 | 1 | 0.99407 | -0.11285 | 0.4 | 1 | 1.1 | 0.9
135 | 1 | 0.0022879 | 0.0005734 | 0 | 0 | 1 | 0.99691 | -0.058639 | 0.4 | 1 | 1.1 | 0.9
132 | 1 | 0.0025272 | 0.00063337 | 0 | 0 | 1 | 0.99386 | -0.1169 | 0.4 | 1 | 1.1 | 0.9
155 | 1 | 0.0029276 | 0.00073373 | 0 | 0 | 1 | 0.99262 | -0.14066 | 0.4 | 1 | 1.1 | 0.9
148 | 1 | 0.0020761 | 0.00052031 | 0 | 0 | 1 | 0.99747 | -0.048018 | 0.4 | 1 | 1.1 | 0.9
129 | 1 | 0 | 0 | 0 | 0 | 1 | 0.99308 | -0.13188 | 0.4 | 1 | 1.1 | 0.9
109 | 1 | 0.003765 | 0.0009436 | 0 | 0 | 1 | 0.98619 | -0.26398 | 0.4 | 1 | 1.1 | 0.9
112 | 1 | 0.003333 | 0.00083533 | 0 | 0 | 1 | 0.98611 | -0.2657 | 0.4 | 1 | 1.1 | 0.9
113 | 1 | 0.0053348 | 0.001337 | 0 | 0 | 1 | 0.98596 | -0.26851 | 0.4 | 1 | 1.1 | 0.9
114 | 1 | 0.0027541 | 0.00069025 | 0 | 0 | 1 | 0.98585 | -0.27067 | 0.4 | 1 | 1.1 | 0.9
115 | 1 | 0.0029028 | 0.0007275 | 0 | 0 | 1 | 0.98579 | -0.27196 | 0.4 | 1 | 1.1 | 0.9
116 | 1 | 0.002638 | 0.00066115 | 0 | 0 | 1 | 0.98574 | -0.27281 | 0.4 | 1 | 1.1 | 0.9
117 | 1 | 0 | 0 | 0 | 0 | 1 | 0.98566 | -0.27445 | 0.4 | 1 | 1.1 | 0.9
118 | 1 | 0.0044445 | 0.0011139 | 0 | 0 | 1 | 0.98543 | -0.27889 | 0.4 | 1 | 1.1 | 0.9
119 | 1 | 0.0032874 | 0.0008239 | 0 | 0 | 1 | 0.98563 | -0.27495 | 0.4 | 1 | 1.1 | 0.9
146 | 1 | 0.0034248 | 0.00085834 | 0 | 0 | 1 | 0.98532 | -0.28099 | 0.4 | 1 | 1.1 | 0.9
147 | 1 | 0.0016805 | 0.00042116 | 0 | 0 | 1 | 0.98503 | -0.28676 | 0.4 | 1 | 1.1 | 0.9
142 | 1 | 0.0023477 | 0.00058838 | 0 | 0 | 1 | 0.98832 | -0.22331 | 0.4 | 1 | 1.1 | 0.9
140 | 1 | 0.0063538 | 0.0015924 | 0 | 0 | 1 | 0.98838 | -0.2221 | 0.4 | 1 | 1.1 | 0.9
120 | 1 | 0.0039615 | 0.00099284 | 0 | 0 | 1 | 0.98888 | -0.21242 | 0.4 | 1 | 1.1 | 0.9
122 | 1 | 0.0044403 | 0.0011129 | 0 | 0 | 1 | 0.98858 | -0.21825 | 0.4 | 1 | 1.1 | 0.9
124 | 1 | 0.0057392 | 0.0014384 | 0 | 0 | 1 | 0.98854 | -0.21888 | 0.4 | 1 | 1.1 | 0.9
125 | 1 | 0.0060908 | 0.0015265 | 0 | 0 | 1 | 0.9885 | -0.21967 | 0.4 | 1 | 1.1 | 0.9
138 | 1 | 0 | 0 | 0 | 0 | 1 | 0.98843 | -0.2211 | 0.4 | 1 | 1.1 | 0.9
139 | 1 | 0.0016972 | 0.00042535 | 0 | 0 | 1 | 0.98824 | -0.22481 | 0.4 | 1 | 1.1 | 0.9
131 | 1 | 0.0026023 | 0.0006522 | 0 | 0 | 1 | 0.99289 | -0.13564 | 0.4 | 1 | 1.1 | 0.9
133 | 1 | 0.0067743 | 0.0016978 | 0 | 0 | 1 | 0.99281 | -0.13719 | 0.4 | 1 | 1.1 | 0.9
130 | 1 | 0.0075922 | 0.0019028 | 0 | 0 | 1 | 0.99265 | -0.14034 | 0.4 | 1 | 1.1 | 0.9
134 | 1 | 0.0046416 | 0.0011633 | 0 | 0 | 1 | 0.99273 | -0.13876 | 0.4 | 1 | 1.1 | 0.9
137 | 1 | 0.0023371 | 0.00058573 | 0 | 0 | 1 | 0.99238 | -0.14553 | 0.4 | 1 | 1.1 | 0.9
136 | 1 | 0.0041261 | 0.0010341 | 0 | 0 | 1 | 0.99274 | -0.13843 | 0.4 | 1 | 1.1 | 0.9
179 | 1 | 0.001138 | 0.00028521 | 0 | 0 | 1 | 0.99216 | -0.1497 | 0.4 | 1 | 1.1 | 0.9
149 | 3 | 0.0046993 | 0.0011777 | 0 | 0 | 1 | 1 | 0 | 0.4 | 1 | 1.1 | 0.9
171 | 1 | 0 | 0 | 0 | 0 | 1 | 0.99194 | -0.15397 | 0.4 | 1 | 1.1 | 0.9
141 | 1 | 0.0032165 | 0.00080614 | 0 | 0 | 1 | 0.98813 | -0.22691 | 0.4 | 1 | 1.1 | 0.9
143 | 1 | 0.0026028 | 0.00065232 | 0 | 0 | 1 | 0.98806 | -0.22823 | 0.4 | 1 | 1.1 | 0.9
145 | 1 | 0.0024414 | 0.00061188 | 0 | 0 | 1 | 0.99399 | -0.11564 | 0.4 | 1 | 1.1 | 0.9
177 | 1 | 0.0038225 | 0.000958 | 0 | 0 | 1 | 0.99401 | -0.11523 | 0.4 | 1 | 1.1 | 0.9
150 | 1 | 0.0037026 | 0.00092797 | 0 | 0 | 1 | 0.99878 | -0.023438 | 0.4 | 1 | 1.1 | 0.9
151 | 1 | 0.0034522 | 0.00086519 | 0 | 0 | 1 | 0.99855 | -0.027748 | 0.4 | 1 | 1.1 | 0.9
156 | 1 | 0.0057792 | 0.0014484 | 0 | 0 | 1 | 0.99258 | -0.14134 | 0.4 | 1 | 1.1 | 0.9
161 | 1 | 0.0053889 | 0.0013506 | 0 | 0 | 1 | 0.97514 | -0.47903 | 0.4 | 1 | 1.1 | 0.9
168 | 1 | 0.0017608 | 0.00044131 | 0 | 0 | 1 | 0.99177 | -0.1573 | 0.4 | 1 | 1.1 | 0.9
178 | 1 | 0.0014767 | 0.0003701 | 0 | 0 | 1 | 0.99149 | -0.16272 | 0.4 | 1 | 1.1 | 0.9
175 | 1 | 0.0030439 | 0.00076287 | 0 | 0 | 1 | 0.99116 | -0.16918 | 0.4 | 1 | 1.1 | 0.9
174 | 1 | 0 | 0 | 0 | 0 | 1 | 0.99121 | -0.16818 | 0.4 | 1 | 1.1 | 0.9
180 | 1 | 0.002693 | 0.00067494 | 0 | 0 | 1 | 0.99146 | -0.16327 | 0.4 | 1 | 1.1 | 0.9
172 | 1 | 0.0068826 | 0.0017249 | 0 | 0 | 1 | 0.99092 | -0.17378 | 0.4 | 1 | 1.1 | 0.9
173 | 1 | 0.0013876 | 0.00034777 | 0 | 0 | 1 | 0.99108 | -0.1707 | 0.4 | 1 | 1.1 | 0.9
176 | 1 | 0.0034457 | 0.00086358 | 0 | 0 | 1 | 0.99124 | -0.16757 | 0.4 | 1 | 1.1 | 0.9
183 | 1 | 0.0021678 | 0.0005433 | 0 | 0 | 1 | 0.99243 | -0.1458 | 0.4 | 1 | 1.1 | 0.9
184 | 1 | 0 | 0 | 0 | 0 | 1 | 0.99236 | -0.14714 | 0.4 | 1 | 1.1 | 0.9
185 | 1 | 0.003733 | 0.00093557 | 0 | 0 | 1 | 0.99216 | -0.15111 | 0.4 | 1 | 1.1 | 0.9
186 | 1 | 0.0019125 | 0.00047931 | 0 | 0 | 1 | 0.99232 | -0.14786 | 0.4 | 1 | 1.1 | 0.9
187 | 1 | 0.0010808 | 0.00027087 | 0 | 0 | 1 | 0.99166 | -0.16086 | 0.4 | 1 | 1.1 | 0.9
188 | 1 | 0.0020384 | 0.00051088 | 0 | 0 | 1 | 0.9921 | -0.15218 | 0.4 | 1 | 1.1 | 0.9
190 | 1 | 0 | 0 | 0 | 0 | 1 | 0.98973 | -0.19845 | 0.4 | 1 | 1.1 | 0.9
189 | 1 | 0.0027646 | 0.00069287 | 0 | 0 | 1 | 0.98951 | -0.20276 | 0.4 | 1 | 1.1 | 0.9

## generator_data
GEN_BUS | PG | QG | QMAX | QMIN | VG | MBASE | GEN_STATUS | PMAX | PMIN
149 | 0.50181 | 0.12821 | 10 | -10 | 1 | 100 | 1 | 10 | 0

## branch_data
F_BUS | T_BUS | BR_R | BR_X | BR_B | RATE_A | RATE_B | RATE_C | TAP | SHIFT | BR_STATUS | ANGMIN | ANGMAX | P_in | Q_in | P_out | Q_out
1 | 2 | 1.0749 | 0.68794 | 1.805e-09 | 0 | 0 | 0 | 0 | 0 | 1 | -90 | 90 | 0.0021848 | 0.00054711 | -0.0021848 | -0.00054725
1 | 3 | 2.516 | 1.6102 | 4.225e-09 | 0 | 0 | 0 | 0 | 0 | 1 | -90 | 90 | -0.005406 | -0.0013545 | 0.0054069 | 0.0013546
2 | 4 | 0.2552 | 0.16333 | 4.2855e-10 | 0 | 0 | 0 | 0 | 0 | 1 | -90 | 90 | 0.0015711 | 0.00039343 | -0.0015711 | -0.00039347
3 | 5 | 4.1212 | 2.6376 | 6.9206e-09 | 0 | 0 | 0 | 0 | 0 | 1 | -90 | 90 | -0.011428 | -0.0028626 | 0.011434 | 0.0028658
3 | 6 | 2.9378 | 1.8802 | 4.9334e-09 | 0 | 0 | 0 | 0 | 0 | 1 | -90 | 90 | 0.0060209 | 0.001508 | -0.0060197 | -0.0015077
4 | 7 | 1.9736 | 1.2631 | 3.3142e-09 | 0 | 0 | 0 | 0 | 0 | 1 | -90 | 90 | 0.0015711 | 0.00039347 | -0.001571 | -0.00039375
5 | 11 | 0.62123 | 0.39759 | 3.1296e-09 | 0 | 0 | 0 | 0 | 0 | 1 | -90 | 90 | -0.12371 | -0.031189 | 0.12381 | 0.031256
5 | 13 | 0.74367 | 0.47595 | 3.7465e-09 | 0 | 0 | 0 | 0 | 0 | 1 | -90 | 90 | 0.11227 | 0.028323 | -0.11217 | -0.028257
6 | 16 | 3.1279 | 2.0019 | 5.2526e-09 | 0 | 0 | 0 | 0 | 0 | 1 | -90 | 90 | 0.0037458 | 0.00093851 | -0.0037453 | -0.0009387
6 | 8 | 2.8427 | 1.8194 | 4.7737e-09 | 0 | 0 | 0 | 0 | 0 | 1 | -90 | 90 | 0.0022739 | 0.00056923 | -0.0022738 | -0.00056958
11 | 84 | 0.81163 | 0.51945 | 4.0889e-09 | 0 | 0 | 0 | 0 | 0 | 1 | -90 | 90 | -0.12893 | -0.032537 | 0.12907 | 0.032633
13 | 14 | 3.6739 | 2.3513 | 6.1695e-09 | 0 | 0 | 0 | 0 | 0 | 1 | -90 | 90 | 0.0052556 | 0.0013171 | -0.0052545 | -0.001317
13 | 157 | 0.29961 | 0.19175 | 1.5094e-09 | 0 | 0 | 0 | 0 | 0 | 1 | -90 | 90 | 0.10691 | 0.02694 | -0.10688 | -0.026916
8 | 68 | 2.2006 | 1.4084 | 3.6955e-09 | 0 | 0 | 0 | 0 | 0 | 1 | -90 | 90 | 0.0022738 | 0.00056958 | -0.0022736 | -0.00056985
9 | 76 | 2.3852 | 1.5265 | 4.0053e-09 | 0 | 0 | 0 | 0 | 0 | 1 | -90 | 90 | 0.003453 | 0.00086515 | -0.0034527 | -0.00086534
9 | 72 | 2.0114 | 1.2873 | 3.3777e-09 | 0 | 0 | 0 | 0 | 0 | 1 | -90 | 90 | -0.003453 | -0.00086515 | 0.0034533 | 0.00086499
72 | 70 | 1.1991 | 0.76743 | 2.0136e-09 | 0 | 0 | 0 | 0 | 0 | 1 | -90 | 90 | -0.0034533 | -0.00086499 | 0.0034534 | 0.0008649
84 | 86 | 0.88312 | 0.5652 | 4.449e-09 | 0 | 0 | 0 | 0 | 0 | 1 | -90 | 90 | -0.12907 | -0.032633 | 0.12924 | 0.032737
12 | 104 | 0.87023 | 0.55695 | 1.4613e-09 | 0 | 0 | 0 | 0 | 0 | 1 | -90 | 90 | 0.014746 | 0.0036968 | -0.014744 | -0.0036956
12 | 100 | 1.2537 | 0.8024 | 4.2107e-09 | 0 | 0 | 0 | 0 | 0 | 1 | -90 | 90 | -0.014746 | -0.0036968 | 0.014749 | 0.0036982
104 | 152 | 1.0967 | 0.70192 | 1.8417e-09 | 0 | 0 | 0 | 0 | 0 | 1 | -90 | 90 | 0.011559 | 0.0028974 | -0.011557 | -0.0028966
100 | 98 | 0.043928 | 0.028114 | 2.213e-10 | 0 | 0 | 0 | 0 | 0 | 1 | -90 | 90 | -0.017577 | -0.0044071 | 0.017577 | 0.0044072
14 | 225 | 0.3857 | 0.24685 | 6.477e-10 | 0 | 0 | 0 | 0 | 0 | 1 | -90 | 90 | 0.0052545 | 0.001317 | -0.0052544 | -0.0013169
157 | 158 | 0.49992 | 0.31995 | 2.5185e-09 | 0 | 0 | 0 | 0 | 0 | 1 | -90 | 90 | 0.10406 | 0.026211 | -0.104 | -0.026173
15 | 85 | 0.32736 | 0.20951 | 1.6492e-09 | 0 | 0 | 0 | 0 | 0 | 1 | -90 | 90 | -0.13371 | -0.033894 | 0.13378 | 0.033935
15 | 86 | 0.47664 | 0.30505 | 2.4012e-09 | 0 | 0 | 0 | 0 | 0 | 1 | -90 | 90 | 0.13371 | 0.033894 | -0.13362 | -0.033834
85 | 83 | 0.34574 | 0.22128 | 1.7418e-09 | 0 | 0 | 0 | 0 | 0 | 1 | -90 | 90 | -0.14038 | -0.03559 | 0.14045 | 0.035638
86 | 97 | 1.0045 | 0.64288 | 1.6868e-09 | 0 | 0 | 0 | 0 | 0 | 1 | -90 | 90 | 0.0043801 | 0.0010977 | -0.0043799 | -0.0010977
70 | 69 | 0.32715 | 0.20938 | 5.4938e-10 | 0 | 0 | 0 | 0 | 0 | 1 | -90 | 90 | -0.0058063 | -0.0014546 | 0.0058065 | 0.0014546
36 | 37 | 2.6518 | 1.6971 | 4.4531e-09 | 0 | 0 | 0 | 0 | 0 | 1 | -90 | 90 | -0.0026612 | -0.000667 | 0.0026614 | 0.00066671
37 | 38 | 0.93792 | 0.60027 | 1.575e-09 | 0 | 0 | 0 | 0 | 0 | 1 | -90 | 90 | 0.0072668 | 0.0018203 | -0.0072663 | -0.0018201
37 | 39 | 2.0085 | 1.2855 | 3.3729e-09 | 0 | 0 | 0 | 0 | 0 | 1 | -90 | 90 | -0.0099282 | -0.002487 | 0.0099304 | 0.0024881
152 | 155 | 0.24497 | 0.15678 | 4.1137e-10 | 0 | 0 | 0 | 0 | 0 | 1 | -90 | 90 | 0.0087072 | 0.0021823 | -0.008707 | -0.0021822
98 | 99 | 0.13882 | 0.088844 | 6.9934e-10 | 0 | 0 | 0 | 0 | 0 | 1 | -90 | 90 | -0.02305 | -0.0057788 | 0.023051 | 0.0057793
158 | 45 | 0.36187 | 0.2316 | 1.8231e-09 | 0 | 0 | 0 | 0 | 0 | 1 | -90 | 90 | 0.104 | 0.026173 | -0.10396 | -0.026145
83 | 82 | 0.73036 | 0.46743 | 3.6794e-09 | 0 | 0 | 0 | 0 | 0 | 1 | -90 | 90 | -0.14045 | -0.035638 | 0.14061 | 0.035739
17 | 18 | 0.59663 | 0.38185 | 1.0019e-09 | 0 | 0 | 0 | 0 | 0 | 1 | -90 | 90 | -0.059996 | -0.015066 | 0.060019 | 0.01508
17 | 19 | 1.08 | 0.69119 | 1.8136e-09 | 0 | 0 | 0 | 0 | 0 | 1 | -90 | 90 | 0.056645 | 0.014226 | -0.056608 | -0.014202
18 | 20 | 1.0046 | 0.64293 | 1.687e-09 | 0 | 0 | 0 | 0 | 0 | 1 | -90 | 90 | -0.060019 | -0.01508 | 0.060058 | 0.015105
19 | 22 | 1.876 | 1.2006 | 3.1503e-09 | 0 | 0 | 0 | 0 | 0 | 1 | -90 | 90 | 0.010722 | 0.0026879 | -0.01072 | -0.0026868
19 | 23 | 1.8315 | 1.1722 | 3.0756e-09 | 0 | 0 | 0 | 0 | 0 | 1 | -90 | 90 | 0.016085 | 0.0040342 | -0.01608 | -0.0040313
19 | 24 | 4.1749 | 2.6719 | 7.0108e-09 | 0 | 0 | 0 | 0 | 0 | 1 | -90 | 90 | 0.029801 | 0.0074801 | -0.029761 | -0.0074554
20 | 25 | 0.43589 | 0.27897 | 7.3198e-10 | 0 | 0 | 0 | 0 | 0 | 1 | -90 | 90 | -0.063641 | -0.016003 | 0.063659 | 0.016015
22 | 27 | 1.0376 | 0.66408 | 1.7424e-09 | 0 | 0 | 0 | 0 | 0 | 1 | -90 | 90 | 0.01072 | 0.0026868 | -0.010718 | -0.0026861
23 | 29 | 2.4598 | 1.5743 | 4.1307e-09 | 0 | 0 | 0 | 0 | 0 | 1 | -90 | 90 | 0.011434 | 0.0028668 | -0.011431 | -0.002865
24 | 30 | 0.72603 | 0.46466 | 1.2192e-09 | 0 | 0 | 0 | 0 | 0 | 1 | -90 | 90 | 0.025427 | 0.0063692 | -0.025422 | -0.0063661
25 | 154 | 0.47845 | 0.30621 | 8.0345e-10 | 0 | 0 | 0 | 0 | 0 | 1 | -90 | 90 | -0.06655 | -0.016739 | 0.066573 | 0.016754
21 | 26 | 0.70139 | 0.44889 | 1.1778e-09 | 0 | 0 | 0 | 0 | 0 | 1 | -90 | 90 | -0.0022035 | -0.00055226 | 0.0022036 | 0.00055217
26 | 166 | 0.49512 | 0.31688 | 8.3144e-10 | 0 | 0 | 0 | 0 | 0 | 1 | -90 | 90 | -0.0051094 | -0.0012804 | 0.0051095 | 0.0012804
27 | 165 | 1.4249 | 0.91192 | 2.3927e-09 | 0 | 0 | 0 | 0 | 0 | 1 | -90 | 90 | 0.00408 | 0.0010224 | -0.0040797 | -0.0010225
29 | 169 | 2.0151 | 1.2896 | 3.3839e-09 | 0 | 0 | 0 | 0 | 0 | 1 | -90 | 90 | 0.0087009 | 0.0021809 | -0.0086993 | -0.0021801
30 | 181 | 1.8779 | 1.2018 | 3.1535e-09 | 0 | 0 | 0 | 0 | 0 | 1 | -90 | 90 | 0.022899 | 0.0057337 | -0.022888 | -0.0057272
154 | 153 | 0.41952 | 0.26849 | 7.0448e-10 | 0 | 0 | 0 | 0 | 0 | 1 | -90 | 90 | -0.07126 | -0.017929 | 0.071283 | 0.017943
166 | 167 | 1.5946 | 1.0205 | 2.6777e-09 | 0 | 0 | 0 | 0 | 0 | 1 | -90 | 90 | -0.0077184 | -0.0019343 | 0.0077194 | 0.0019347
28 | 162 | 0.74123 | 0.47439 | 1.2447e-09 | 0 | 0 | 0 | 0 | 0 | 1 | -90 | 90 | -0.0048084 | -0.0012052 | 0.0048086 | 0.0012052
162 | 44 | 1.5503 | 0.9922 | 2.6034e-09 | 0 | 0 | 0 | 0 | 0 | 1 | -90 | 90 | -0.011042 | -0.0027675 | 0.011044 | 0.0027686
169 | 170 | 0.13897 | 0.088942 | 2.3337e-10 | 0 | 0 | 0 | 0 | 0 | 1 | -90 | 90 | 0.0062644 | 0.0015699 | -0.0062644 | -0.0015699
181 | 182 | 1.2386 | 0.79269 | 2.0799e-09 | 0 | 0 | 0 | 0 | 0 | 1 | -90 | 90 | 0.018137 | 0.0045364 | -0.018132 | -0.0045338
153 | 151 | 0.80484 | 0.5151 | 1.3515e-09 | 0 | 0 | 0 | 0 | 0 | 1 | -90 | 90 | -0.075339 | -0.01896 | 0.075388 | 0.018991
167 | 168 | 0.88168 | 0.56427 | 1.4806e-09 | 0 | 0 | 0 | 0 | 0 | 1 | -90 | 90 | -0.008848 | -0.0022175 | 0.0088488 | 0.0022179
44 | 163 | 2.4633 | 1.5765 | 4.1366e-09 | 0 | 0 | 0 | 0 | 0 | 1 | -90 | 90 | 0.0044957 | 0.0011265 | -0.0044951 | -0.0011266
44 | 41 | 1.7226 | 1.1025 | 5.7856e-09 | 0 | 0 | 0 | 0 | 0 | 1 | -90 | 90 | -0.01554 | -0.0038951 | 0.015544 | 0.0038976
170 | 177 | 1.0312 | 0.66 | 1.7317e-09 | 0 | 0 | 0 | 0 | 0 | 1 | -90 | 90 | 0.0062644 | 0.0015699 | -0.0062639 | -0.0015698
182 | 183 | 0.68047 | 0.4355 | 1.1427e-09 | 0 | 0 | 0 | 0 | 0 | 1 | -90 | 90 | 0.013708 | 0.0034251 | -0.013707 | -0.0034243
38 | 40 | 1.1983 | 0.76688 | 2.0122e-09 | 0 | 0 | 0 | 0 | 0 | 1 | -90 | 90 | 0.0057572 | 0.0014419 | -0.0057568 | -0.0014418
39 | 41 | 7.0763 | 4.5288 | 1.1883e-08 | 0 | 0 | 0 | 0 | 0 | 1 | -90 | 90 | -0.011547 | -0.0028933 | 0.011558 | 0.0028989
40 | 224 | 7.6251 | 4.88 | 1.2805e-08 | 0 | 0 | 0 | 0 | 0 | 1 | -90 | 90 | 0.0018312 | 0.00045786 | -0.0018309 | -0.00045889
41 | 42 | 0.17241 | 0.11034 | 8.6855e-10 | 0 | 0 | 0 | 0 | 0 | 1 | -90 | 90 | 0.043943 | 0.011056 | -0.043939 | -0.011054
41 | 43 | 1.0978 | 0.70258 | 5.5304e-09 | 0 | 0 | 0 | 0 | 0 | 1 | -90 | 90 | 0.021745 | 0.0054556 | -0.021739 | -0.0054524
41 | 45 | 1.0083 | 0.64534 | 5.0798e-09 | 0 | 0 | 0 | 0 | 0 | 1 | -90 | 90 | -0.09279 | -0.023308 | 0.092887 | 0.02337
42 | 46 | 0.57734 | 0.3695 | 2.9085e-09 | 0 | 0 | 0 | 0 | 0 | 1 | -90 | 90 | 0.041539 | 0.010453 | -0.041528 | -0.010446
43 | 47 | 0.47479 | 0.30387 | 2.3919e-09 | 0 | 0 | 0 | 0 | 0 | 1 | -90 | 90 | 0.01913 | 0.0047983 | -0.019128 | -0.0047973
45 | 159 | 0.52753 | 0.33762 | 2.6576e-09 | 0 | 0 | 0 | 0 | 0 | 1 | -90 | 90 | 0.011073 | 0.0027752 | -0.011072 | -0.002775
46 | 48 | 0.19355 | 0.12387 | 9.7506e-10 | 0 | 0 | 0 | 0 | 0 | 1 | -90 | 90 | 0.041528 | 0.010446 | -0.041524 | -0.010443
47 | 56 | 0.26842 | 0.17179 | 1.3523e-09 | 0 | 0 | 0 | 0 | 0 | 1 | -90 | 90 | 0.017722 | 0.004445 | -0.017721 | -0.0044446
163 | 164 | 0.75283 | 0.48181 | 1.2642e-09 | 0 | 0 | 0 | 0 | 0 | 1 | -90 | 90 | 0.0023213 | 0.0005817 | -0.0023212 | -0.00058179
159 | 160 | 0.13194 | 0.08444 | 4.4312e-10 | 0 | 0 | 0 | 0 | 0 | 1 | -90 | 90 | 0.0082109 | 0.0020579 | -0.0082108 | -0.0020579
48 | 49 | 2.7008 | 1.7285 | 1.3606e-08 | 0 | 0 | 0 | 0 | 0 | 1 | -90 | 90 | 0.04056 | 0.010202 | -0.04051 | -0.010171
56 | 54 | 0.69458 | 0.44453 | 2.3328e-09 | 0 | 0 | 0 | 0 | 0 | 1 | -90 | 90 | 0.016316 | 0.0040922 | -0.016314 | -0.0040911
160 | 161 | 1.2982 | 0.83084 | 2.18e-09 | 0 | 0 | 0 | 0 | 0 | 1 | -90 | 90 | 0.0053892 | 0.0013507 | -0.0053888 | -0.0013506
49 | 50 | 1.844 | 1.1801 | 9.2895e-09 | 0 | 0 | 0 | 0 | 0 | 1 | -90 | 90 | 0.037906 | 0.0095184 | -0.037876 | -0.0095002
54 | 52 | 0.8262 | 0.52877 | 1.3874e-09 | 0 | 0 | 0 | 0 | 0 | 1 | -90 | 90 | 0.015383 | 0.0038579 | -0.015381 | -0.0038566
50 | 51 | 0.42791 | 0.27386 | 2.1557e-09 | 0 | 0 | 0 | 0 | 0 | 1 | -90 | 90 | 0.03333 | 0.0083608 | -0.033324 | -0.0083576
51 | 58 | 0.029787 | 0.019064 | 1.5006e-10 | 0 | 0 | 0 | 0 | 0 | 1 | -90 | 90 | 0.031303 | 0.0078511 | -0.031303 | -0.0078509
58 | 59 | 0.16001 | 0.10241 | 8.0612e-10 | 0 | 0 | 0 | 0 | 0 | 1 | -90 | 90 | 0.028466 | 0.0071399 | -0.028465 | -0.007139
59 | 60 | 0.96036 | 0.61463 | 4.8381e-09 | 0 | 0 | 0 | 0 | 0 | 1 | -90 | 90 | 0.023137 | 0.0058038 | -0.023132 | -0.0058005
52 | 53 | 1.3024 | 0.83355 | 2.1871e-09 | 0 | 0 | 0 | 0 | 0 | 1 | -90 | 90 | 0.01445 | 0.0036233 | -0.014447 | -0.0036215
53 | 55 | 1.3422 | 0.85902 | 2.2539e-09 | 0 | 0 | 0 | 0 | 0 | 1 | -90 | 90 | 0.011439 | 0.0028676 | -0.011437 | -0.0028665
55 | 57 | 0.94025 | 0.60176 | 1.5789e-09 | 0 | 0 | 0 | 0 | 0 | 1 | -90 | 90 | 0.0064019 | 0.0016046 | -0.0064015 | -0.0016045
60 | 61 | 2.8842 | 1.8459 | 1.453e-08 | 0 | 0 | 0 | 0 | 0 | 1 | -90 | 90 | 0.021011 | 0.005269 | -0.020997 | -0.0052612
61 | 62 | 0.12658 | 0.081013 | 6.377e-10 | 0 | 0 | 0 | 0 | 0 | 1 | -90 | 90 | 0.018402 | 0.0046108 | -0.018401 | -0.0046106
62 | 63 | 0.11818 | 0.075634 | 5.9536e-10 | 0 | 0 | 0 | 0 | 0 | 1 | -90 | 90 | 0.012159 | 0.0030459 | -0.012158 | -0.0030458
63 | 65 | 3.8556 | 2.4676 | 1.9424e-08 | 0 | 0 | 0 | 0 | 0 | 1 | -90 | 90 | 0.0059046 | 0.0014783 | -0.0059031 | -0.0014792
65 | 66 | 0.91361 | 0.58471 | 4.6026e-09 | 0 | 0 | 0 | 0 | 0 | 1 | -90 | 90 | 0.0034849 | 0.00087308 | -0.0034848 | -0.00087344
69 | 71 | 1.2718 | 0.81396 | 2.1357e-09 | 0 | 0 | 0 | 0 | 0 | 1 | -90 | 90 | -0.0075578 | -0.0018936 | 0.0075586 | 0.0018939
71 | 73 | 0.41046 | 0.26269 | 6.8927e-10 | 0 | 0 | 0 | 0 | 0 | 1 | -90 | 90 | -0.013539 | -0.0033927 | 0.01354 | 0.0033931
73 | 75 | 1.5381 | 0.98438 | 2.5829e-09 | 0 | 0 | 0 | 0 | 0 | 1 | -90 | 90 | -0.020446 | -0.005124 | 0.020453 | 0.0051283
75 | 78 | 0.19138 | 0.12248 | 9.6411e-10 | 0 | 0 | 0 | 0 | 0 | 1 | -90 | 90 | 0.14711 | 0.037411 | -0.14707 | -0.037382
75 | 79 | 0.21393 | 0.13692 | 1.0777e-09 | 0 | 0 | 0 | 0 | 0 | 1 | -90 | 90 | -0.16756 | -0.042539 | 0.16763 | 0.042581
74 | 77 | 1.4355 | 0.91871 | 2.4106e-09 | 0 | 0 | 0 | 0 | 0 | 1 | -90 | 90 | -0.0027434 | -0.00068756 | 0.0027435 | 0.0006874
77 | 110 | 0.33359 | 0.2135 | 5.6019e-10 | 0 | 0 | 0 | 0 | 0 | 1 | -90 | 90 | -0.0027435 | -0.0006874 | 0.0027435 | 0.00068737
78 | 80 | 0.2898 | 0.18547 | 1.4599e-09 | 0 | 0 | 0 | 0 | 0 | 1 | -90 | 90 | 0.14534 | 0.036951 | -0.14528 | -0.036908
79 | 81 | 0.10344 | 0.0662 | 5.211e-10 | 0 | 0 | 0 | 0 | 0 | 1 | -90 | 90 | -0.1735 | -0.044052 | 0.17353 | 0.044074
110 | 111 | 0.49673 | 0.3179 | 8.3414e-10 | 0 | 0 | 0 | 0 | 0 | 1 | -90 | 90 | -0.0043485 | -0.0010896 | 0.0043486 | 0.0010896
80 | 82 | 0.0017516 | 0.001121 | 8.8242e-12 | 0 | 0 | 0 | 0 | 0 | 1 | -90 | 90 | 0.1427 | 0.036262 | -0.1427 | -0.036261
81 | 107 | 0.2927 | 0.18733 | 1.4746e-09 | 0 | 0 | 0 | 0 | 0 | 1 | -90 | 90 | -0.17826 | -0.045257 | 0.17836 | 0.045323
111 | 113 | 0.35989 | 0.23033 | 1.8131e-09 | 0 | 0 | 0 | 0 | 0 | 1 | -90 | 90 | 0.026478 | 0.0066362 | -0.026475 | -0.0066346
111 | 112 | 0.088099 | 0.056384 | 4.4383e-10 | 0 | 0 | 0 | 0 | 0 | 1 | -90 | 90 | -0.030826 | -0.0077258 | 0.030827 | 0.0077263
107 | 108 | 0.049274 | 0.031535 | 2.4823e-10 | 0 | 0 | 0 | 0 | 0 | 1 | -90 | 90 | 0.040494 | 0.010153 | -0.040493 | -0.010152
107 | 94 | 0.84792 | 0.54267 | 4.2716e-09 | 0 | 0 | 0 | 0 | 0 | 1 | -90 | 90 | -0.21885 | -0.055475 | 0.2193 | 0.055759
108 | 109 | 0.39669 | 0.25388 | 1.9984e-09 | 0 | 0 | 0 | 0 | 0 | 1 | -90 | 90 | 0.037934 | 0.0095107 | -0.037928 | -0.0095069
94 | 91 | 0.3201 | 0.20486 | 1.6126e-09 | 0 | 0 | 0 | 0 | 0 | 1 | -90 | 90 | -0.22098 | -0.05618 | 0.22115 | 0.056289
87 | 88 | 0.092879 | 0.059443 | 4.6791e-10 | 0 | 0 | 0 | 0 | 0 | 1 | -90 | 90 | -0.29373 | -0.074555 | 0.29381 | 0.07461
87 | 89 | 0.11627 | 0.074412 | 5.8574e-10 | 0 | 0 | 0 | 0 | 0 | 1 | -90 | 90 | 0.29197 | 0.074116 | -0.29187 | -0.074047
88 | 90 | 0.091353 | 0.058466 | 4.6022e-10 | 0 | 0 | 0 | 0 | 0 | 1 | -90 | 90 | -0.3 | -0.076162 | 0.30009 | 0.076219
89 | 91 | 0.078476 | 0.050224 | 3.9534e-10 | 0 | 0 | 0 | 0 | 0 | 1 | -90 | 90 | 0.22362 | 0.056926 | -0.22358 | -0.056898
89 | 92 | 0.23471 | 0.15022 | 1.1824e-09 | 0 | 0 | 0 | 0 | 0 | 1 | -90 | 90 | 0.068244 | 0.017121 | -0.068233 | -0.017114
90 | 93 | 0.22693 | 0.14524 | 1.1432e-09 | 0 | 0 | 0 | 0 | 0 | 1 | -90 | 90 | -0.30297 | -0.07694 | 0.30319 | 0.077084
92 | 95 | 0.4099 | 0.26233 | 2.065e-09 | 0 | 0 | 0 | 0 | 0 | 1 | -90 | 90 | 0.055297 | 0.013872 | -0.055283 | -0.013863
92 | 96 | 0.64409 | 0.41222 | 2.1632e-09 | 0 | 0 | 0 | 0 | 0 | 1 | -90 | 90 | 0.012936 | 0.0032423 | -0.012934 | -0.0032417
93 | 102 | 0.10956 | 0.070118 | 5.5194e-10 | 0 | 0 | 0 | 0 | 0 | 1 | -90 | 90 | -0.30684 | -0.077998 | 0.30695 | 0.07807
95 | 127 | 0.21917 | 0.14027 | 3.6805e-10 | 0 | 0 | 0 | 0 | 0 | 1 | -90 | 90 | 0.0056606 | 0.0014187 | -0.0056605 | -0.0014187
95 | 123 | 0.25215 | 0.16138 | 1.2703e-09 | 0 | 0 | 0 | 0 | 0 | 1 | -90 | 90 | 0.049623 | 0.012444 | -0.049616 | -0.01244
96 | 126 | 0.44321 | 0.28366 | 7.4427e-10 | 0 | 0 | 0 | 0 | 0 | 1 | -90 | 90 | 0.0077691 | 0.0019472 | -0.0077688 | -0.0019471
102 | 101 | 0.40728 | 0.26066 | 2.0518e-09 | 0 | 0 | 0 | 0 | 0 | 1 | -90 | 90 | -0.31057 | -0.078976 | 0.31099 | 0.079248
123 | 121 | 0.016092 | 0.010299 | 8.1068e-11 | 0 | 0 | 0 | 0 | 0 | 1 | -90 | 90 | 0.041724 | 0.010462 | -0.041723 | -0.010462
101 | 103 | 0.27695 | 0.17725 | 1.3952e-09 | 0 | 0 | 0 | 0 | 0 | 1 | -90 | 90 | -0.33785 | -0.085981 | 0.33819 | 0.086199
101 | 99 | 0.45391 | 0.2905 | 2.2867e-09 | 0 | 0 | 0 | 0 | 0 | 1 | -90 | 90 | 0.026852 | 0.006733 | -0.026848 | -0.0067309
121 | 120 | 0.31551 | 0.20192 | 1.5895e-09 | 0 | 0 | 0 | 0 | 0 | 1 | -90 | 90 | 0.036469 | 0.0091451 | -0.036464 | -0.0091423
103 | 105 | 0.23549 | 0.15071 | 1.1863e-09 | 0 | 0 | 0 | 0 | 0 | 1 | -90 | 90 | -0.40308 | -0.10251 | 0.4035 | 0.10278
103 | 106 | 0.493 | 0.31552 | 1.6558e-09 | 0 | 0 | 0 | 0 | 0 | 1 | -90 | 90 | 0.064896 | 0.016314 | -0.064874 | -0.0163
105 | 135 | 0.28422 | 0.1819 | 1.4318e-09 | 0 | 0 | 0 | 0 | 0 | 1 | -90 | 90 | -0.40841 | -0.10401 | 0.40892 | 0.10433
106 | 132 | 0.29249 | 0.18719 | 4.9117e-10 | 0 | 0 | 0 | 0 | 0 | 1 | -90 | 90 | 0.061389 | 0.015426 | -0.061377 | -0.015419
135 | 148 | 0.11647 | 0.074538 | 5.8673e-10 | 0 | 0 | 0 | 0 | 0 | 1 | -90 | 90 | -0.41121 | -0.10491 | 0.41142 | 0.10504
132 | 129 | 1.128 | 0.72193 | 1.8942e-09 | 0 | 0 | 0 | 0 | 0 | 1 | -90 | 90 | 0.05885 | 0.014785 | -0.058808 | -0.014759
155 | 156 | 0.51731 | 0.33108 | 8.687e-10 | 0 | 0 | 0 | 0 | 0 | 1 | -90 | 90 | 0.0057794 | 0.0014484 | -0.0057792 | -0.0014484
148 | 149 | 0.52551 | 0.33632 | 2.6474e-09 | 0 | 0 | 0 | 0 | 0 | 1 | -90 | 90 | -0.4135 | -0.10556 | 0.41446 | 0.10618
129 | 131 | 0.46571 | 0.29806 | 7.8205e-10 | 0 | 0 | 0 | 0 | 0 | 1 | -90 | 90 | 0.035666 | 0.0089562 | -0.03566 | -0.0089522
129 | 133 | 1.0139 | 0.64889 | 1.7026e-09 | 0 | 0 | 0 | 0 | 0 | 1 | -90 | 90 | 0.023142 | 0.0058024 | -0.023136 | -0.0057989
109 | 112 | 0.21963 | 0.14057 | 1.1065e-09 | 0 | 0 | 0 | 0 | 0 | 1 | -90 | 90 | 0.034163 | 0.0085633 | -0.03416 | -0.0085616
113 | 114 | 0.44568 | 0.28524 | 2.2452e-09 | 0 | 0 | 0 | 0 | 0 | 1 | -90 | 90 | 0.02114 | 0.0052975 | -0.021138 | -0.0052964
114 | 115 | 0.3062 | 0.19597 | 1.5426e-09 | 0 | 0 | 0 | 0 | 0 | 1 | -90 | 90 | 0.018384 | 0.0046061 | -0.018383 | -0.0046055
115 | 116 | 0.23737 | 0.15192 | 1.1958e-09 | 0 | 0 | 0 | 0 | 0 | 1 | -90 | 90 | 0.01548 | 0.003878 | -0.015479 | -0.0038777
116 | 117 | 0.55736 | 0.35671 | 1.8719e-09 | 0 | 0 | 0 | 0 | 0 | 1 | -90 | 90 | 0.012841 | 0.0032166 | -0.01284 | -0.0032161
117 | 118 | 2.0214 | 1.2937 | 3.3944e-09 | 0 | 0 | 0 | 0 | 0 | 1 | -90 | 90 | 0.0095527 | 0.0023923 | -0.0095507 | -0.0023913
117 | 119 | 0.66206 | 0.42372 | 1.1118e-09 | 0 | 0 | 0 | 0 | 0 | 1 | -90 | 90 | 0.0032875 | 0.00082385 | -0.0032874 | -0.00082391
118 | 146 | 1.7899 | 1.1455 | 3.0057e-09 | 0 | 0 | 0 | 0 | 0 | 1 | -90 | 90 | 0.0051062 | 0.0012774 | -0.0051057 | -0.0012774
146 | 147 | 14.9146 | 9.5453 | 2.5046e-08 | 0 | 0 | 0 | 0 | 0 | 1 | -90 | 90 | 0.0016809 | 0.00041903 | -0.0016804 | -0.00042116
142 | 140 | 2.2519 | 1.4412 | 3.7815e-09 | 0 | 0 | 0 | 0 | 0 | 1 | -90 | 90 | -0.0023477 | -0.00058838 | 0.0023478 | 0.0005881
140 | 138 | 0.5041 | 0.32262 | 8.4651e-10 | 0 | 0 | 0 | 0 | 0 | 1 | -90 | 90 | -0.0087015 | -0.0021805 | 0.0087019 | 0.0021807
120 | 122 | 0.78552 | 0.50273 | 3.9573e-09 | 0 | 0 | 0 | 0 | 0 | 1 | -90 | 90 | 0.032503 | 0.0081495 | -0.032494 | -0.0081441
122 | 124 | 0.099243 | 0.063515 | 4.9997e-10 | 0 | 0 | 0 | 0 | 0 | 1 | -90 | 90 | 0.028053 | 0.0070312 | -0.028052 | -0.0070307
124 | 125 | 0.15352 | 0.098252 | 7.734e-10 | 0 | 0 | 0 | 0 | 0 | 1 | -90 | 90 | 0.022313 | 0.0055923 | -0.022312 | -0.0055919
125 | 138 | 0.38678 | 0.24754 | 1.9485e-09 | 0 | 0 | 0 | 0 | 0 | 1 | -90 | 90 | 0.016222 | 0.0040654 | -0.01622 | -0.0040649
138 | 139 | 2.1613 | 1.3833 | 3.6295e-09 | 0 | 0 | 0 | 0 | 0 | 1 | -90 | 90 | 0.0075185 | 0.0018842 | -0.0075172 | -0.0018837
139 | 141 | 1.5801 | 1.0112 | 2.6533e-09 | 0 | 0 | 0 | 0 | 0 | 1 | -90 | 90 | 0.00582 | 0.0014583 | -0.0058194 | -0.0014582
131 | 137 | 1.3234 | 0.847 | 2.2224e-09 | 0 | 0 | 0 | 0 | 0 | 1 | -90 | 90 | 0.033058 | 0.0083 | -0.033042 | -0.0082902
133 | 136 | 0.33361 | 0.21351 | 5.6021e-10 | 0 | 0 | 0 | 0 | 0 | 1 | -90 | 90 | 0.016362 | 0.0041011 | -0.016361 | -0.0041005
130 | 134 | 0.92209 | 0.59014 | 1.5484e-09 | 0 | 0 | 0 | 0 | 0 | 1 | -90 | 90 | -0.0075922 | -0.0019028 | 0.0075928 | 0.001903
134 | 136 | 0.11895 | 0.076128 | 1.9975e-10 | 0 | 0 | 0 | 0 | 0 | 1 | -90 | 90 | -0.012234 | -0.0030663 | 0.012235 | 0.0030664
137 | 179 | 0.60001 | 0.38401 | 1.0076e-09 | 0 | 0 | 0 | 0 | 0 | 1 | -90 | 90 | 0.030705 | 0.0077045 | -0.030699 | -0.0077007
179 | 171 | 0.63668 | 0.40747 | 1.0692e-09 | 0 | 0 | 0 | 0 | 0 | 1 | -90 | 90 | 0.029561 | 0.0074155 | -0.029555 | -0.0074117
149 | 150 | 1.2751 | 0.81605 | 2.1412e-09 | 0 | 0 | 0 | 0 | 0 | 1 | -90 | 90 | 0.082651 | 0.020853 | -0.082559 | -0.020794
171 | 178 | 2.0371 | 1.3037 | 3.4208e-09 | 0 | 0 | 0 | 0 | 0 | 1 | -90 | 90 | 0.018943 | 0.0047517 | -0.018936 | -0.004747
171 | 168 | 1.3864 | 0.88728 | 2.3281e-09 | 0 | 0 | 0 | 0 | 0 | 1 | -90 | 90 | 0.010611 | 0.00266 | -0.01061 | -0.0026592
141 | 143 | 2.2152 | 1.4178 | 3.72e-09 | 0 | 0 | 0 | 0 | 0 | 1 | -90 | 90 | 0.0026029 | 0.00065206 | -0.0026028 | -0.00065232
145 | 177 | 0.74461 | 0.47655 | 1.2504e-09 | 0 | 0 | 0 | 0 | 0 | 1 | -90 | 90 | -0.0024414 | -0.00061188 | 0.0024415 | 0.00061179
150 | 151 | 0.24511 | 0.15687 | 4.1161e-10 | 0 | 0 | 0 | 0 | 0 | 1 | -90 | 90 | 0.078856 | 0.019866 | -0.07884 | -0.019856
178 | 180 | 0.13936 | 0.089189 | 2.3402e-10 | 0 | 0 | 0 | 0 | 0 | 1 | -90 | 90 | 0.017459 | 0.0043769 | -0.017458 | -0.0043766
175 | 174 | 1.4499 | 0.92795 | 2.4348e-09 | 0 | 0 | 0 | 0 | 0 | 1 | -90 | 90 | -0.0030439 | -0.00076287 | 0.003044 | 0.00076272
174 | 176 | 0.23821 | 0.15246 | 4.0002e-10 | 0 | 0 | 0 | 0 | 0 | 1 | -90 | 90 | -0.011316 | -0.0028362 | 0.011317 | 0.0028364
174 | 173 | 1.3406 | 0.85801 | 2.2513e-09 | 0 | 0 | 0 | 0 | 0 | 1 | -90 | 90 | 0.0082722 | 0.0020735 | -0.0082712 | -0.002073
180 | 176 | 1.2839 | 0.8217 | 2.156e-09 | 0 | 0 | 0 | 0 | 0 | 1 | -90 | 90 | 0.014765 | 0.0037017 | -0.014762 | -0.0036999
172 | 173 | 1.9702 | 1.2609 | 3.3085e-09 | 0 | 0 | 0 | 0 | 0 | 1 | -90 | 90 | -0.0068826 | -0.001725 | 0.0068836 | 0.0017253
183 | 184 | 0.51074 | 0.32687 | 8.5767e-10 | 0 | 0 | 0 | 0 | 0 | 1 | -90 | 90 | 0.011539 | 0.002881 | -0.011538 | -0.0028806
184 | 185 | 2.3028 | 1.4738 | 3.867e-09 | 0 | 0 | 0 | 0 | 0 | 1 | -90 | 90 | 0.007587 | 0.0018917 | -0.0075856 | -0.0018912
184 | 186 | 0.80661 | 0.51623 | 1.3545e-09 | 0 | 0 | 0 | 0 | 0 | 1 | -90 | 90 | 0.0039515 | 0.00098887 | -0.0039513 | -0.00098892
185 | 187 | 11.0915 | 7.0986 | 1.8626e-08 | 0 | 0 | 0 | 0 | 0 | 1 | -90 | 90 | 0.0038526 | 0.00095563 | -0.0038509 | -0.00095633
186 | 188 | 9.3253 | 5.9682 | 1.566e-08 | 0 | 0 | 0 | 0 | 0 | 1 | -90 | 90 | 0.0020389 | 0.00050961 | -0.0020384 | -0.00051088
187 | 190 | 59.4911 | 38.0743 | 9.9901e-08 | 0 | 0 | 0 | 0 | 0 | 1 | -90 | 90 | 0.0027701 | 0.00068546 | -0.0027651 | -0.0006921
190 | 189 | 6.8358 | 4.3749 | 1.1479e-08 | 0 | 0 | 0 | 0 | 0 | 1 | -90 | 90 | 0.0027651 | 0.00069211 | -0.0027646 | -0.00069287