## bus_data
BUS_I | BUS_TYPE | Pd | Qd | Gs | Bs | area | Vm | Va | baseKV | zone | Vmax | Vmin
1 | 1 | 0.012857 | 0.0032222 | 0 | 0 | 1 | 0.99031 | -0.18601 | 0.4 | 1 | 1.1 | 0.9
2 | 1 | 0 | 0 | 0 | 0 | 1 | 0.99055 | -0.18146 | 0.4 | 1 | 1.1 | 0.9
3 | 1 | 0 | 0 | 0 | 0 | 1 | 0.99164 | -0.16038 | 0.4 | 1 | 1.1 | 0.9
4 | 1 | 0.0056598 | 0.0014185 | 0 | 0 | 1 | 0.9899 | -0.19385 | 0.4 | 1 | 1.1 | 0.9
29 | 1 | 0.00139 | 0.00034836 | 0 | 0 | 1 | 0.99332 | -0.12789 | 0.4 | 1 | 1.1 | 0.9
90 | 1 | 0.0072929 | 0.0018278 | 0 | 0 | 1 | 0.99134 | -0.1662 | 0.4 | 1 | 1.1 | 0.9
9 | 1 | 0 | 0 | 0 | 0 | 1 | 0.98941 | -0.20333 | 0.4 | 1 | 1.1 | 0.9
28 | 1 | 0.0017782 | 0.00044566 | 0 | 0 | 1 | 0.9934 | -0.12636 | 0.4 | 1 | 1.1 | 0.9
7 | 1 | 0 | 0 | 0 | 0 | 1 | 0.98662 | -0.25765 | 0.4 | 1 | 1.1 | 0.9
5 | 1 | 0.014137 | 0.0035431 | 0 | 0 | 1 | 0.9857 | -0.27558 | 0.4 | 1 | 1.1 | 0.9
6 | 1 | 0 | 0 | 0 | 0 | 1 | 0.98529 | -0.28343 | 0.4 | 1 | 1.1 | 0.9
8 | 1 | 0 | 0 | 0 | 0 | 1 | 0.98517 | -0.28579 | 0.4 | 1 | 1.1 | 0.9
10 | 1 | 0.0050976 | 0.0012776 | 0 | 0 | 1 | 0.98634 | -0.26308 | 0.4 | 1 | 1.1 | 0.9
99 | 1 | 0.0068488 | 0.0017165 | 0 | 0 | 1 | 0.985 | -0.28919 | 0.4 | 1 | 1.1 | 0.9
16 | 1 | 0 | 0 | 0 | 0 | 1 | 0.98491 | -0.29097 | 0.4 | 1 | 1.1 | 0.9
97 | 1 | 0.0026428 | 0.00066235 | 0 | 0 | 1 | 0.98629 | -0.26393 | 0.4 | 1 | 1.1 | 0.9
96 | 1 | 0.0040199 | 0.0010075 | 0 | 0 | 1 | 0.98479 | -0.29324 | 0.4 | 1 | 1.1 | 0.9
11 | 1 | 0.0069834 | 0.0017502 | 0 | 0 | 1 | 0.9913 | -0.16728 | 0.4 | 1 | 1.1 | 0.9
12 | 1 | 0.0045481 | 0.0011399 | 0 | 0 | 1 | 0.99143 | -0.16491 | 0.4 | 1 | 1.1 | 0.9
14 | 1 | 0.009134 | 0.0022892 | 0 | 0 | 1 | 0.99144 | -0.16464 | 0.4 | 1 | 1.1 | 0.9
17 | 1 | 0 | 0 | 0 | 0 | 1 | 0.99164 | -0.16084 | 0.4 | 1 | 1.1 | 0.9
15 | 1 | 0 | 0 | 0 | 0 | 1 | 0.99506 | -0.094676 | 0.4 | 1 | 1.1 | 0.9
33 | 1 | 0.0064925 | 0.0016272 | 0 | 0 | 1 | 0.99668 | -0.063537 | 0.4 | 1 | 1.1 | 0.9
32 | 1 | 0.0038821 | 0.00097296 | 0 | 0 | 1 | 0.99425 | -0.11037 | 0.4 | 1 | 1.1 | 0.9
18 | 1 | 0.003658 | 0.00091677 | 0 | 0 | 1 | 0.99222 | -0.1495 | 0.4 | 1 | 1.1 | 0.9
19 | 1 | 0.002546 | 0.00063808 | 0 | 0 | 1 | 0.99122 | -0.16885 | 0.4 | 1 | 1.1 | 0.9
43 | 1 | 0.018096 | 0.0045352 | 0 | 0 | 1 | 0.9978 | -0.042082 | 0.4 | 1 | 1.1 | 0.9
34 | 1 | 0 | 0 | 0 | 0 | 1 | 0.99721 | -0.053492 | 0.4 | 1 | 1.1 | 0.9
44 | 1 | 0.014763 | 0.0037001 | 0 | 0 | 1 | 0.99766 | -0.044853 | 0.4 | 1 | 1.1 | 0.9
59 | 1 | 0.0116 | 0.0029072 | 0 | 0 | 1 | 0.99693 | -0.058983 | 0.4 | 1 | 1.1 | 0.9
31 | 1 | 0.0051178 | 0.0012826 | 0 | 0 | 1 | 0.99314 | -0.1317 | 0.4 | 1 | 1.1 | 0.9
95 | 1 | 0.0036162 | 0.0009063 | 0 | 0 | 1 | 0.98466 | -0.29577 | 0.4 | 1 | 1.1 | 0.9
30 | 1 | 0.0041434 | 0.0010384 | 0 | 0 | 1 | 0.99264 | -0.14148 | 0.4 | 1 | 1.1 | 0.9
22 | 1 | 0.011531 | 0.0028898 | 0 | 0 | 1 | 0.99099 | -0.17332 | 0.4 | 1 | 1.1 | 0.9
20 | 1 | 0.00492 | 0.0012331 | 0 | 0 | 1 | 0.99098 | -0.17345 | 0.4 | 1 | 1.1 | 0.9
21 | 1 | 0.0064772 | 0.0016234 | 0 | 0 | 1 | 0.99097 | -0.17376 | 0.4 | 1 | 1.1 | 0.9
23 | 1 | 0.012124 | 0.0030386 | 0 | 0 | 1 | 0.99086 | -0.17596 | 0.4 | 1 | 1.1 | 0.9
24 | 1 | 0 | 0 | 0 | 0 | 1 | 0.99616 | -0.073368 | 0.4 | 1 | 1.1 | 0.9
25 | 1 | 0.0094067 | 0.0023575 | 0 | 0 | 1 | 0.99579 | -0.08059 | 0.4 | 1 | 1.1 | 0.9
26 | 1 | 0.0095975 | 0.0024054 | 0 | 0 | 1 | 0.99849 | -0.028787 | 0.4 | 1 | 1.1 | 0.9
27 | 1 | 0.0060693 | 0.0015211 | 0 | 0 | 1 | 0.99576 | -0.081235 | 0.4 | 1 | 1.1 | 0.9
35 | 1 | 0.013344 | 0.0033444 | 0 | 0 | 1 | 0.99893 | -0.020476 | 0.4 | 1 | 1.1 | 0.9
50 | 1 | 0.012494 | 0.0031312 | 0 | 0 | 1 | 0.99485 | -0.098677 | 0.4 | 1 | 1.1 | 0.9
36 | 1 | 0.0089486 | 0.0022427 | 0 | 0 | 1 | 0.99959 | -0.0078239 | 0.4 | 1 | 1.1 | 0.9
51 | 1 | 0.019338 | 0.0048465 | 0 | 0 | 1 | 0.99406 | -0.11407 | 0.4 | 1 | 1.1 | 0.9
41 | 1 | 0 | 0 | 0 | 0 | 1 | 0.99815 | -0.035352 | 0.4 | 1 | 1.1 | 0.9
60 | 1 | 0.01158 | 0.0029022 | 0 | 0 | 1 | 0.99692 | -0.059057 | 0.4 | 1 | 1.1 | 0.9
38 | 3 | 0 | 0 | 0 | 0 | 1 | 1 | 0 | 0.4 | 1 | 1.1 | 0.9
40 | 1 | 0.01676 | 0.0042004 | 0 | 0 | 1 | 0.99978 | -0.0042155 | 0.4 | 1 | 1.1 | 0.9
37 | 1 | 0.0090822 | 0.0022762 | 0 | 0 | 1 | 0.99894 | -0.020197 | 0.4 | 1 | 1.1 | 0.9
39 | 1 | 0 | 0 | 0 | 0 | 1 | 0.99872 | -0.024471 | 0.4 | 1 | 1.1 | 0.9
42 | 1 | 0.0085797 | 0.0021503 | 0 | 0 | 1 | 0.99825 | -0.033552 | 0.4 | 1 | 1.1 | 0.9
46 | 1 | 0.03154 | 0.0079046 | 0 | 0 | 1 | 0.99857 | -0.027407 | 0.4 | 1 | 1.1 | 0.9
63 | 1 | 0.0054407 | 0.0013636 | 0 | 0 | 1 | 0.99752 | -0.047402 | 0.4 | 1 | 1.1 | 0.9
45 | 1 | 0.01231 | 0.0030851 | 0 | 0 | 1 | 0.99855 | -0.027768 | 0.4 | 1 | 1.1 | 0.9
62 | 1 | 0.0075896 | 0.0019021 | 0 | 0 | 1 | 0.99692 | -0.059052 | 0.4 | 1 | 1.1 | 0.9
47 | 1 | 0 | 0 | 0 | 0 | 1 | 0.99758 | -0.046629 | 0.4 | 1 | 1.1 | 0.9
48 | 1 | 0.0075003 | 0.0018797 | 0 | 0 | 1 | 0.99737 | -0.050582 | 0.4 | 1 | 1.1 | 0.9
49 | 1 | 0.012171 | 0.0030504 | 0 | 0 | 1 | 0.99717 | -0.054349 | 0.4 | 1 | 1.1 | 0.9
54 | 1 | 0.0079442 | 0.001991 | 0 | 0 | 1 | 0.99735 | -0.050903 | 0.4 | 1 | 1.1 | 0.9
52 | 1 | 0.0024636 | 0.00061743 | 0 | 0 | 1 | 0.99396 | -0.11595 | 0.4 | 1 | 1.1 | 0.9
53 | 1 | 0.0086218 | 0.0021608 | 0 | 0 | 1 | 0.99383 | -0.11844 | 0.4 | 1 | 1.1 | 0.9
57 | 1 | 0 | 0 | 0 | 0 | 1 | 0.99371 | -0.12083 | 0.4 | 1 | 1.1 | 0.9
58 | 1 | 0.0046074 | 0.0011547 | 0 | 0 | 1 | 0.99366 | -0.12179 | 0.4 | 1 | 1.1 | 0.9
61 | 1 | 0.0044041 | 0.0011038 | 0 | 0 | 1 | 0.99684 | -0.060683 | 0.4 | 1 | 1.1 | 0.9
64 | 1 | 0.0033588 | 0.0008418 | 0 | 0 | 1 | 0.99629 | -0.070982 | 0.4 | 1 | 1.1 | 0.9
65 | 1 | 0.020503 | 0.0051386 | 0 | 0 | 1 | 0.996 | -0.076563 | 0.4 | 1 | 1.1 | 0.9
66 | 1 | 0.016031 | 0.0040178 | 0 | 0 | 1 | 0.99595 | -0.0777 | 0.4 | 1 | 1.1 | 0.9
67 | 1 | 0.0055191 | 0.0013832 | 0 | 0 | 1 | 0.99567 | -0.083007 | 0.4 | 1 | 1.1 | 0.9
68 | 1 | 0.0054142 | 0.0013569 | 0 | 0 | 1 | 0.99477 | -0.10024 | 0.4 | 1 | 1.1 | 0.9
70 | 1 | 0.0093192 | 0.0023356 | 0 | 0 | 1 | 0.99474 | -0.10081 | 0.4 | 1 | 1.1 | 0.9
69 | 1 | 0.011993 | 0.0030057 | 0 | 0 | 1 | 0.99446 | -0.10636 | 0.4 | 1 | 1.1 | 0.9
71 | 1 | 0.0032837 | 0.00082297 | 0 | 0 | 1 | 0.99391 | -0.11681 | 0.4 | 1 | 1.1 | 0.9
72 | 1 | 0.0060773 | 0.0015231 | 0 | 0 | 1 | 0.99354 | -0.12397 | 0.4 | 1 | 1.1 | 0.9
73 | 1 | 0.0052693 | 0.0013206 | 0 | 0 | 1 | 0.99274 | -0.13943 | 0.4 | 1 | 1.1 | 0.9
74 | 1 | 0.011578 | 0.0029016 | 0 | 0 | 1 | 0.99256 | -0.14294 | 0.4 | 1 | 1.1 | 0.9
75 | 1 | 0.006501 | 0.0016293 | 0 | 0 | 1 | 0.99235 | -0.14691 | 0.4 | 1 | 1.1 | 0.9
76 | 1 | 0.0032292 | 0.0008093 | 0 | 0 | 1 | 0.99211 | -0.15156 | 0.4 | 1 | 1.1 | 0.9
89 | 1 | 0.008752 | 0.0021934 | 0 | 0 | 1 | 0.99195 | -0.15466 | 0.4 | 1 | 1.1 | 0.9
87 | 1 | 0.0041652 | 0.0010439 | 0 | 0 | 1 | 0.99089 | -0.17526 | 0.4 | 1 | 1.1 | 0.9
77 | 1 | 0.0064657 | 0.0016205 | 0 | 0 | 1 | 0.98919 | -0.20828 | 0.4 | 1 | 1.1 | 0.9
78 | 1 | 0.0031314 | 0.0007848 | 0 | 0 | 1 | 0.98924 | -0.20725 | 0.4 | 1 | 1.1 | 0.9
79 | 1 | 0.001757 | 0.00044034 | 0 | 0 | 1 | 0.98928 | -0.20644 | 0.4 | 1 | 1.1 | 0.9
80 | 1 | 0.0022808 | 0.00057163 | 0 | 0 | 1 | 0.98938 | -0.20454 | 0.4 | 1 | 1.1 | 0.9
81 | 1 | 0.0032573 | 0.00081637 | 0 | 0 | 1 | 0.98941 | -0.204 | 0.4 | 1 | 1.1 | 0.9
82 | 1 | 0.017495 | 0.0043846 | 0 | 0 | 1 | 0.98962 | -0.19987 | 0.4 | 1 | 1.1 | 0.9
83 | 1 | 0.0049857 | 0.0012495 | 0 | 0 | 1 | 0.98978 | -0.19673 | 0.4 | 1 | 1.1 | 0.9
84 | 1 | 0.0045643 | 0.0011439 | 0 | 0 | 1 | 0.98989 | -0.19457 | 0.4 | 1 | 1.1 | 0.9
85 | 1 | 0.0031359 | 0.00078594 | 0 | 0 | 1 | 0.99012 | -0.19012 | 0.4 | 1 | 1.1 | 0.9
86 | 1 | 0.0039027 | 0.00097812 | 0 | 0 | 1 | 0.99063 | -0.1802 | 0.4 | 1 | 1.1 | 0.9
88 | 1 | 0 | 0 | 0 | 0 | 1 | 0.99006 | -0.19142 | 0.4 | 1 | 1.1 | 0.9
94 | 1 | 0.0064136 | 0.0016074 | 0 | 0 | 1 | 0.98976 | -0.19718 | 0.4 | 1 | 1.1 | 0.9
92 | 1 | 0.0029268 | 0.00073351 | 0 | 0 | 1 | 0.98975 | -0.19741 | 0.4 | 1 | 1.1 | 0.9
93 | 1 | 0.0033191 | 0.00083184 | 0 | 0 | 1 | 0.98965 | -0.19932 | 0.4 | 1 | 1.1 | 0.9

## generator_data
GEN_BUS | PG | QG | QMAX | QMIN | VG | MBASE | GEN_STATUS | PMAX | PMIN
38 | 0.60904 | 0.15389 | 10 | -10 | 1 | 100 | 1 | 10 | 0

## branch_data
F_BUS | T_BUS | BR_R | BR_X | BR_B | RATE_A | RATE_B | RATE_C | TAP | SHIFT | BR_STATUS | ANGMIN | ANGMAX | P_in | Q_in | P_out | Q_out
1 | 2 | 1.5545 | 0.9949 | 2.6105e-09 | 0 | 0 | 0 | 0 | 0 | 1 | -90 | 90 | -0.012857 | -0.0032222 | 0.012859 | 0.0032237
2 | 3 | 1.6913 | 1.0824 | 2.8402e-09 | 0 | 0 | 0 | 0 | 0 | 1 | -90 | 90 | -0.055056 | -0.013862 | 0.055111 | 0.013897
2 | 4 | 1.295 | 0.82878 | 2.1746e-09 | 0 | 0 | 0 | 0 | 0 | 1 | -90 | 90 | 0.042196 | 0.010638 | -0.042171 | -0.010623
3 | 29 | 2.3062 | 1.476 | 3.8727e-09 | 0 | 0 | 0 | 0 | 0 | 1 | -90 | 90 | -0.062406 | -0.015726 | 0.062503 | 0.015788
3 | 90 | 3.5176 | 2.2513 | 5.907e-09 | 0 | 0 | 0 | 0 | 0 | 1 | -90 | 90 | 0.0072949 | 0.0018285 | -0.0072929 | -0.0018278
4 | 9 | 1.1444 | 0.7324 | 1.9217e-09 | 0 | 0 | 0 | 0 | 0 | 1 | -90 | 90 | 0.036511 | 0.0092042 | -0.036495 | -0.0091938
29 | 28 | 0.10645 | 0.068131 | 1.7877e-10 | 0 | 0 | 0 | 0 | 0 | 1 | -90 | 90 | -0.063893 | -0.016136 | 0.063898 | 0.016139
9 | 7 | 6.5351 | 4.1824 | 1.0974e-08 | 0 | 0 | 0 | 0 | 0 | 1 | -90 | 90 | 0.036495 | 0.0091938 | -0.0364 | -0.0091343
28 | 25 | 3.1054 | 1.9875 | 5.2148e-09 | 0 | 0 | 0 | 0 | 0 | 1 | -90 | 90 | -0.065676 | -0.016585 | 0.06582 | 0.016677
7 | 10 | 3.0565 | 1.9562 | 5.1327e-09 | 0 | 0 | 0 | 0 | 0 | 1 | -90 | 90 | 0.0077425 | 0.0019406 | -0.0077405 | -0.0019398
7 | 5 | 2.7298 | 1.7471 | 4.5841e-09 | 0 | 0 | 0 | 0 | 0 | 1 | -90 | 90 | 0.028658 | 0.0071938 | -0.028633 | -0.0071786
5 | 6 | 2.3588 | 1.5096 | 3.9611e-09 | 0 | 0 | 0 | 0 | 0 | 1 | -90 | 90 | 0.014496 | 0.0036355 | -0.014491 | -0.0036324
6 | 8 | 0.70766 | 0.4529 | 1.1883e-09 | 0 | 0 | 0 | 0 | 0 | 1 | -90 | 90 | 0.014491 | 0.0036324 | -0.014489 | -0.0036315
8 | 99 | 2.1652 | 1.3857 | 3.6359e-09 | 0 | 0 | 0 | 0 | 0 | 1 | -90 | 90 | 0.0068499 | 0.0017168 | -0.0068488 | -0.0017165
8 | 16 | 2.9535 | 1.8903 | 4.9598e-09 | 0 | 0 | 0 | 0 | 0 | 1 | -90 | 90 | 0.0076392 | 0.0019146 | -0.0076373 | -0.0019139
10 | 97 | 1.4135 | 0.90466 | 2.3737e-09 | 0 | 0 | 0 | 0 | 0 | 1 | -90 | 90 | 0.0026429 | 0.00066219 | -0.0026428 | -0.00066235
16 | 96 | 1.2911 | 0.82627 | 2.168e-09 | 0 | 0 | 0 | 0 | 0 | 1 | -90 | 90 | 0.0076373 | 0.0019139 | -0.0076365 | -0.0019136
96 | 95 | 3.042 | 1.9469 | 5.1083e-09 | 0 | 0 | 0 | 0 | 0 | 1 | -90 | 90 | 0.0036166 | 0.00090609 | -0.0036162 | -0.00090631
11 | 12 | 1.492 | 0.95491 | 2.5055e-09 | 0 | 0 | 0 | 0 | 0 | 1 | -90 | 90 | -0.0069834 | -0.0017502 | 0.0069842 | 0.0017505
12 | 14 | 0.10425 | 0.066717 | 1.7506e-10 | 0 | 0 | 0 | 0 | 0 | 1 | -90 | 90 | -0.011532 | -0.0028903 | 0.011532 | 0.0028904
14 | 17 | 0.81042 | 0.51867 | 1.3609e-09 | 0 | 0 | 0 | 0 | 0 | 1 | -90 | 90 | -0.020666 | -0.0051796 | 0.02067 | 0.0051819
17 | 18 | 0.85846 | 0.54941 | 1.4416e-09 | 0 | 0 | 0 | 0 | 0 | 1 | -90 | 90 | -0.058292 | -0.014619 | 0.058323 | 0.01464
17 | 19 | 0.93843 | 0.60059 | 1.5759e-09 | 0 | 0 | 0 | 0 | 0 | 1 | -90 | 90 | 0.037621 | 0.0094376 | -0.037607 | -0.0094286
15 | 33 | 1.844 | 1.1802 | 3.0966e-09 | 0 | 0 | 0 | 0 | 0 | 1 | -90 | 90 | -0.075308 | -0.018967 | 0.075421 | 0.019039
15 | 32 | 0.92698 | 0.59327 | 1.5566e-09 | 0 | 0 | 0 | 0 | 0 | 1 | -90 | 90 | 0.075308 | 0.018967 | -0.075252 | -0.018931
33 | 43 | 1.1726 | 0.75046 | 1.9691e-09 | 0 | 0 | 0 | 0 | 0 | 1 | -90 | 90 | -0.081913 | -0.020666 | 0.081997 | 0.02072
32 | 31 | 1.3262 | 0.84878 | 2.2271e-09 | 0 | 0 | 0 | 0 | 0 | 1 | -90 | 90 | 0.07137 | 0.017958 | -0.071297 | -0.017912
18 | 30 | 0.57135 | 0.36567 | 9.5946e-10 | 0 | 0 | 0 | 0 | 0 | 1 | -90 | 90 | -0.061981 | -0.015556 | 0.062005 | 0.015571
19 | 22 | 0.56226 | 0.35985 | 9.4419e-10 | 0 | 0 | 0 | 0 | 0 | 1 | -90 | 90 | 0.035061 | 0.0087905 | -0.035054 | -0.0087858
43 | 41 | 0.30146 | 0.19294 | 5.0624e-10 | 0 | 0 | 0 | 0 | 0 | 1 | -90 | 90 | -0.10009 | -0.025255 | 0.10013 | 0.025276
34 | 44 | 1.3966 | 0.8938 | 2.3452e-09 | 0 | 0 | 0 | 0 | 0 | 1 | -90 | 90 | -0.027591 | -0.0069176 | 0.027603 | 0.0069246
34 | 59 | 0.88709 | 0.56774 | 1.4897e-09 | 0 | 0 | 0 | 0 | 0 | 1 | -90 | 90 | 0.027591 | 0.0069176 | -0.027584 | -0.0069131
44 | 41 | 1.0014 | 0.64089 | 1.6816e-09 | 0 | 0 | 0 | 0 | 0 | 1 | -90 | 90 | -0.042366 | -0.010625 | 0.042385 | 0.010637
59 | 60 | 0.020691 | 0.013243 | 3.4746e-11 | 0 | 0 | 0 | 0 | 0 | 1 | -90 | 90 | 0.015984 | 0.0040059 | -0.015984 | -0.0040059
31 | 30 | 0.65437 | 0.4188 | 1.0989e-09 | 0 | 0 | 0 | 0 | 0 | 1 | -90 | 90 | 0.066179 | 0.016629 | -0.066148 | -0.01661
22 | 20 | 0.024771 | 0.015854 | 4.1598e-11 | 0 | 0 | 0 | 0 | 0 | 1 | -90 | 90 | 0.023523 | 0.005896 | -0.023523 | -0.0058959
20 | 21 | 0.0734 | 0.046976 | 1.2326e-10 | 0 | 0 | 0 | 0 | 0 | 1 | -90 | 90 | 0.018603 | 0.0046628 | -0.018603 | -0.0046626
21 | 23 | 0.79524 | 0.50895 | 1.3354e-09 | 0 | 0 | 0 | 0 | 0 | 1 | -90 | 90 | 0.012125 | 0.0030393 | -0.012124 | -0.0030386
24 | 25 | 0.42949 | 0.27487 | 7.2122e-10 | 0 | 0 | 0 | 0 | 0 | 1 | -90 | 90 | 0.075253 | 0.019051 | -0.075227 | -0.019034
24 | 26 | 1.5485 | 0.99103 | 2.6003e-09 | 0 | 0 | 0 | 0 | 0 | 1 | -90 | 90 | -0.12894 | -0.032538 | 0.12921 | 0.032714
24 | 27 | 0.65259 | 0.41766 | 1.0959e-09 | 0 | 0 | 0 | 0 | 0 | 1 | -90 | 90 | 0.053683 | 0.013487 | -0.053662 | -0.013475
26 | 35 | 0.26931 | 0.17236 | 4.5225e-10 | 0 | 0 | 0 | 0 | 0 | 1 | -90 | 90 | -0.13881 | -0.03512 | 0.13886 | 0.035155
27 | 50 | 1.6295 | 1.0429 | 2.7364e-09 | 0 | 0 | 0 | 0 | 0 | 1 | -90 | 90 | 0.047593 | 0.011953 | -0.047554 | -0.011928
35 | 36 | 0.37426 | 0.23953 | 1.257e-09 | 0 | 0 | 0 | 0 | 0 | 1 | -90 | 90 | -0.15221 | -0.0385 | 0.1523 | 0.038559
50 | 51 | 1.9482 | 1.2468 | 3.2715e-09 | 0 | 0 | 0 | 0 | 0 | 1 | -90 | 90 | 0.03506 | 0.0087972 | -0.035034 | -0.0087811
36 | 38 | 0.21875 | 0.14 | 1.102e-09 | 0 | 0 | 0 | 0 | 0 | 1 | -90 | 90 | -0.16125 | -0.040801 | 0.16131 | 0.04084
51 | 52 | 0.52923 | 0.33871 | 8.8872e-10 | 0 | 0 | 0 | 0 | 0 | 1 | -90 | 90 | 0.015696 | 0.0039346 | -0.015695 | -0.0039338
41 | 39 | 0.34238 | 0.21912 | 1.1499e-09 | 0 | 0 | 0 | 0 | 0 | 1 | -90 | 90 | -0.14251 | -0.035912 | 0.14258 | 0.03596
60 | 61 | 1.6438 | 1.052 | 2.7603e-09 | 0 | 0 | 0 | 0 | 0 | 1 | -90 | 90 | 0.0044044 | 0.0011037 | -0.0044041 | -0.0011038
38 | 40 | 0.21411 | 0.13703 | 3.5956e-10 | 0 | 0 | 0 | 0 | 0 | 1 | -90 | 90 | 0.088355 | 0.022193 | -0.088337 | -0.022182
38 | 37 | 0.25308 | 0.16197 | 1.275e-09 | 0 | 0 | 0 | 0 | 0 | 1 | -90 | 90 | 0.35938 | 0.090862 | -0.35903 | -0.090639
40 | 46 | 1.4521 | 0.92937 | 2.4385e-09 | 0 | 0 | 0 | 0 | 0 | 1 | -90 | 90 | 0.071577 | 0.017981 | -0.071498 | -0.017931
37 | 39 | 0.054875 | 0.03512 | 2.7645e-10 | 0 | 0 | 0 | 0 | 0 | 1 | -90 | 90 | 0.34995 | 0.088363 | -0.34988 | -0.088317
39 | 42 | 0.19677 | 0.12593 | 9.9129e-10 | 0 | 0 | 0 | 0 | 0 | 1 | -90 | 90 | 0.20729 | 0.052358 | -0.2072 | -0.0523
42 | 63 | 0.31272 | 0.20014 | 1.5754e-09 | 0 | 0 | 0 | 0 | 0 | 1 | -90 | 90 | 0.19862 | 0.05015 | -0.19849 | -0.050066
46 | 45 | 0.040418 | 0.025868 | 6.7873e-11 | 0 | 0 | 0 | 0 | 0 | 1 | -90 | 90 | 0.039958 | 0.010026 | -0.039958 | -0.010026
63 | 62 | 0.27016 | 0.1729 | 1.361e-09 | 0 | 0 | 0 | 0 | 0 | 1 | -90 | 90 | 0.19305 | 0.048702 | -0.19294 | -0.048633
45 | 47 | 3.0492 | 1.9515 | 5.1204e-09 | 0 | 0 | 0 | 0 | 0 | 1 | -90 | 90 | 0.027648 | 0.0069407 | -0.027623 | -0.0069253
62 | 64 | 0.28766 | 0.1841 | 1.4492e-09 | 0 | 0 | 0 | 0 | 0 | 1 | -90 | 90 | 0.18535 | 0.046731 | -0.18525 | -0.046664
47 | 48 | 1.1415 | 0.73057 | 1.9169e-09 | 0 | 0 | 0 | 0 | 0 | 1 | -90 | 90 | 0.015447 | 0.0038725 | -0.015445 | -0.0038708
47 | 49 | 2.8283 | 1.8101 | 4.7494e-09 | 0 | 0 | 0 | 0 | 0 | 1 | -90 | 90 | 0.012176 | 0.0030528 | -0.012171 | -0.0030504
48 | 54 | 0.17998 | 0.11519 | 3.0224e-10 | 0 | 0 | 0 | 0 | 0 | 1 | -90 | 90 | 0.0079443 | 0.001991 | -0.0079442 | -0.001991
52 | 53 | 0.83265 | 0.5329 | 1.3983e-09 | 0 | 0 | 0 | 0 | 0 | 1 | -90 | 90 | 0.013231 | 0.0033163 | -0.01323 | -0.0033155
53 | 57 | 2.3001 | 1.4721 | 3.8625e-09 | 0 | 0 | 0 | 0 | 0 | 1 | -90 | 90 | 0.0046081 | 0.0011547 | -0.0046076 | -0.0011547
57 | 58 | 0.92383 | 0.59125 | 1.5514e-09 | 0 | 0 | 0 | 0 | 0 | 1 | -90 | 90 | 0.0046076 | 0.0011547 | -0.0046074 | -0.0011547
64 | 65 | 0.13693 | 0.087636 | 6.8983e-10 | 0 | 0 | 0 | 0 | 0 | 1 | -90 | 90 | 0.18189 | 0.045822 | -0.18184 | -0.045791
65 | 66 | 0.031432 | 0.020116 | 1.5835e-10 | 0 | 0 | 0 | 0 | 0 | 1 | -90 | 90 | 0.16133 | 0.040652 | -0.16133 | -0.040647
66 | 67 | 0.16298 | 0.10431 | 5.4737e-10 | 0 | 0 | 0 | 0 | 0 | 1 | -90 | 90 | 0.14529 | 0.036629 | -0.14526 | -0.036605
67 | 68 | 0.5494 | 0.35161 | 9.2259e-10 | 0 | 0 | 0 | 0 | 0 | 1 | -90 | 90 | 0.13974 | 0.035222 | -0.13962 | -0.035148
68 | 70 | 0.018975 | 0.012144 | 3.1865e-11 | 0 | 0 | 0 | 0 | 0 | 1 | -90 | 90 | 0.13421 | 0.033792 | -0.13421 | -0.033789
70 | 69 | 0.19769 | 0.12652 | 3.3198e-10 | 0 | 0 | 0 | 0 | 0 | 1 | -90 | 90 | 0.12489 | 0.031454 | -0.12485 | -0.031432
69 | 71 | 0.41166 | 0.26346 | 6.9128e-10 | 0 | 0 | 0 | 0 | 0 | 1 | -90 | 90 | 0.11286 | 0.028427 | -0.1128 | -0.028391
71 | 72 | 0.29018 | 0.18571 | 4.8729e-10 | 0 | 0 | 0 | 0 | 0 | 1 | -90 | 90 | 0.10952 | 0.027568 | -0.10948 | -0.027544
72 | 73 | 0.66261 | 0.42407 | 1.1127e-09 | 0 | 0 | 0 | 0 | 0 | 1 | -90 | 90 | 0.10341 | 0.026021 | -0.10333 | -0.025972
73 | 74 | 0.15858 | 0.10149 | 2.663e-10 | 0 | 0 | 0 | 0 | 0 | 1 | -90 | 90 | 0.09806 | 0.024651 | -0.098044 | -0.024641
74 | 75 | 0.20275 | 0.12976 | 3.4048e-10 | 0 | 0 | 0 | 0 | 0 | 1 | -90 | 90 | 0.086466 | 0.021739 | -0.08645 | -0.021729
75 | 76 | 0.25717 | 0.16459 | 4.3185e-10 | 0 | 0 | 0 | 0 | 0 | 1 | -90 | 90 | 0.079949 | 0.0201 | -0.079931 | -0.020088
76 | 89 | 0.17882 | 0.11444 | 3.0028e-10 | 0 | 0 | 0 | 0 | 0 | 1 | -90 | 90 | 0.076702 | 0.019279 | -0.076691 | -0.019272
89 | 87 | 1.3388 | 0.85683 | 2.2482e-09 | 0 | 0 | 0 | 0 | 0 | 1 | -90 | 90 | 0.067939 | 0.017078 | -0.067872 | -0.017036
87 | 88 | 5.6109 | 3.591 | 9.4223e-09 | 0 | 0 | 0 | 0 | 0 | 1 | -90 | 90 | 0.012673 | 0.0031798 | -0.012663 | -0.0031745
87 | 86 | 0.426 | 0.27264 | 7.1538e-10 | 0 | 0 | 0 | 0 | 0 | 1 | -90 | 90 | 0.051034 | 0.012812 | -0.051022 | -0.012804
77 | 78 | 0.70285 | 0.44982 | 1.1803e-09 | 0 | 0 | 0 | 0 | 0 | 1 | -90 | 90 | -0.0064657 | -0.0016205 | 0.006466 | 0.0016205
78 | 79 | 0.3667 | 0.23469 | 6.1579e-10 | 0 | 0 | 0 | 0 | 0 | 1 | -90 | 90 | -0.0095974 | -0.0024054 | 0.0095978 | 0.0024055
79 | 80 | 0.73386 | 0.46967 | 1.2324e-09 | 0 | 0 | 0 | 0 | 0 | 1 | -90 | 90 | -0.011355 | -0.0028459 | 0.011356 | 0.0028464
80 | 81 | 0.1752 | 0.11213 | 2.942e-10 | 0 | 0 | 0 | 0 | 0 | 1 | -90 | 90 | -0.013637 | -0.003418 | 0.013637 | 0.0034182
81 | 82 | 1.0719 | 0.686 | 1.8e-09 | 0 | 0 | 0 | 0 | 0 | 1 | -90 | 90 | -0.016894 | -0.0042346 | 0.016898 | 0.0042366
82 | 83 | 0.40103 | 0.25666 | 6.7345e-10 | 0 | 0 | 0 | 0 | 0 | 1 | -90 | 90 | -0.034392 | -0.0086211 | 0.034397 | 0.0086244
83 | 84 | 0.24183 | 0.15477 | 4.061e-10 | 0 | 0 | 0 | 0 | 0 | 1 | -90 | 90 | -0.039383 | -0.0098739 | 0.039387 | 0.0098765
84 | 85 | 0.44431 | 0.28436 | 7.4611e-10 | 0 | 0 | 0 | 0 | 0 | 1 | -90 | 90 | -0.043951 | -0.01102 | 0.043961 | 0.011026
85 | 86 | 0.92675 | 0.59312 | 1.5563e-09 | 0 | 0 | 0 | 0 | 0 | 1 | -90 | 90 | -0.047097 | -0.011812 | 0.047119 | 0.011826
88 | 94 | 1.9989 | 1.2793 | 3.3566e-09 | 0 | 0 | 0 | 0 | 0 | 1 | -90 | 90 | 0.012663 | 0.0031745 | -0.01266 | -0.0031726
94 | 92 | 0.15908 | 0.10181 | 2.6714e-10 | 0 | 0 | 0 | 0 | 0 | 1 | -90 | 90 | 0.0062462 | 0.0015652 | -0.0062461 | -0.0015651
92 | 93 | 2.5345 | 1.6221 | 4.2561e-09 | 0 | 0 | 0 | 0 | 0 | 1 | -90 | 90 | 0.0033194 | 0.00083162 | -0.0033191 | -0.00083184