## bus_data
BUS_I | BUS_TYPE | Pd | Qd | Gs | Bs | area | Vm | Va | baseKV | zone | Vmax | Vmin
534 | 1 | 0.00058125 | 0.00014567 | 0 | 0 | 1 | 0.98232 | -0.34176 | 0.4 | 1 | 1.1 | 0.9
535 | 1 | 0.00040588 | 0.00010172 | 0 | 0 | 1 | 0.98261 | -0.33601 | 0.4 | 1 | 1.1 | 0.9
536 | 1 | 0.00032522 | 8.1507e-05 | 0 | 0 | 1 | 0.98264 | -0.33554 | 0.4 | 1 | 1.1 | 0.9
537 | 1 | 0.0003252 | 8.1503e-05 | 0 | 0 | 1 | 0.98266 | -0.33509 | 0.4 | 1 | 1.1 | 0.9
469 | 1 | 0.00073487 | 0.00018418 | 0 | 0 | 1 | 0.9829 | -0.33031 | 0.4 | 1 | 1.1 | 0.9
566 | 1 | 0.00094454 | 0.00023672 | 0 | 0 | 1 | 0.97345 | -0.51523 | 0.4 | 1 | 1.1 | 0.9
498 | 1 | 0.00049247 | 0.00012343 | 0 | 0 | 1 | 0.97332 | -0.51779 | 0.4 | 1 | 1.1 | 0.9
571 | 1 | 0.00066533 | 0.00016675 | 0 | 0 | 1 | 0.97349 | -0.5145 | 0.4 | 1 | 1.1 | 0.9
568 | 1 | 0.00021887 | 5.4855e-05 | 0 | 0 | 1 | 0.98 | -0.38607 | 0.4 | 1 | 1.1 | 0.9
400 | 1 | 0.00023021 | 5.7695e-05 | 0 | 0 | 1 | 0.98181 | -0.35073 | 0.4 | 1 | 1.1 | 0.9
569 | 1 | 0.00028891 | 7.2409e-05 | 0 | 0 | 1 | 0.98 | -0.38609 | 0.4 | 1 | 1.1 | 0.9
573 | 1 | 0.0025001 | 0.00062657 | 0 | 0 | 1 | 0.9736 | -0.51224 | 0.4 | 1 | 1.1 | 0.9
572 | 1 | 0.00073949 | 0.00018533 | 0 | 0 | 1 | 0.97357 | -0.51288 | 0.4 | 1 | 1.1 | 0.9
228 | 1 | 0.00065621 | 0.00016446 | 0 | 0 | 1 | 0.98627 | -0.26396 | 0.4 | 1 | 1.1 | 0.9
229 | 1 | 0.00050864 | 0.00012748 | 0 | 0 | 1 | 0.9863 | -0.26343 | 0.4 | 1 | 1.1 | 0.9
230 | 1 | 0.00070142 | 0.00017579 | 0 | 0 | 1 | 0.98616 | -0.26612 | 0.4 | 1 | 1.1 | 0.9
231 | 1 | 0.00091315 | 0.00022886 | 0 | 0 | 1 | 0.98635 | -0.2625 | 0.4 | 1 | 1.1 | 0.9
232 | 1 | 0.0014223 | 0.00035647 | 0 | 0 | 1 | 0.98601 | -0.26902 | 0.4 | 1 | 1.1 | 0.9
301 | 1 | 0.0024454 | 0.00061288 | 0 | 0 | 1 | 0.986 | -0.26928 | 0.4 | 1 | 1.1 | 0.9
233 | 1 | 0.0003185 | 7.9824e-05 | 0 | 0 | 1 | 0.98636 | -0.26215 | 0.4 | 1 | 1.1 | 0.9
234 | 1 | 0.00038323 | 9.6047e-05 | 0 | 0 | 1 | 0.986 | -0.26929 | 0.4 | 1 | 1.1 | 0.9
235 | 1 | 0 | 0 | 0 | 0 | 1 | 0.98686 | -0.25254 | 0.4 | 1 | 1.1 | 0.9
236 | 1 | 0.0008146 | 0.00020416 | 0 | 0 | 1 | 0.98705 | -0.24871 | 0.4 | 1 | 1.1 | 0.9
237 | 1 | 0 | 0 | 0 | 0 | 1 | 0.98656 | -0.25822 | 0.4 | 1 | 1.1 | 0.9
238 | 1 | 0 | 0 | 0 | 0 | 1 | 0.98647 | -0.26006 | 0.4 | 1 | 1.1 | 0.9
239 | 1 | 0 | 0 | 0 | 0 | 1 | 0.98728 | -0.24425 | 0.4 | 1 | 1.1 | 0.9
272 | 1 | 0.0029972 | 0.00075116 | 0 | 0 | 1 | 0.98599 | -0.26948 | 0.4 | 1 | 1.1 | 0.9
269 | 1 | 0.0055491 | 0.0013907 | 0 | 0 | 1 | 0.98641 | -0.2612 | 0.4 | 1 | 1.1 | 0.9
256 | 1 | 0 | 0 | 0 | 0 | 1 | 0.98691 | -0.25146 | 0.4 | 1 | 1.1 | 0.9
262 | 1 | 0.0010445 | 0.00026176 | 0 | 0 | 1 | 0.9875 | -0.23994 | 0.4 | 1 | 1.1 | 0.9
240 | 1 | 0.00056803 | 0.00014236 | 0 | 0 | 1 | 0.98554 | -0.27811 | 0.4 | 1 | 1.1 | 0.9
241 | 1 | 0 | 0 | 0 | 0 | 1 | 0.98564 | -0.27608 | 0.4 | 1 | 1.1 | 0.9
242 | 1 | 0 | 0 | 0 | 0 | 1 | 0.98466 | -0.29541 | 0.4 | 1 | 1.1 | 0.9
243 | 1 | 0.00077379 | 0.00019393 | 0 | 0 | 1 | 0.98533 | -0.28219 | 0.4 | 1 | 1.1 | 0.9
244 | 1 | 0.00043893 | 0.00011001 | 0 | 0 | 1 | 0.98599 | -0.26925 | 0.4 | 1 | 1.1 | 0.9
245 | 1 | 0.00077572 | 0.00019441 | 0 | 0 | 1 | 0.98461 | -0.29636 | 0.4 | 1 | 1.1 | 0.9
468 | 1 | 0 | 0 | 0 | 0 | 1 | 0.98354 | -0.31756 | 0.4 | 1 | 1.1 | 0.9
246 | 1 | 0.00057328 | 0.00014368 | 0 | 0 | 1 | 0.98528 | -0.28305 | 0.4 | 1 | 1.1 | 0.9
247 | 1 | 0.00096244 | 0.00024121 | 0 | 0 | 1 | 0.98621 | -0.26517 | 0.4 | 1 | 1.1 | 0.9
250 | 1 | 0 | 0 | 0 | 0 | 1 | 0.98503 | -0.28793 | 0.4 | 1 | 1.1 | 0.9
248 | 1 | 0.00082457 | 0.00020666 | 0 | 0 | 1 | 0.98448 | -0.29872 | 0.4 | 1 | 1.1 | 0.9
249 | 1 | 0.00026435 | 6.6252e-05 | 0 | 0 | 1 | 0.98435 | -0.30113 | 0.4 | 1 | 1.1 | 0.9
484 | 1 | 0.0003099 | 7.7669e-05 | 0 | 0 | 1 | 0.98421 | -0.30389 | 0.4 | 1 | 1.1 | 0.9
251 | 1 | 0 | 0 | 0 | 0 | 1 | 0.99411 | -0.11233 | 0.4 | 1 | 1.1 | 0.9
253 | 1 | 0.0016002 | 0.00040106 | 0 | 0 | 1 | 0.9918 | -0.15684 | 0.4 | 1 | 1.1 | 0.9
254 | 1 | 0 | 0 | 0 | 0 | 1 | 0.99444 | -0.10597 | 0.4 | 1 | 1.1 | 0.9
252 | 1 | 0.00033596 | 8.42e-05 | 0 | 0 | 1 | 0.99559 | -0.084077 | 0.4 | 1 | 1.1 | 0.9
255 | 1 | 0 | 0 | 0 | 0 | 1 | 0.99559 | -0.083913 | 0.4 | 1 | 1.1 | 0.9
268 | 1 | 0.0010016 | 0.00025102 | 0 | 0 | 1 | 0.99032 | -0.18544 | 0.4 | 1 | 1.1 | 0.9
480 | 1 | 0.00026943 | 6.7527e-05 | 0 | 0 | 1 | 0.99508 | -0.093835 | 0.4 | 1 | 1.1 | 0.9
479 | 1 | 0.0010702 | 0.00026822 | 0 | 0 | 1 | 0.99584 | -0.079303 | 0.4 | 1 | 1.1 | 0.9
257 | 1 | 0 | 0 | 0 | 0 | 1 | 0.9869 | -0.25176 | 0.4 | 1 | 1.1 | 0.9
258 | 1 | 0.00053035 | 0.00013292 | 0 | 0 | 1 | 0.98689 | -0.2518 | 0.4 | 1 | 1.1 | 0.9
259 | 1 | 0.00044215 | 0.00011081 | 0 | 0 | 1 | 0.98689 | -0.25192 | 0.4 | 1 | 1.1 | 0.9
260 | 1 | 0.00077844 | 0.00019509 | 0 | 0 | 1 | 0.98689 | -0.25195 | 0.4 | 1 | 1.1 | 0.9
261 | 1 | 0 | 0 | 0 | 0 | 1 | 0.98818 | -0.22682 | 0.4 | 1 | 1.1 | 0.9
263 | 1 | 0.0007891 | 0.00019777 | 0 | 0 | 1 | 0.9883 | -0.22441 | 0.4 | 1 | 1.1 | 0.9
264 | 1 | 0 | 0 | 0 | 0 | 1 | 0.98874 | -0.21593 | 0.4 | 1 | 1.1 | 0.9
265 | 1 | 0 | 0 | 0 | 0 | 1 | 0.98963 | -0.19867 | 0.4 | 1 | 1.1 | 0.9
267 | 1 | 0.0024883 | 0.00062362 | 0 | 0 | 1 | 0.98946 | -0.20205 | 0.4 | 1 | 1.1 | 0.9
266 | 1 | 0 | 0 | 0 | 0 | 1 | 0.98889 | -0.21312 | 0.4 | 1 | 1.1 | 0.9
277 | 1 | 0.0007686 | 0.00019263 | 0 | 0 | 1 | 0.98893 | -0.21222 | 0.4 | 1 | 1.1 | 0.9
275 | 1 | 0.0013666 | 0.00034251 | 0 | 0 | 1 | 0.98886 | -0.21372 | 0.4 | 1 | 1.1 | 0.9
281 | 1 | 0.0023487 | 0.00058863 | 0 | 0 | 1 | 0.98913 | -0.20848 | 0.4 | 1 | 1.1 | 0.9
270 | 1 | 0.0019143 | 0.00047976 | 0 | 0 | 1 | 0.9864 | -0.26145 | 0.4 | 1 | 1.1 | 0.9
271 | 1 | 0.0024805 | 0.00062167 | 0 | 0 | 1 | 0.98598 | -0.26959 | 0.4 | 1 | 1.1 | 0.9
273 | 1 | 0.0023313 | 0.00058428 | 0 | 0 | 1 | 0.98596 | -0.27002 | 0.4 | 1 | 1.1 | 0.9
274 | 1 | 0.0018737 | 0.0004696 | 0 | 0 | 1 | 0.98879 | -0.21509 | 0.4 | 1 | 1.1 | 0.9
276 | 1 | 0 | 0 | 0 | 0 | 1 | 0.98664 | -0.25688 | 0.4 | 1 | 1.1 | 0.9
290 | 1 | 0 | 0 | 0 | 0 | 1 | 0.98643 | -0.26095 | 0.4 | 1 | 1.1 | 0.9
289 | 1 | 0.0019458 | 0.00048767 | 0 | 0 | 1 | 0.98689 | -0.25203 | 0.4 | 1 | 1.1 | 0.9
278 | 1 | 0.0025752 | 0.00064539 | 0 | 0 | 1 | 0.98894 | -0.2121 | 0.4 | 1 | 1.1 | 0.9
279 | 1 | 0 | 0 | 0 | 0 | 1 | 0.98902 | -0.21063 | 0.4 | 1 | 1.1 | 0.9
280 | 1 | 0.0028647 | 0.00071795 | 0 | 0 | 1 | 0.98875 | -0.21578 | 0.4 | 1 | 1.1 | 0.9
282 | 1 | 0.0022117 | 0.00055431 | 0 | 0 | 1 | 0.98865 | -0.21772 | 0.4 | 1 | 1.1 | 0.9
283 | 1 | 0 | 0 | 0 | 0 | 1 | 0.98856 | -0.21955 | 0.4 | 1 | 1.1 | 0.9
284 | 1 | 0 | 0 | 0 | 0 | 1 | 0.98852 | -0.22018 | 0.4 | 1 | 1.1 | 0.9
285 | 1 | 0.0017686 | 0.00044326 | 0 | 0 | 1 | 0.98847 | -0.22126 | 0.4 | 1 | 1.1 | 0.9
286 | 1 | 0.0011926 | 0.00029889 | 0 | 0 | 1 | 0.98849 | -0.22094 | 0.4 | 1 | 1.1 | 0.9
287 | 1 | 0 | 0 | 0 | 0 | 1 | 0.9872 | -0.24596 | 0.4 | 1 | 1.1 | 0.9
288 | 1 | 0.0028938 | 0.00072525 | 0 | 0 | 1 | 0.98711 | -0.24771 | 0.4 | 1 | 1.1 | 0.9
292 | 1 | 0.0043335 | 0.0010861 | 0 | 0 | 1 | 0.98632 | -0.26305 | 0.4 | 1 | 1.1 | 0.9
291 | 1 | 0 | 0 | 0 | 0 | 1 | 0.98612 | -0.26709 | 0.4 | 1 | 1.1 | 0.9
296 | 1 | 0.0010569 | 0.00026488 | 0 | 0 | 1 | 0.98611 | -0.26726 | 0.4 | 1 | 1.1 | 0.9
294 | 1 | 0 | 0 | 0 | 0 | 1 | 0.98614 | -0.2666 | 0.4 | 1 | 1.1 | 0.9
293 | 1 | 0.0011881 | 0.00029776 | 0 | 0 | 1 | 0.98626 | -0.26429 | 0.4 | 1 | 1.1 | 0.9
295 | 1 | 0.0013064 | 0.00032741 | 0 | 0 | 1 | 0.9861 | -0.26739 | 0.4 | 1 | 1.1 | 0.9
297 | 1 | 0.002017 | 0.00050551 | 0 | 0 | 1 | 0.986 | -0.26943 | 0.4 | 1 | 1.1 | 0.9
298 | 1 | 0 | 0 | 0 | 0 | 1 | 0.98589 | -0.27152 | 0.4 | 1 | 1.1 | 0.9
299 | 1 | 0.0017927 | 0.0004493 | 0 | 0 | 1 | 0.98563 | -0.27653 | 0.4 | 1 | 1.1 | 0.9
386 | 1 | 0.00054616 | 0.00013688 | 0 | 0 | 1 | 0.98466 | -0.29501 | 0.4 | 1 | 1.1 | 0.9
387 | 1 | 0.00042529 | 0.00010659 | 0 | 0 | 1 | 0.98439 | -0.30022 | 0.4 | 1 | 1.1 | 0.9
388 | 1 | 0.00022145 | 5.55e-05 | 0 | 0 | 1 | 0.9866 | -0.2573 | 0.4 | 1 | 1.1 | 0.9
389 | 1 | 0.00068232 | 0.00017101 | 0 | 0 | 1 | 0.98419 | -0.30418 | 0.4 | 1 | 1.1 | 0.9
390 | 1 | 0.00078398 | 0.00019648 | 0 | 0 | 1 | 0.98666 | -0.2561 | 0.4 | 1 | 1.1 | 0.9
392 | 1 | 0.00043939 | 0.00011012 | 0 | 0 | 1 | 0.98314 | -0.32464 | 0.4 | 1 | 1.1 | 0.9
438 | 1 | 0.0011205 | 0.00028083 | 0 | 0 | 1 | 0.98939 | -0.20316 | 0.4 | 1 | 1.1 | 0.9
393 | 1 | 0 | 0 | 0 | 0 | 1 | 0.98308 | -0.32586 | 0.4 | 1 | 1.1 | 0.9
395 | 1 | 0 | 0 | 0 | 0 | 1 | 0.9826 | -0.33518 | 0.4 | 1 | 1.1 | 0.9
394 | 1 | 0.00030697 | 7.6934e-05 | 0 | 0 | 1 | 0.9826 | -0.33524 | 0.4 | 1 | 1.1 | 0.9
396 | 1 | 0 | 0 | 0 | 0 | 1 | 0.98259 | -0.33537 | 0.4 | 1 | 1.1 | 0.9
398 | 1 | 0 | 0 | 0 | 0 | 1 | 0.98195 | -0.34804 | 0.4 | 1 | 1.1 | 0.9
397 | 1 | 0 | 0 | 0 | 0 | 1 | 0.98259 | -0.33544 | 0.4 | 1 | 1.1 | 0.9
399 | 1 | 0.0002709 | 6.7893e-05 | 0 | 0 | 1 | 0.98259 | -0.3355 | 0.4 | 1 | 1.1 | 0.9
415 | 1 | 0.0012794 | 0.00032064 | 0 | 0 | 1 | 0.97089 | -0.56516 | 0.4 | 1 | 1.1 | 0.9
416 | 1 | 0.00043386 | 0.00010873 | 0 | 0 | 1 | 0.9709 | -0.56504 | 0.4 | 1 | 1.1 | 0.9
417 | 1 | 0.00039909 | 0.00010002 | 0 | 0 | 1 | 0.97087 | -0.56551 | 0.4 | 1 | 1.1 | 0.9
418 | 1 | 0.00052071 | 0.0001305 | 0 | 0 | 1 | 0.9709 | -0.56498 | 0.4 | 1 | 1.1 | 0.9
419 | 1 | 0.00039262 | 9.8399e-05 | 0 | 0 | 1 | 0.97092 | -0.56452 | 0.4 | 1 | 1.1 | 0.9
420 | 1 | 0.00077794 | 0.00019497 | 0 | 0 | 1 | 0.97106 | -0.56181 | 0.4 | 1 | 1.1 | 0.9
421 | 1 | 0.00032495 | 8.1441e-05 | 0 | 0 | 1 | 0.97114 | -0.5602 | 0.4 | 1 | 1.1 | 0.9
422 | 1 | 0.0002784 | 6.9773e-05 | 0 | 0 | 1 | 0.97119 | -0.55926 | 0.4 | 1 | 1.1 | 0.9
425 | 1 | 0.0011551 | 0.00028949 | 0 | 0 | 1 | 0.97124 | -0.55824 | 0.4 | 1 | 1.1 | 0.9
423 | 1 | 0.0010906 | 0.00027333 | 0 | 0 | 1 | 0.97132 | -0.5566 | 0.4 | 1 | 1.1 | 0.9
424 | 1 | 0.00039452 | 9.8876e-05 | 0 | 0 | 1 | 0.97264 | -0.53059 | 0.4 | 1 | 1.1 | 0.9
426 | 1 | 0.00032394 | 8.1187e-05 | 0 | 0 | 1 | 0.97297 | -0.52406 | 0.4 | 1 | 1.1 | 0.9
427 | 1 | 0.00031344 | 7.8555e-05 | 0 | 0 | 1 | 0.97319 | -0.51959 | 0.4 | 1 | 1.1 | 0.9
428 | 1 | 0.00023866 | 5.9815e-05 | 0 | 0 | 1 | 0.97324 | -0.51859 | 0.4 | 1 | 1.1 | 0.9
429 | 1 | 0.00024294 | 6.0886e-05 | 0 | 0 | 1 | 0.97369 | -0.50977 | 0.4 | 1 | 1.1 | 0.9
430 | 1 | 0.00040226 | 0.00010081 | 0 | 0 | 1 | 0.97373 | -0.50893 | 0.4 | 1 | 1.1 | 0.9
431 | 1 | 0.00061743 | 0.00015474 | 0 | 0 | 1 | 0.97391 | -0.50532 | 0.4 | 1 | 1.1 | 0.9
432 | 1 | 0.00037506 | 9.4e-05 | 0 | 0 | 1 | 0.975 | -0.48382 | 0.4 | 1 | 1.1 | 0.9
433 | 1 | 0.00022763 | 5.705e-05 | 0 | 0 | 1 | 0.97603 | -0.46356 | 0.4 | 1 | 1.1 | 0.9
434 | 1 | 0.0010078 | 0.00025259 | 0 | 0 | 1 | 0.97678 | -0.4489 | 0.4 | 1 | 1.1 | 0.9
435 | 1 | 0.00028075 | 7.0364e-05 | 0 | 0 | 1 | 0.97706 | -0.44341 | 0.4 | 1 | 1.1 | 0.9
436 | 1 | 0.00027399 | 6.8669e-05 | 0 | 0 | 1 | 0.97825 | -0.41997 | 0.4 | 1 | 1.1 | 0.9
437 | 1 | 0.00054566 | 0.00013676 | 0 | 0 | 1 | 0.98023 | -0.38126 | 0.4 | 1 | 1.1 | 0.9
486 | 1 | 0 | 0 | 0 | 0 | 1 | 0.98277 | -0.33181 | 0.4 | 1 | 1.1 | 0.9
440 | 1 | 0.0021568 | 0.00054056 | 0 | 0 | 1 | 0.99773 | -0.043106 | 0.4 | 1 | 1.1 | 0.9
441 | 3 | 0.00031135 | 7.8031e-05 | 0 | 0 | 1 | 1 | 0 | 0.4 | 1 | 1.1 | 0.9
476 | 1 | 0.00024183 | 6.0608e-05 | 0 | 0 | 1 | 0.99876 | -0.023593 | 0.4 | 1 | 1.1 | 0.9
464 | 1 | 0 | 0 | 0 | 0 | 1 | 0.98333 | -0.32177 | 0.4 | 1 | 1.1 | 0.9
470 | 1 | 0.00043732 | 0.0001096 | 0 | 0 | 1 | 0.98344 | -0.31956 | 0.4 | 1 | 1.1 | 0.9
474 | 1 | 0.00053473 | 0.00013402 | 0 | 0 | 1 | 0.98342 | -0.31993 | 0.4 | 1 | 1.1 | 0.9
471 | 1 | 0.00037336 | 9.3572e-05 | 0 | 0 | 1 | 0.9833 | -0.32222 | 0.4 | 1 | 1.1 | 0.9
472 | 1 | 0 | 0 | 0 | 0 | 1 | 0.98331 | -0.32204 | 0.4 | 1 | 1.1 | 0.9
473 | 1 | 0.00089476 | 0.00022425 | 0 | 0 | 1 | 0.98333 | -0.32163 | 0.4 | 1 | 1.1 | 0.9
475 | 1 | 0.00042607 | 0.00010678 | 0 | 0 | 1 | 0.99801 | -0.037807 | 0.4 | 1 | 1.1 | 0.9
477 | 1 | 0 | 0 | 0 | 0 | 1 | 0.99706 | -0.055954 | 0.4 | 1 | 1.1 | 0.9
478 | 1 | 0.00077517 | 0.00019427 | 0 | 0 | 1 | 0.9962 | -0.072367 | 0.4 | 1 | 1.1 | 0.9
485 | 1 | 0 | 0 | 0 | 0 | 1 | 0.98324 | -0.32262 | 0.4 | 1 | 1.1 | 0.9
488 | 1 | 0.00051486 | 0.00012904 | 0 | 0 | 1 | 0.97238 | -0.53653 | 0.4 | 1 | 1.1 | 0.9
489 | 1 | 0.00054761 | 0.00013724 | 0 | 0 | 1 | 0.97242 | -0.53561 | 0.4 | 1 | 1.1 | 0.9
499 | 1 | 0.00054977 | 0.00013779 | 0 | 0 | 1 | 0.97235 | -0.53714 | 0.4 | 1 | 1.1 | 0.9
491 | 1 | 0 | 0 | 0 | 0 | 1 | 0.9726 | -0.53218 | 0.4 | 1 | 1.1 | 0.9
497 | 1 | 0 | 0 | 0 | 0 | 1 | 0.97318 | -0.52061 | 0.4 | 1 | 1.1 | 0.9
495 | 1 | 0.00055995 | 0.00014034 | 0 | 0 | 1 | 0.97234 | -0.53719 | 0.4 | 1 | 1.1 | 0.9

## generator_data
GEN_BUS | PG | QG | QMAX | QMIN | VG | MBASE | GEN_STATUS | PMAX | PMIN
441 | 0.10776 | 0.027478 | 10 | -10 | 1 | 100 | 1 | 10 | 0

## branch_data
F_BUS | T_BUS | BR_R | BR_X | BR_B | RATE_A | RATE_B | RATE_C | TAP | SHIFT | BR_STATUS | ANGMIN | ANGMAX | P_in | Q_in | P_out | Q_out
534 | 535 | 42.1567 | 26.9803 | 7.0792e-08 | 0 | 0 | 0 | 0 | 0 | 1 | -90 | 90 | -0.00058124 | -0.00014568 | 0.0005814 | 0.00013894
535 | 536 | 2.0212 | 1.2936 | 3.3941e-09 | 0 | 0 | 0 | 0 | 0 | 1 | -90 | 90 | -0.00098727 | -0.00024067 | 0.00098729 | 0.00024035
536 | 537 | 1.4518 | 0.92913 | 2.4379e-09 | 0 | 0 | 0 | 0 | 0 | 1 | -90 | 90 | -0.0013125 | -0.00032186 | 0.0013125 | 0.00032164
537 | 469 | 12.469 | 7.9802 | 2.0939e-08 | 0 | 0 | 0 | 0 | 0 | 1 | -90 | 90 | -0.0016377 | -0.00040315 | 0.0016381 | 0.00040136
469 | 464 | 15.427 | 9.8733 | 2.5906e-08 | 0 | 0 | 0 | 0 | 0 | 1 | -90 | 90 | -0.002373 | -0.00058554 | 0.0023739 | 0.00058364
566 | 498 | 4.0526 | 2.5937 | 6.8054e-09 | 0 | 0 | 0 | 0 | 0 | 1 | -90 | 90 | 0.0026668 | 0.00066234 | -0.0026665 | -0.00066277
566 | 571 | 0.86186 | 0.55159 | 1.4473e-09 | 0 | 0 | 0 | 0 | 0 | 1 | -90 | 90 | -0.0036114 | -0.00089907 | 0.0036115 | 0.00089901
498 | 497 | 5.478 | 3.5059 | 9.199e-09 | 0 | 0 | 0 | 0 | 0 | 1 | -90 | 90 | 0.0021741 | 0.00053934 | -0.0021738 | -0.00054003
571 | 572 | 1.5996 | 1.0237 | 2.6861e-09 | 0 | 0 | 0 | 0 | 0 | 1 | -90 | 90 | -0.0042768 | -0.0010658 | 0.0042771 | 0.0010657
568 | 400 | 18.8819 | 12.0844 | 3.1708e-08 | 0 | 0 | 0 | 0 | 0 | 1 | -90 | 90 | -0.0080698 | -0.0020223 | 0.0080834 | 0.002028
568 | 569 | 0.2806 | 0.17958 | 4.712e-10 | 0 | 0 | 0 | 0 | 0 | 1 | -90 | 90 | 0.00028891 | 7.2365e-05 | -0.00028891 | -7.241e-05
568 | 573 | 71.4924 | 45.7552 | 1.2006e-07 | 0 | 0 | 0 | 0 | 0 | 1 | -90 | 90 | 0.007562 | 0.0018951 | -0.0075168 | -0.0018776
400 | 398 | 1.3972 | 0.89423 | 2.3463e-09 | 0 | 0 | 0 | 0 | 0 | 1 | -90 | 90 | -0.0083136 | -0.0020857 | 0.0083147 | 0.0020861
573 | 572 | 0.54165 | 0.34665 | 9.0957e-10 | 0 | 0 | 0 | 0 | 0 | 1 | -90 | 90 | 0.0050167 | 0.0012511 | -0.0050166 | -0.0012511
228 | 229 | 0.41458 | 0.26533 | 6.9619e-10 | 0 | 0 | 0 | 0 | 0 | 1 | -90 | 90 | -0.0056097 | -0.0014035 | 0.0056099 | 0.0014035
228 | 230 | 1.8919 | 1.2108 | 3.177e-09 | 0 | 0 | 0 | 0 | 0 | 1 | -90 | 90 | 0.0049535 | 0.001239 | -0.004953 | -0.001239
229 | 231 | 0.66515 | 0.4257 | 1.117e-09 | 0 | 0 | 0 | 0 | 0 | 1 | -90 | 90 | -0.0061185 | -0.001531 | 0.0061188 | 0.0015311
230 | 232 | 6.9969 | 4.478 | 1.175e-08 | 0 | 0 | 0 | 0 | 0 | 1 | -90 | 90 | 0.0018058 | 0.00045103 | -0.0018055 | -0.00045201
230 | 301 | 5.6403 | 3.6098 | 9.4716e-09 | 0 | 0 | 0 | 0 | 0 | 1 | -90 | 90 | 0.0024458 | 0.0006122 | -0.0024454 | -0.00061289
231 | 233 | 0.21449 | 0.13727 | 3.6018e-10 | 0 | 0 | 0 | 0 | 0 | 1 | -90 | 90 | -0.0070319 | -0.0017599 | 0.007032 | 0.00176
232 | 234 | 3.0961 | 1.9815 | 5.1992e-09 | 0 | 0 | 0 | 0 | 0 | 1 | -90 | 90 | 0.00038324 | 9.5545e-05 | -0.00038323 | -9.6048e-05
233 | 235 | 5.7009 | 3.6486 | 9.5734e-09 | 0 | 0 | 0 | 0 | 0 | 1 | -90 | 90 | -0.0073505 | -0.0018398 | 0.0073539 | 0.001841
235 | 236 | 0.73848 | 0.47262 | 1.2401e-09 | 0 | 0 | 0 | 0 | 0 | 1 | -90 | 90 | -0.022636 | -0.0056721 | 0.02264 | 0.0056746
235 | 237 | 3.1778 | 2.0338 | 5.3364e-09 | 0 | 0 | 0 | 0 | 0 | 1 | -90 | 90 | 0.0078153 | 0.0019595 | -0.0078132 | -0.0019587
235 | 238 | 4.396 | 2.8135 | 7.3821e-09 | 0 | 0 | 0 | 0 | 0 | 1 | -90 | 90 | 0.0074664 | 0.0018716 | -0.0074637 | -0.0018706
236 | 239 | 0.82921 | 0.5307 | 1.3925e-09 | 0 | 0 | 0 | 0 | 0 | 1 | -90 | 90 | -0.023454 | -0.0058788 | 0.023459 | 0.0058818
237 | 272 | 6.2832 | 4.0213 | 1.0551e-08 | 0 | 0 | 0 | 0 | 0 | 1 | -90 | 90 | 0.0078132 | 0.0019587 | -0.007809 | -0.001957
238 | 269 | 0.6668 | 0.42675 | 1.1197e-09 | 0 | 0 | 0 | 0 | 0 | 1 | -90 | 90 | 0.0074637 | 0.0018706 | -0.0074633 | -0.0018704
239 | 256 | 1.3186 | 0.8439 | 4.4285e-09 | 0 | 0 | 0 | 0 | 0 | 1 | -90 | 90 | 0.023941 | 0.0060251 | -0.023932 | -0.0060203
239 | 262 | 0.39823 | 0.25487 | 1.3375e-09 | 0 | 0 | 0 | 0 | 0 | 1 | -90 | 90 | -0.0474 | -0.011907 | 0.04741 | 0.011913
272 | 271 | 0.099187 | 0.06348 | 1.6656e-10 | 0 | 0 | 0 | 0 | 0 | 1 | -90 | 90 | 0.0048118 | 0.0012059 | -0.0048118 | -0.0012059
269 | 270 | 0.58746 | 0.37598 | 9.8651e-10 | 0 | 0 | 0 | 0 | 0 | 1 | -90 | 90 | 0.0019143 | 0.00047968 | -0.0019143 | -0.00047976
256 | 257 | 0.73914 | 0.47305 | 1.2412e-09 | 0 | 0 | 0 | 0 | 0 | 1 | -90 | 90 | 0.001751 | 0.00043861 | -0.0017509 | -0.00043872
256 | 247 | 2.7028 | 1.7298 | 9.0773e-09 | 0 | 0 | 0 | 0 | 0 | 1 | -90 | 90 | 0.022181 | 0.0055817 | -0.022167 | -0.0055733
262 | 261 | 1.1867 | 0.75947 | 3.9855e-09 | 0 | 0 | 0 | 0 | 0 | 1 | -90 | 90 | -0.048454 | -0.012175 | 0.048484 | 0.012194
240 | 241 | 1.4735 | 0.94303 | 2.4744e-09 | 0 | 0 | 0 | 0 | 0 | 1 | -90 | 90 | -0.0059679 | -0.0014778 | 0.0059685 | 0.0014779
240 | 242 | 13.821 | 8.8454 | 2.3209e-08 | 0 | 0 | 0 | 0 | 0 | 1 | -90 | 90 | 0.0053999 | 0.0013354 | -0.0053955 | -0.0013349
241 | 243 | 1.8111 | 1.1591 | 6.0826e-09 | 0 | 0 | 0 | 0 | 0 | 1 | -90 | 90 | 0.014786 | 0.0037379 | -0.014782 | -0.0037357
241 | 244 | 1.4348 | 0.91827 | 4.8188e-09 | 0 | 0 | 0 | 0 | 0 | 1 | -90 | 90 | -0.020755 | -0.0052158 | 0.020761 | 0.0052197
242 | 245 | 5.3269 | 3.4092 | 8.9453e-09 | 0 | 0 | 0 | 0 | 0 | 1 | -90 | 90 | 0.00077575 | 0.00019357 | -0.00077571 | -0.00019442
242 | 468 | 20.6418 | 13.2108 | 3.4663e-08 | 0 | 0 | 0 | 0 | 0 | 1 | -90 | 90 | 0.0046197 | 0.0011413 | -0.0046149 | -0.0011416
243 | 246 | 0.26659 | 0.17061 | 8.9534e-10 | 0 | 0 | 0 | 0 | 0 | 1 | -90 | 90 | 0.014008 | 0.0035418 | -0.014007 | -0.0035415
244 | 247 | 0.84172 | 0.5387 | 2.827e-09 | 0 | 0 | 0 | 0 | 0 | 1 | -90 | 90 | -0.0212 | -0.0053297 | 0.021204 | 0.0053321
468 | 470 | 3.8674 | 2.4751 | 6.4944e-09 | 0 | 0 | 0 | 0 | 0 | 1 | -90 | 90 | 0.0022405 | 0.00055887 | -0.0022403 | -0.00055936
468 | 464 | 7.5917 | 4.8587 | 1.2749e-08 | 0 | 0 | 0 | 0 | 0 | 1 | -90 | 90 | 0.0023744 | 0.00058271 | -0.0023739 | -0.00058364
246 | 250 | 1.5889 | 1.0169 | 5.3363e-09 | 0 | 0 | 0 | 0 | 0 | 1 | -90 | 90 | 0.013434 | 0.0033978 | -0.013431 | -0.0033963
250 | 248 | 3.5139 | 2.2489 | 1.1801e-08 | 0 | 0 | 0 | 0 | 0 | 1 | -90 | 90 | 0.013431 | 0.0033964 | -0.013424 | -0.003393
248 | 249 | 0.83702 | 0.53569 | 2.8112e-09 | 0 | 0 | 0 | 0 | 0 | 1 | -90 | 90 | 0.012599 | 0.0031864 | -0.012598 | -0.0031857
249 | 484 | 0.97621 | 0.62477 | 3.2786e-09 | 0 | 0 | 0 | 0 | 0 | 1 | -90 | 90 | 0.012334 | 0.0031195 | -0.012332 | -0.0031188
484 | 485 | 6.8007 | 4.3524 | 2.284e-08 | 0 | 0 | 0 | 0 | 0 | 1 | -90 | 90 | 0.012022 | 0.0030411 | -0.012011 | -0.0030364
251 | 253 | 2.2411 | 1.4343 | 7.5267e-09 | 0 | 0 | 0 | 0 | 0 | 1 | -90 | 90 | 0.088359 | 0.022367 | -0.08817 | -0.022247
251 | 254 | 0.32086 | 0.20535 | 1.0776e-09 | 0 | 0 | 0 | 0 | 0 | 1 | -90 | 90 | -0.088359 | -0.022367 | 0.088386 | 0.022384
253 | 268 | 1.4606 | 0.93477 | 4.9054e-09 | 0 | 0 | 0 | 0 | 0 | 1 | -90 | 90 | 0.08657 | 0.021846 | -0.086452 | -0.021771
254 | 480 | 0.61316 | 0.39242 | 2.0593e-09 | 0 | 0 | 0 | 0 | 0 | 1 | -90 | 90 | -0.088386 | -0.022384 | 0.088437 | 0.022417
252 | 255 | 2.1621 | 1.3837 | 3.6307e-09 | 0 | 0 | 0 | 0 | 0 | 1 | -90 | 90 | -0.00033596 | -8.42e-05 | 0.00033596 | 8.3842e-05
255 | 480 | 0.50036 | 0.32023 | 1.6805e-09 | 0 | 0 | 0 | 0 | 0 | 1 | -90 | 90 | 0.088749 | 0.022511 | -0.088707 | -0.022484
255 | 479 | 0.23179 | 0.14835 | 7.7849e-10 | 0 | 0 | 0 | 0 | 0 | 1 | -90 | 90 | -0.089085 | -0.022595 | 0.089105 | 0.022608
268 | 265 | 0.68267 | 0.43691 | 2.2928e-09 | 0 | 0 | 0 | 0 | 0 | 1 | -90 | 90 | 0.08545 | 0.02152 | -0.085396 | -0.021485
479 | 478 | 0.34473 | 0.22063 | 1.1578e-09 | 0 | 0 | 0 | 0 | 0 | 1 | -90 | 90 | -0.090175 | -0.022876 | 0.090205 | 0.022895
257 | 258 | 0.094515 | 0.06049 | 1.5872e-10 | 0 | 0 | 0 | 0 | 0 | 1 | -90 | 90 | 0.0017509 | 0.00043872 | -0.0017509 | -0.00043873
258 | 259 | 0.4392 | 0.28109 | 7.3754e-10 | 0 | 0 | 0 | 0 | 0 | 1 | -90 | 90 | 0.0012206 | 0.00030581 | -0.0012206 | -0.00030588
259 | 260 | 0.1831 | 0.11719 | 3.0748e-10 | 0 | 0 | 0 | 0 | 0 | 1 | -90 | 90 | 0.00077843 | 0.00019507 | -0.00077843 | -0.0001951
261 | 263 | 0.21746 | 0.13918 | 7.3036e-10 | 0 | 0 | 0 | 0 | 0 | 1 | -90 | 90 | -0.048484 | -0.012194 | 0.04849 | 0.012197
263 | 264 | 0.75589 | 0.48377 | 2.5387e-09 | 0 | 0 | 0 | 0 | 0 | 1 | -90 | 90 | -0.049279 | -0.012395 | 0.049299 | 0.012408
264 | 265 | 1.5393 | 0.98512 | 5.1697e-09 | 0 | 0 | 0 | 0 | 0 | 1 | -90 | 90 | -0.049299 | -0.012408 | 0.04934 | 0.012433
265 | 267 | 0.41174 | 0.26351 | 6.9142e-10 | 0 | 0 | 0 | 0 | 0 | 1 | -90 | 90 | 0.036056 | 0.0090523 | -0.036051 | -0.0090486
267 | 281 | 0.8415 | 0.53856 | 1.4131e-09 | 0 | 0 | 0 | 0 | 0 | 1 | -90 | 90 | 0.033562 | 0.008425 | -0.033552 | -0.0084186
266 | 277 | 1.2209 | 0.78135 | 2.0501e-09 | 0 | 0 | 0 | 0 | 0 | 1 | -90 | 90 | -0.0032406 | -0.00081159 | 0.0032407 | 0.00081148
266 | 275 | 0.80956 | 0.51812 | 1.3595e-09 | 0 | 0 | 0 | 0 | 0 | 1 | -90 | 90 | 0.0032406 | 0.00081159 | -0.0032405 | -0.00081167
277 | 278 | 0.12754 | 0.081623 | 2.1417e-10 | 0 | 0 | 0 | 0 | 0 | 1 | -90 | 90 | -0.0040093 | -0.0010041 | 0.0040093 | 0.0010041
275 | 274 | 3.2006 | 2.0484 | 5.3747e-09 | 0 | 0 | 0 | 0 | 0 | 1 | -90 | 90 | 0.0018738 | 0.00046916 | -0.0018737 | -0.0004696
281 | 279 | 0.30154 | 0.19298 | 5.0636e-10 | 0 | 0 | 0 | 0 | 0 | 1 | -90 | 90 | 0.031203 | 0.0078299 | -0.0312 | -0.0078279
271 | 273 | 0.81372 | 0.52078 | 1.3665e-09 | 0 | 0 | 0 | 0 | 0 | 1 | -90 | 90 | 0.0023313 | 0.00058418 | -0.0023313 | -0.00058428
276 | 290 | 1.5198 | 0.97265 | 2.5521e-09 | 0 | 0 | 0 | 0 | 0 | 1 | -90 | 90 | 0.0117 | 0.0029301 | -0.011698 | -0.0029289
276 | 289 | 1.8058 | 1.1557 | 3.0324e-09 | 0 | 0 | 0 | 0 | 0 | 1 | -90 | 90 | -0.0117 | -0.0029301 | 0.011703 | 0.0029316
290 | 292 | 0.78173 | 0.5003 | 1.3127e-09 | 0 | 0 | 0 | 0 | 0 | 1 | -90 | 90 | 0.011698 | 0.0029289 | -0.011697 | -0.0029283
289 | 287 | 1.9414 | 1.2425 | 3.2602e-09 | 0 | 0 | 0 | 0 | 0 | 1 | -90 | 90 | -0.013649 | -0.0034192 | 0.013653 | 0.0034214
278 | 279 | 0.98021 | 0.62733 | 1.646e-09 | 0 | 0 | 0 | 0 | 0 | 1 | -90 | 90 | -0.0065845 | -0.0016495 | 0.0065849 | 0.0016496
279 | 280 | 0.9188 | 0.58803 | 1.5429e-09 | 0 | 0 | 0 | 0 | 0 | 1 | -90 | 90 | 0.024615 | 0.0061783 | -0.024609 | -0.0061746
280 | 282 | 0.39134 | 0.25046 | 6.5717e-10 | 0 | 0 | 0 | 0 | 0 | 1 | -90 | 90 | 0.021744 | 0.0054566 | -0.021742 | -0.0054554
282 | 283 | 0.40973 | 0.26223 | 6.8805e-10 | 0 | 0 | 0 | 0 | 0 | 1 | -90 | 90 | 0.019531 | 0.0049011 | -0.019529 | -0.0049001
283 | 284 | 2.3245 | 1.4877 | 3.9035e-09 | 0 | 0 | 0 | 0 | 0 | 1 | -90 | 90 | 0.0011927 | 0.00029811 | -0.0011926 | -0.00029846
283 | 285 | 0.41006 | 0.26244 | 6.8859e-10 | 0 | 0 | 0 | 0 | 0 | 1 | -90 | 90 | 0.018336 | 0.004602 | -0.018335 | -0.0046011
284 | 286 | 2.7817 | 1.7803 | 4.6713e-09 | 0 | 0 | 0 | 0 | 0 | 1 | -90 | 90 | 0.0011926 | 0.00029846 | -0.0011926 | -0.00029889
285 | 287 | 6.5279 | 4.1779 | 1.0962e-08 | 0 | 0 | 0 | 0 | 0 | 1 | -90 | 90 | 0.016566 | 0.0041578 | -0.016547 | -0.0041464
287 | 288 | 2.6409 | 1.6902 | 4.4347e-09 | 0 | 0 | 0 | 0 | 0 | 1 | -90 | 90 | 0.002894 | 0.00072497 | -0.0028938 | -0.00072525
292 | 293 | 0.73484 | 0.4703 | 1.234e-09 | 0 | 0 | 0 | 0 | 0 | 1 | -90 | 90 | 0.0073634 | 0.0018422 | -0.0073629 | -0.0018421
291 | 296 | 0.68149 | 0.43616 | 1.1444e-09 | 0 | 0 | 0 | 0 | 0 | 1 | -90 | 90 | 0.0010569 | 0.00026477 | -0.0010569 | -0.00026488
291 | 294 | 2.0318 | 1.3003 | 3.4119e-09 | 0 | 0 | 0 | 0 | 0 | 1 | -90 | 90 | -0.0010569 | -0.00026477 | 0.0010569 | 0.00026446
294 | 295 | 0.67327 | 0.4309 | 1.1306e-09 | 0 | 0 | 0 | 0 | 0 | 1 | -90 | 90 | 0.0051173 | 0.0012797 | -0.0051171 | -0.0012797
294 | 293 | 1.6264 | 1.0409 | 2.7312e-09 | 0 | 0 | 0 | 0 | 0 | 1 | -90 | 90 | -0.0061742 | -0.0015441 | 0.0061749 | 0.0015443
295 | 297 | 2.3203 | 1.485 | 3.8964e-09 | 0 | 0 | 0 | 0 | 0 | 1 | -90 | 90 | 0.0038107 | 0.00095225 | -0.0038103 | -0.0009524
297 | 298 | 5.062 | 3.2397 | 8.5004e-09 | 0 | 0 | 0 | 0 | 0 | 1 | -90 | 90 | 0.0017933 | 0.00044688 | -0.0017932 | -0.00044759
298 | 299 | 12.1658 | 7.7861 | 2.043e-08 | 0 | 0 | 0 | 0 | 0 | 1 | -90 | 90 | 0.0017932 | 0.00044759 | -0.0017927 | -0.00044931
386 | 387 | 2.1682 | 1.3876 | 3.641e-09 | 0 | 0 | 0 | 0 | 0 | 1 | -90 | 90 | 0.010463 | 0.0026286 | -0.01046 | -0.0026273
386 | 388 | 14.9336 | 9.5575 | 2.5077e-08 | 0 | 0 | 0 | 0 | 0 | 1 | -90 | 90 | -0.011009 | -0.0027655 | 0.011029 | 0.0027758
387 | 389 | 1.7158 | 1.0981 | 2.8813e-09 | 0 | 0 | 0 | 0 | 0 | 1 | -90 | 90 | 0.010035 | 0.0025207 | -0.010033 | -0.0025198
388 | 390 | 0.46558 | 0.29797 | 7.8184e-10 | 0 | 0 | 0 | 0 | 0 | 1 | -90 | 90 | -0.01125 | -0.0028313 | 0.011251 | 0.0028316
389 | 392 | 9.5076 | 6.0849 | 1.5966e-08 | 0 | 0 | 0 | 0 | 0 | 1 | -90 | 90 | 0.0093506 | 0.0023488 | -0.0093415 | -0.0023445
390 | 438 | 19.2894 | 12.3452 | 3.2392e-08 | 0 | 0 | 0 | 0 | 0 | 1 | -90 | 90 | -0.012035 | -0.0030281 | 0.012065 | 0.0030444
392 | 393 | 0.59297 | 0.3795 | 9.9576e-10 | 0 | 0 | 0 | 0 | 0 | 1 | -90 | 90 | 0.0089021 | 0.0022344 | -0.0089016 | -0.0022342
438 | 440 | 53.8802 | 34.4833 | 9.0479e-08 | 0 | 0 | 0 | 0 | 0 | 1 | -90 | 90 | -0.013186 | -0.0033252 | 0.013288 | 0.0033814
393 | 395 | 4.539 | 2.9049 | 7.6222e-09 | 0 | 0 | 0 | 0 | 0 | 1 | -90 | 90 | 0.0089016 | 0.0022342 | -0.0088977 | -0.0022324
395 | 398 | 6.6906 | 4.282 | 1.1235e-08 | 0 | 0 | 0 | 0 | 0 | 1 | -90 | 90 | 0.0083198 | 0.0020883 | -0.0083147 | -0.0020861
395 | 394 | 0.42584 | 0.27254 | 7.151e-10 | 0 | 0 | 0 | 0 | 0 | 1 | -90 | 90 | 0.00057786 | 0.00014408 | -0.00057786 | -0.00014415
394 | 396 | 2.0345 | 1.3021 | 3.4164e-09 | 0 | 0 | 0 | 0 | 0 | 1 | -90 | 90 | 0.0002709 | 6.7212e-05 | -0.00027089 | -6.7541e-05
396 | 397 | 1.1437 | 0.73195 | 1.9205e-09 | 0 | 0 | 0 | 0 | 0 | 1 | -90 | 90 | 0.00027089 | 6.7541e-05 | -0.00027089 | -6.7726e-05
397 | 399 | 1.042 | 0.66685 | 1.7497e-09 | 0 | 0 | 0 | 0 | 0 | 1 | -90 | 90 | 0.00027089 | 6.7726e-05 | -0.00027089 | -6.7894e-05
415 | 416 | 0.30626 | 0.19601 | 5.143e-10 | 0 | 0 | 0 | 0 | 0 | 1 | -90 | 90 | -0.0016784 | -0.0004201 | 0.0016784 | 0.00042005
415 | 417 | 3.7309 | 2.3878 | 6.2651e-09 | 0 | 0 | 0 | 0 | 0 | 1 | -90 | 90 | 0.00039908 | 9.9439e-05 | -0.00039907 | -0.00010002
416 | 418 | 0.10812 | 0.069196 | 1.8156e-10 | 0 | 0 | 0 | 0 | 0 | 1 | -90 | 90 | -0.0021123 | -0.00052879 | 0.0021123 | 0.00052878
418 | 419 | 0.74353 | 0.47586 | 1.2486e-09 | 0 | 0 | 0 | 0 | 0 | 1 | -90 | 90 | -0.002633 | -0.00065929 | 0.002633 | 0.00065921
419 | 420 | 3.7811 | 2.4199 | 6.3495e-09 | 0 | 0 | 0 | 0 | 0 | 1 | -90 | 90 | -0.0030256 | -0.00075761 | 0.003026 | 0.00075726
420 | 421 | 1.7863 | 1.1432 | 2.9997e-09 | 0 | 0 | 0 | 0 | 0 | 1 | -90 | 90 | -0.0038039 | -0.00095224 | 0.0038042 | 0.00095214
421 | 422 | 0.95815 | 0.61322 | 1.609e-09 | 0 | 0 | 0 | 0 | 0 | 1 | -90 | 90 | -0.0041292 | -0.0010336 | 0.0041294 | 0.0010336
422 | 425 | 0.9822 | 0.62861 | 1.6494e-09 | 0 | 0 | 0 | 0 | 0 | 1 | -90 | 90 | -0.0044078 | -0.0011033 | 0.004408 | 0.0011033
425 | 423 | 1.2424 | 0.79517 | 2.0864e-09 | 0 | 0 | 0 | 0 | 0 | 1 | -90 | 90 | -0.005563 | -0.0013928 | 0.0055635 | 0.0013929
423 | 424 | 16.5378 | 10.5842 | 2.7771e-08 | 0 | 0 | 0 | 0 | 0 | 1 | -90 | 90 | -0.006654 | -0.0016662 | 0.0066623 | 0.0016689
424 | 426 | 3.9229 | 2.5107 | 6.5877e-09 | 0 | 0 | 0 | 0 | 0 | 1 | -90 | 90 | -0.0070568 | -0.0017677 | 0.007059 | 0.0017685
426 | 427 | 2.567 | 1.6429 | 4.3106e-09 | 0 | 0 | 0 | 0 | 0 | 1 | -90 | 90 | -0.0073829 | -0.0018497 | 0.0073845 | 0.0018503
427 | 428 | 0.55526 | 0.35537 | 9.3243e-10 | 0 | 0 | 0 | 0 | 0 | 1 | -90 | 90 | -0.0076979 | -0.0019289 | 0.0076983 | 0.001929
428 | 429 | 4.7177 | 3.0193 | 7.9222e-09 | 0 | 0 | 0 | 0 | 0 | 1 | -90 | 90 | -0.0079369 | -0.0019888 | 0.0079403 | 0.0019902
429 | 430 | 0.43488 | 0.27832 | 7.3028e-10 | 0 | 0 | 0 | 0 | 0 | 1 | -90 | 90 | -0.0081832 | -0.0020511 | 0.0081835 | 0.0020512
430 | 431 | 1.7879 | 1.1442 | 3.0023e-09 | 0 | 0 | 0 | 0 | 0 | 1 | -90 | 90 | -0.0085858 | -0.0021521 | 0.0085872 | 0.0021527
431 | 432 | 9.94 | 6.3616 | 1.6692e-08 | 0 | 0 | 0 | 0 | 0 | 1 | -90 | 90 | -0.0092047 | -0.0023075 | 0.0092141 | 0.0023119
432 | 433 | 9.0196 | 5.7725 | 1.5146e-08 | 0 | 0 | 0 | 0 | 0 | 1 | -90 | 90 | -0.0095892 | -0.0024059 | 0.0095984 | 0.0024104
433 | 434 | 6.381 | 4.0838 | 1.0715e-08 | 0 | 0 | 0 | 0 | 0 | 1 | -90 | 90 | -0.0098261 | -0.0024674 | 0.009833 | 0.0024708
434 | 435 | 2.1707 | 1.3893 | 3.6452e-09 | 0 | 0 | 0 | 0 | 0 | 1 | -90 | 90 | -0.010841 | -0.0027234 | 0.010844 | 0.0027249
435 | 436 | 9.0419 | 5.7868 | 1.5184e-08 | 0 | 0 | 0 | 0 | 0 | 1 | -90 | 90 | -0.011124 | -0.0027952 | 0.011137 | 0.0028017
436 | 437 | 14.6096 | 9.3502 | 2.4534e-08 | 0 | 0 | 0 | 0 | 0 | 1 | -90 | 90 | -0.011411 | -0.0028704 | 0.011432 | 0.0028816
437 | 486 | 17.8839 | 11.4457 | 3.0032e-08 | 0 | 0 | 0 | 0 | 0 | 1 | -90 | 90 | -0.011978 | -0.0030183 | 0.012006 | 0.0030336
486 | 485 | 3.3344 | 2.134 | 5.5993e-09 | 0 | 0 | 0 | 0 | 0 | 1 | -90 | 90 | -0.012006 | -0.0030336 | 0.012011 | 0.0030364
440 | 441 | 12.587 | 8.0557 | 2.1137e-08 | 0 | 0 | 0 | 0 | 0 | 1 | -90 | 90 | -0.015444 | -0.003922 | 0.015477 | 0.0039404
441 | 476 | 1.1618 | 0.74355 | 3.902e-09 | 0 | 0 | 0 | 0 | 0 | 1 | -90 | 90 | 0.091967 | 0.02346 | -0.091862 | -0.023393
476 | 475 | 0.70042 | 0.44827 | 2.3524e-09 | 0 | 0 | 0 | 0 | 0 | 1 | -90 | 90 | 0.091621 | 0.023332 | -0.091558 | -0.023292
470 | 474 | 0.89466 | 0.57258 | 1.5024e-09 | 0 | 0 | 0 | 0 | 0 | 1 | -90 | 90 | 0.001803 | 0.00044975 | -0.0018029 | -0.00044988
474 | 473 | 5.7902 | 3.7057 | 9.7233e-09 | 0 | 0 | 0 | 0 | 0 | 1 | -90 | 90 | 0.0012682 | 0.00031586 | -0.0012681 | -0.00031674
471 | 472 | 1.9833 | 1.2693 | 3.3305e-09 | 0 | 0 | 0 | 0 | 0 | 1 | -90 | 90 | -0.00037335 | -9.3573e-05 | 0.00037336 | 9.3253e-05
472 | 473 | 4.7594 | 3.046 | 7.9923e-09 | 0 | 0 | 0 | 0 | 0 | 1 | -90 | 90 | -0.00037336 | -9.3253e-05 | 0.00037336 | 9.2485e-05
475 | 477 | 0.8969 | 0.57402 | 3.0123e-09 | 0 | 0 | 0 | 0 | 0 | 1 | -90 | 90 | 0.091132 | 0.023186 | -0.091052 | -0.023135
477 | 478 | 0.80974 | 0.51823 | 2.7195e-09 | 0 | 0 | 0 | 0 | 0 | 1 | -90 | 90 | 0.091052 | 0.023135 | -0.09098 | -0.023089
488 | 489 | 2.3937 | 1.5319 | 4.0196e-09 | 0 | 0 | 0 | 0 | 0 | 1 | -90 | 90 | -0.0016246 | -0.00040676 | 0.0016246 | 0.00040643
488 | 499 | 2.3257 | 1.4884 | 3.9055e-09 | 0 | 0 | 0 | 0 | 0 | 1 | -90 | 90 | 0.0011097 | 0.00027772 | -0.0011097 | -0.00027807
489 | 491 | 6.6853 | 4.2786 | 1.1226e-08 | 0 | 0 | 0 | 0 | 0 | 1 | -90 | 90 | -0.0021722 | -0.00054368 | 0.0021726 | 0.00054284
499 | 495 | 0.39554 | 0.25314 | 6.6421e-10 | 0 | 0 | 0 | 0 | 0 | 1 | -90 | 90 | 0.00055994 | 0.00014028 | -0.00055994 | -0.00014034
491 | 497 | 22.4975 | 14.3984 | 3.7779e-08 | 0 | 0 | 0 | 0 | 0 | 1 | -90 | 90 | -0.0021726 | -0.00054284 | 0.0021738 | 0.00054003