## bus_data
BUS_I | BUS_TYPE | Pd | Qd | Gs | Bs | area | Vm | Va | baseKV | zone | Vmax | Vmin
1 | 1 | 0.0027531 | 0.00068999 | 0 | 0 | 1 | 0.98466 | -0.29591 | 0.4 | 1 | 1.1 | 0.9
2 | 1 | 0.0009674 | 0.00024245 | 0 | 0 | 1 | 0.98466 | -0.29576 | 0.4 | 1 | 1.1 | 0.9
4 | 1 | 0 | 0 | 0 | 0 | 1 | 0.98473 | -0.29458 | 0.4 | 1 | 1.1 | 0.9
3 | 1 | 0 | 0 | 0 | 0 | 1 | 0.98492 | -0.29086 | 0.4 | 1 | 1.1 | 0.9
5 | 1 | 0 | 0 | 0 | 0 | 1 | 0.98487 | -0.29177 | 0.4 | 1 | 1.1 | 0.9
6 | 1 | 0.0022506 | 0.00056404 | 0 | 0 | 1 | 0.98499 | -0.28943 | 0.4 | 1 | 1.1 | 0.9
7 | 1 | 0.001108 | 0.00027768 | 0 | 0 | 1 | 0.98477 | -0.29379 | 0.4 | 1 | 1.1 | 0.9
8 | 1 | 0.0058111 | 0.0014564 | 0 | 0 | 1 | 0.98528 | -0.2837 | 0.4 | 1 | 1.1 | 0.9
9 | 1 | 0.00074666 | 0.00018713 | 0 | 0 | 1 | 0.98535 | -0.28229 | 0.4 | 1 | 1.1 | 0.9
10 | 1 | 0.0030225 | 0.0007575 | 0 | 0 | 1 | 0.98552 | -0.27907 | 0.4 | 1 | 1.1 | 0.9
11 | 1 | 0.00089291 | 0.00022378 | 0 | 0 | 1 | 0.98584 | -0.27276 | 0.4 | 1 | 1.1 | 0.9
12 | 1 | 0.0037032 | 0.0009281 | 0 | 0 | 1 | 0.98718 | -0.24676 | 0.4 | 1 | 1.1 | 0.9
13 | 1 | 0.0017996 | 0.00045102 | 0 | 0 | 1 | 0.98747 | -0.24115 | 0.4 | 1 | 1.1 | 0.9
14 | 1 | 0.0042618 | 0.0010681 | 0 | 0 | 1 | 0.98899 | -0.21154 | 0.4 | 1 | 1.1 | 0.9
119 | 1 | 0.0021433 | 0.00053716 | 0 | 0 | 1 | 0.99179 | -0.1575 | 0.4 | 1 | 1.1 | 0.9
83 | 1 | 0.00052323 | 0.00013113 | 0 | 0 | 1 | 0.99016 | -0.18943 | 0.4 | 1 | 1.1 | 0.9
84 | 1 | 0 | 0 | 0 | 0 | 1 | 0.99066 | -0.17959 | 0.4 | 1 | 1.1 | 0.9
100 | 1 | 0.0007039 | 0.00017641 | 0 | 0 | 1 | 0.98751 | -0.24084 | 0.4 | 1 | 1.1 | 0.9
85 | 1 | 0.0057371 | 0.0014379 | 0 | 0 | 1 | 0.99127 | -0.16787 | 0.4 | 1 | 1.1 | 0.9
87 | 1 | 0.0042309 | 0.0010604 | 0 | 0 | 1 | 0.99166 | -0.16033 | 0.4 | 1 | 1.1 | 0.9
86 | 1 | 0.0057156 | 0.0014325 | 0 | 0 | 1 | 0.99422 | -0.11119 | 0.4 | 1 | 1.1 | 0.9
88 | 1 | 0.0051305 | 0.0012858 | 0 | 0 | 1 | 0.99434 | -0.10878 | 0.4 | 1 | 1.1 | 0.9
101 | 1 | 0.0019132 | 0.00047948 | 0 | 0 | 1 | 0.9918 | -0.1577 | 0.4 | 1 | 1.1 | 0.9
121 | 1 | 0.0034854 | 0.00087353 | 0 | 0 | 1 | 0.99452 | -0.10532 | 0.4 | 1 | 1.1 | 0.9
89 | 1 | 0.00076843 | 0.00019259 | 0 | 0 | 1 | 0.98317 | -0.32555 | 0.4 | 1 | 1.1 | 0.9
90 | 1 | 0 | 0 | 0 | 0 | 1 | 0.98324 | -0.32424 | 0.4 | 1 | 1.1 | 0.9
91 | 1 | 0.0020393 | 0.0005111 | 0 | 0 | 1 | 0.98313 | -0.32628 | 0.4 | 1 | 1.1 | 0.9
92 | 1 | 0.00079004 | 0.000198 | 0 | 0 | 1 | 0.98325 | -0.32393 | 0.4 | 1 | 1.1 | 0.9
93 | 1 | 0 | 0 | 0 | 0 | 1 | 0.98354 | -0.31835 | 0.4 | 1 | 1.1 | 0.9
94 | 1 | 0.0012428 | 0.00031148 | 0 | 0 | 1 | 0.98398 | -0.30977 | 0.4 | 1 | 1.1 | 0.9
95 | 1 | 0.002041 | 0.00051153 | 0 | 0 | 1 | 0.98419 | -0.30554 | 0.4 | 1 | 1.1 | 0.9
96 | 1 | 0.00092797 | 0.00023257 | 0 | 0 | 1 | 0.98416 | -0.30619 | 0.4 | 1 | 1.1 | 0.9
99 | 1 | 0.0011562 | 0.00028976 | 0 | 0 | 1 | 0.98484 | -0.29288 | 0.4 | 1 | 1.1 | 0.9
98 | 1 | 0 | 0 | 0 | 0 | 1 | 0.98526 | -0.2847 | 0.4 | 1 | 1.1 | 0.9
102 | 1 | 0 | 0 | 0 | 0 | 1 | 0.99207 | -0.15234 | 0.4 | 1 | 1.1 | 0.9
103 | 1 | 0.003873 | 0.00097067 | 0 | 0 | 1 | 0.99242 | -0.1457 | 0.4 | 1 | 1.1 | 0.9
104 | 1 | 0.0057281 | 0.0014356 | 0 | 0 | 1 | 0.99205 | -0.15275 | 0.4 | 1 | 1.1 | 0.9
105 | 1 | 0.0054892 | 0.0013757 | 0 | 0 | 1 | 0.99288 | -0.1367 | 0.4 | 1 | 1.1 | 0.9
106 | 1 | 0.0047751 | 0.0011968 | 0 | 0 | 1 | 0.99198 | -0.15411 | 0.4 | 1 | 1.1 | 0.9
107 | 1 | 0 | 0 | 0 | 0 | 1 | 0.99323 | -0.13002 | 0.4 | 1 | 1.1 | 0.9
109 | 1 | 0.0044262 | 0.0011093 | 0 | 0 | 1 | 0.99442 | -0.10705 | 0.4 | 1 | 1.1 | 0.9
108 | 1 | 0.0058467 | 0.0014653 | 0 | 0 | 1 | 0.99394 | -0.11612 | 0.4 | 1 | 1.1 | 0.9
110 | 1 | 0 | 0 | 0 | 0 | 1 | 0.99398 | -0.11524 | 0.4 | 1 | 1.1 | 0.9
111 | 1 | 0.0068349 | 0.001713 | 0 | 0 | 1 | 0.99503 | -0.095262 | 0.4 | 1 | 1.1 | 0.9
115 | 1 | 0.0079369 | 0.0019892 | 0 | 0 | 1 | 0.9938 | -0.11875 | 0.4 | 1 | 1.1 | 0.9
116 | 1 | 0.0044206 | 0.0011079 | 0 | 0 | 1 | 0.99535 | -0.088988 | 0.4 | 1 | 1.1 | 0.9
125 | 1 | 0.0028748 | 0.00072048 | 0 | 0 | 1 | 0.99538 | -0.088484 | 0.4 | 1 | 1.1 | 0.9
112 | 1 | 0.0016364 | 0.00041012 | 0 | 0 | 1 | 0.99738 | -0.050093 | 0.4 | 1 | 1.1 | 0.9
113 | 1 | 0.0020046 | 0.00050239 | 0 | 0 | 1 | 0.99743 | -0.049149 | 0.4 | 1 | 1.1 | 0.9
114 | 1 | 0.0019893 | 0.00049856 | 0 | 0 | 1 | 0.99749 | -0.048083 | 0.4 | 1 | 1.1 | 0.9
128 | 1 | 0 | 0 | 0 | 0 | 1 | 0.99751 | -0.047593 | 0.4 | 1 | 1.1 | 0.9
117 | 1 | 0 | 0 | 0 | 0 | 1 | 0.99359 | -0.12282 | 0.4 | 1 | 1.1 | 0.9
118 | 1 | 0.0026432 | 0.00066245 | 0 | 0 | 1 | 0.9963 | -0.070704 | 0.4 | 1 | 1.1 | 0.9
120 | 1 | 0.0062404 | 0.001564 | 0 | 0 | 1 | 0.99347 | -0.12508 | 0.4 | 1 | 1.1 | 0.9
129 | 1 | 0 | 0 | 0 | 0 | 1 | 0.99844 | -0.029728 | 0.4 | 1 | 1.1 | 0.9
122 | 1 | 0.00476 | 0.001193 | 0 | 0 | 1 | 0.99476 | -0.10074 | 0.4 | 1 | 1.1 | 0.9
123 | 1 | 0.0033582 | 0.00084166 | 0 | 0 | 1 | 0.99517 | -0.09272 | 0.4 | 1 | 1.1 | 0.9
124 | 1 | 0.0032256 | 0.00080841 | 0 | 0 | 1 | 0.99576 | -0.081362 | 0.4 | 1 | 1.1 | 0.9
136 | 1 | 0 | 0 | 0 | 0 | 1 | 0.99597 | -0.077246 | 0.4 | 1 | 1.1 | 0.9
126 | 1 | 0.0019808 | 0.00049643 | 0 | 0 | 1 | 0.99539 | -0.088372 | 0.4 | 1 | 1.1 | 0.9
127 | 1 | 0.0035433 | 0.00088804 | 0 | 0 | 1 | 0.99682 | -0.060794 | 0.4 | 1 | 1.1 | 0.9
130 | 1 | 0.00216 | 0.00054135 | 0 | 0 | 1 | 0.99947 | -0.010195 | 0.4 | 1 | 1.1 | 0.9
131 | 1 | 0.0035489 | 0.00088945 | 0 | 0 | 1 | 0.99648 | -0.067466 | 0.4 | 1 | 1.1 | 0.9
132 | 1 | 0.002591 | 0.00064936 | 0 | 0 | 1 | 0.99985 | -0.0028794 | 0.4 | 1 | 1.1 | 0.9
133 | 1 | 0.0018343 | 0.00045973 | 0 | 0 | 1 | 0.99643 | -0.068401 | 0.4 | 1 | 1.1 | 0.9
134 | 1 | 0.0019786 | 0.0004959 | 0 | 0 | 1 | 0.9999 | -0.0018452 | 0.4 | 1 | 1.1 | 0.9
135 | 3 | 0.017173 | 0.004304 | 0 | 0 | 1 | 1 | 0 | 0.4 | 1 | 1.1 | 0.9
137 | 1 | 0.0015774 | 0.00039534 | 0 | 0 | 1 | 0.99569 | -0.082786 | 0.4 | 1 | 1.1 | 0.9
138 | 1 | 0.0025974 | 0.00065096 | 0 | 0 | 1 | 0.99569 | -0.082804 | 0.4 | 1 | 1.1 | 0.9
145 | 1 | 0.0020856 | 0.0005227 | 0 | 0 | 1 | 0.99556 | -0.085307 | 0.4 | 1 | 1.1 | 0.9
139 | 1 | 0.0015717 | 0.0003939 | 0 | 0 | 1 | 0.99539 | -0.088535 | 0.4 | 1 | 1.1 | 0.9
140 | 1 | 0 | 0 | 0 | 0 | 1 | 0.99542 | -0.088004 | 0.4 | 1 | 1.1 | 0.9
142 | 1 | 0.0055301 | 0.001386 | 0 | 0 | 1 | 0.99554 | -0.085594 | 0.4 | 1 | 1.1 | 0.9
143 | 1 | 0.0022773 | 0.00057075 | 0 | 0 | 1 | 0.99525 | -0.091137 | 0.4 | 1 | 1.1 | 0.9
146 | 1 | 0.0020023 | 0.00050182 | 0 | 0 | 1 | 0.9952 | -0.092271 | 0.4 | 1 | 1.1 | 0.9
144 | 1 | 0 | 0 | 0 | 0 | 1 | 0.99466 | -0.10263 | 0.4 | 1 | 1.1 | 0.9
149 | 1 | 0.0045478 | 0.0011398 | 0 | 0 | 1 | 0.99434 | -0.10875 | 0.4 | 1 | 1.1 | 0.9
148 | 1 | 0.0047431 | 0.0011887 | 0 | 0 | 1 | 0.99473 | -0.1013 | 0.4 | 1 | 1.1 | 0.9
147 | 1 | 0.0020148 | 0.00050496 | 0 | 0 | 1 | 0.99489 | -0.098236 | 0.4 | 1 | 1.1 | 0.9
150 | 1 | 0.0034712 | 0.00086997 | 0 | 0 | 1 | 0.99426 | -0.11036 | 0.4 | 1 | 1.1 | 0.9

## generator_data
GEN_BUS | PG | QG | QMAX | QMIN | VG | MBASE | GEN_STATUS | PMAX | PMIN
135 | 0.21244 | 0.05371 | 10 | -10 | 1 | 100 | 1 | 10 | 0

## branch_data
F_BUS | T_BUS | BR_R | BR_X | BR_B | RATE_A | RATE_B | RATE_C | TAP | SHIFT | BR_STATUS | ANGMIN | ANGMAX | P_in | Q_in | P_out | Q_out
1 | 2 | 0.24084 | 0.15414 | 4.0444e-10 | 0 | 0 | 0 | 0 | 0 | 1 | -90 | 90 | -0.0027531 | -0.00069 | 0.0027531 | 0.00068997
2 | 4 | 1.3815 | 0.88413 | 2.3198e-09 | 0 | 0 | 0 | 0 | 0 | 1 | -90 | 90 | -0.0037205 | -0.00093243 | 0.0037207 | 0.00093234
4 | 7 | 0.92049 | 0.58911 | 1.5457e-09 | 0 | 0 | 0 | 0 | 0 | 1 | -90 | 90 | -0.0037207 | -0.00093234 | 0.0037209 | 0.00093228
3 | 5 | 0.81156 | 0.5194 | 1.3628e-09 | 0 | 0 | 0 | 0 | 0 | 1 | -90 | 90 | 0.0048295 | 0.00121 | -0.0048293 | -0.00121
3 | 6 | 1.2943 | 0.82834 | 2.1734e-09 | 0 | 0 | 0 | 0 | 0 | 1 | -90 | 90 | -0.0048295 | -0.00121 | 0.0048298 | 0.00121
5 | 7 | 1.822 | 1.1661 | 3.0597e-09 | 0 | 0 | 0 | 0 | 0 | 1 | -90 | 90 | 0.0048293 | 0.00121 | -0.0048288 | -0.00121
6 | 8 | 3.5178 | 2.2514 | 5.9073e-09 | 0 | 0 | 0 | 0 | 0 | 1 | -90 | 90 | -0.0070804 | -0.001774 | 0.0070823 | 0.0017747
8 | 9 | 0.47424 | 0.30351 | 7.9637e-10 | 0 | 0 | 0 | 0 | 0 | 1 | -90 | 90 | -0.012893 | -0.0032311 | 0.012894 | 0.0032315
9 | 10 | 1.0298 | 0.6591 | 1.7294e-09 | 0 | 0 | 0 | 0 | 0 | 1 | -90 | 90 | -0.013641 | -0.0034187 | 0.013643 | 0.0034199
10 | 11 | 1.649 | 1.0553 | 2.7691e-09 | 0 | 0 | 0 | 0 | 0 | 1 | -90 | 90 | -0.016665 | -0.0041774 | 0.01667 | 0.0041803
11 | 12 | 6.4592 | 4.1339 | 1.0847e-08 | 0 | 0 | 0 | 0 | 0 | 1 | -90 | 90 | -0.017563 | -0.0044041 | 0.017585 | 0.004417
12 | 13 | 1.1525 | 0.73762 | 1.9354e-09 | 0 | 0 | 0 | 0 | 0 | 1 | -90 | 90 | -0.021288 | -0.0053451 | 0.021294 | 0.0053485
13 | 14 | 5.6203 | 3.597 | 9.438e-09 | 0 | 0 | 0 | 0 | 0 | 1 | -90 | 90 | -0.023094 | -0.0057995 | 0.023126 | 0.0058195
14 | 119 | 8.6936 | 5.5639 | 1.4599e-08 | 0 | 0 | 0 | 0 | 0 | 1 | -90 | 90 | -0.027388 | -0.0068876 | 0.027459 | 0.0069316
119 | 117 | 5.1959 | 3.3254 | 8.7254e-09 | 0 | 0 | 0 | 0 | 0 | 1 | -90 | 90 | -0.029602 | -0.0074687 | 0.029651 | 0.0074993
83 | 84 | 4.2267 | 2.7051 | 7.0978e-09 | 0 | 0 | 0 | 0 | 0 | 1 | -90 | 90 | -0.010247 | -0.0025758 | 0.010252 | 0.0025782
83 | 100 | 23.2307 | 14.8676 | 3.9011e-08 | 0 | 0 | 0 | 0 | 0 | 1 | -90 | 90 | 0.0097242 | 0.0024447 | -0.0097003 | -0.0024333
84 | 85 | 5.0432 | 3.2276 | 8.4689e-09 | 0 | 0 | 0 | 0 | 0 | 1 | -90 | 90 | -0.010252 | -0.0025782 | 0.010258 | 0.0025811
100 | 98 | 21.2859 | 13.623 | 3.5745e-08 | 0 | 0 | 0 | 0 | 0 | 1 | -90 | 90 | 0.0089964 | 0.0022569 | -0.0089776 | -0.0022483
85 | 87 | 2.0815 | 1.3322 | 3.4955e-09 | 0 | 0 | 0 | 0 | 0 | 1 | -90 | 90 | -0.015995 | -0.0040189 | 0.016001 | 0.0040223
87 | 101 | 0.57404 | 0.36738 | 9.6397e-10 | 0 | 0 | 0 | 0 | 0 | 1 | -90 | 90 | -0.020232 | -0.0050826 | 0.020234 | 0.0050842
86 | 88 | 1.8656 | 1.194 | 3.1328e-09 | 0 | 0 | 0 | 0 | 0 | 1 | -90 | 90 | -0.0057156 | -0.0014325 | 0.0057163 | 0.0014326
88 | 121 | 1.4132 | 0.90447 | 2.3732e-09 | 0 | 0 | 0 | 0 | 0 | 1 | -90 | 90 | -0.010847 | -0.0027184 | 0.010849 | 0.0027193
101 | 102 | 1.0691 | 0.68422 | 1.7953e-09 | 0 | 0 | 0 | 0 | 0 | 1 | -90 | 90 | -0.022147 | -0.0055637 | 0.022153 | 0.0055671
121 | 122 | 1.4192 | 0.90828 | 2.3832e-09 | 0 | 0 | 0 | 0 | 0 | 1 | -90 | 90 | -0.014334 | -0.0035928 | 0.014337 | 0.0035946
89 | 90 | 2.022 | 1.2941 | 3.3955e-09 | 0 | 0 | 0 | 0 | 0 | 1 | -90 | 90 | -0.0028078 | -0.00070348 | 0.002808 | 0.00070327
89 | 91 | 1.5549 | 0.99516 | 2.6111e-09 | 0 | 0 | 0 | 0 | 0 | 1 | -90 | 90 | 0.0020394 | 0.0005109 | -0.0020393 | -0.0005111
90 | 92 | 0.47474 | 0.30383 | 7.9722e-10 | 0 | 0 | 0 | 0 | 0 | 1 | -90 | 90 | -0.002808 | -0.00070327 | 0.002808 | 0.00070322
92 | 93 | 6.7147 | 4.2974 | 1.1276e-08 | 0 | 0 | 0 | 0 | 0 | 1 | -90 | 90 | -0.003598 | -0.00090122 | 0.003599 | 0.00090074
93 | 94 | 10.3304 | 6.6115 | 1.7348e-08 | 0 | 0 | 0 | 0 | 0 | 1 | -90 | 90 | -0.003599 | -0.00090074 | 0.0036005 | 0.0009
94 | 95 | 3.7876 | 2.4241 | 6.3605e-09 | 0 | 0 | 0 | 0 | 0 | 1 | -90 | 90 | -0.0048433 | -0.0012115 | 0.0048443 | 0.0012115
95 | 96 | 3.0524 | 1.9535 | 5.1258e-09 | 0 | 0 | 0 | 0 | 0 | 1 | -90 | 90 | 0.00092799 | 0.00023209 | -0.00092796 | -0.00023257
95 | 99 | 7.0317 | 4.5003 | 1.1808e-08 | 0 | 0 | 0 | 0 | 0 | 1 | -90 | 90 | -0.0078133 | -0.0019551 | 0.007818 | 0.001957
99 | 98 | 3.9596 | 2.5341 | 6.6492e-09 | 0 | 0 | 0 | 0 | 0 | 1 | -90 | 90 | -0.0089742 | -0.0022468 | 0.0089776 | 0.0022483
102 | 103 | 0.89758 | 0.57445 | 1.5073e-09 | 0 | 0 | 0 | 0 | 0 | 1 | -90 | 90 | -0.032657 | -0.0081996 | 0.032667 | 0.008206
102 | 104 | 0.17305 | 0.11075 | 2.906e-10 | 0 | 0 | 0 | 0 | 0 | 1 | -90 | 90 | 0.010504 | 0.0026325 | -0.010504 | -0.0026324
103 | 105 | 1.0898 | 0.69744 | 1.83e-09 | 0 | 0 | 0 | 0 | 0 | 1 | -90 | 90 | -0.03654 | -0.0091767 | 0.036556 | 0.0091866
104 | 106 | 1.2524 | 0.80156 | 2.1032e-09 | 0 | 0 | 0 | 0 | 0 | 1 | -90 | 90 | 0.0047754 | 0.0011968 | -0.0047751 | -0.0011968
105 | 107 | 0.70285 | 0.44982 | 1.1803e-09 | 0 | 0 | 0 | 0 | 0 | 1 | -90 | 90 | -0.042045 | -0.010562 | 0.042059 | 0.010571
107 | 109 | 2.4233 | 1.5509 | 4.0693e-09 | 0 | 0 | 0 | 0 | 0 | 1 | -90 | 90 | -0.042059 | -0.010571 | 0.042105 | 0.0106
109 | 111 | 1.1261 | 0.72068 | 1.891e-09 | 0 | 0 | 0 | 0 | 0 | 1 | -90 | 90 | -0.046531 | -0.011709 | 0.046557 | 0.011726
108 | 110 | 0.66889 | 0.42809 | 1.1232e-09 | 0 | 0 | 0 | 0 | 0 | 1 | -90 | 90 | -0.0058467 | -0.0014653 | 0.0058469 | 0.0014654
110 | 115 | 0.35628 | 0.22802 | 5.9829e-10 | 0 | 0 | 0 | 0 | 0 | 1 | -90 | 90 | 0.043844 | 0.011062 | -0.043836 | -0.011057
110 | 116 | 2.3519 | 1.5052 | 3.9494e-09 | 0 | 0 | 0 | 0 | 0 | 1 | -90 | 90 | -0.049691 | -0.012527 | 0.049753 | 0.012567
111 | 125 | 0.56521 | 0.36173 | 9.4914e-10 | 0 | 0 | 0 | 0 | 0 | 1 | -90 | 90 | -0.053392 | -0.013439 | 0.053409 | 0.01345
115 | 117 | 0.50422 | 0.3227 | 8.4672e-10 | 0 | 0 | 0 | 0 | 0 | 1 | -90 | 90 | 0.0359 | 0.0090679 | -0.035893 | -0.0090635
116 | 118 | 1.5071 | 0.96456 | 2.5309e-09 | 0 | 0 | 0 | 0 | 0 | 1 | -90 | 90 | -0.054174 | -0.013675 | 0.054221 | 0.013705
125 | 126 | 0.0088253 | 0.0056482 | 1.482e-11 | 0 | 0 | 0 | 0 | 0 | 1 | -90 | 90 | -0.056284 | -0.01417 | 0.056284 | 0.01417
112 | 113 | 2.5722 | 1.6462 | 4.3193e-09 | 0 | 0 | 0 | 0 | 0 | 1 | -90 | 90 | -0.0016364 | -0.00041012 | 0.0016365 | 0.00040974
113 | 114 | 1.3054 | 0.83547 | 2.1921e-09 | 0 | 0 | 0 | 0 | 0 | 1 | -90 | 90 | -0.003641 | -0.00091213 | 0.0036412 | 0.00091203
114 | 128 | 0.38807 | 0.24836 | 6.5167e-10 | 0 | 0 | 0 | 0 | 0 | 1 | -90 | 90 | -0.0056305 | -0.0014106 | 0.0056306 | 0.0014106
128 | 129 | 1.1854 | 0.75865 | 1.9906e-09 | 0 | 0 | 0 | 0 | 0 | 1 | -90 | 90 | -0.067555 | -0.017039 | 0.067613 | 0.017076
128 | 127 | 0.95451 | 0.61089 | 1.6029e-09 | 0 | 0 | 0 | 0 | 0 | 1 | -90 | 90 | 0.061925 | 0.015629 | -0.061885 | -0.015604
117 | 120 | 1.6029 | 1.0258 | 2.6917e-09 | 0 | 0 | 0 | 0 | 0 | 1 | -90 | 90 | 0.0062411 | 0.0015642 | -0.0062404 | -0.001564
118 | 129 | 3.2298 | 2.0671 | 5.4237e-09 | 0 | 0 | 0 | 0 | 0 | 1 | -90 | 90 | -0.056865 | -0.014367 | 0.056977 | 0.014438
129 | 130 | 0.4664 | 0.2985 | 1.5664e-09 | 0 | 0 | 0 | 0 | 0 | 1 | -90 | 90 | -0.18827 | -0.047547 | 0.18844 | 0.047659
129 | 131 | 2.6509 | 1.6965 | 4.4515e-09 | 0 | 0 | 0 | 0 | 0 | 1 | -90 | 90 | 0.063677 | 0.016032 | -0.063562 | -0.015959
122 | 123 | 1.8628 | 1.1922 | 3.1282e-09 | 0 | 0 | 0 | 0 | 0 | 1 | -90 | 90 | -0.019097 | -0.0047876 | 0.019104 | 0.0047919
123 | 124 | 2.2469 | 1.438 | 3.7732e-09 | 0 | 0 | 0 | 0 | 0 | 1 | -90 | 90 | -0.022463 | -0.0056336 | 0.022475 | 0.005641
124 | 136 | 0.71245 | 0.45597 | 1.1964e-09 | 0 | 0 | 0 | 0 | 0 | 1 | -90 | 90 | -0.0257 | -0.0064494 | 0.025705 | 0.0064525
136 | 137 | 0.75946 | 0.48605 | 1.2753e-09 | 0 | 0 | 0 | 0 | 0 | 1 | -90 | 90 | 0.032446 | 0.0081404 | -0.032438 | -0.0081351
136 | 133 | 0.67718 | 0.4334 | 1.1372e-09 | 0 | 0 | 0 | 0 | 0 | 1 | -90 | 90 | -0.058152 | -0.014593 | 0.058176 | 0.014609
126 | 127 | 2.111 | 1.3511 | 3.545e-09 | 0 | 0 | 0 | 0 | 0 | 1 | -90 | 90 | -0.058265 | -0.014667 | 0.058342 | 0.014716
130 | 132 | 0.17293 | 0.11067 | 5.8078e-10 | 0 | 0 | 0 | 0 | 0 | 1 | -90 | 90 | -0.1906 | -0.048201 | 0.19067 | 0.048244
131 | 133 | 0.069423 | 0.044431 | 1.1658e-10 | 0 | 0 | 0 | 0 | 0 | 1 | -90 | 90 | 0.060013 | 0.01507 | -0.060011 | -0.015068
132 | 134 | 0.024127 | 0.015441 | 8.1032e-11 | 0 | 0 | 0 | 0 | 0 | 1 | -90 | 90 | -0.19326 | -0.048893 | 0.19327 | 0.048899
134 | 135 | 0.042615 | 0.027274 | 1.4312e-10 | 0 | 0 | 0 | 0 | 0 | 1 | -90 | 90 | -0.19525 | -0.049395 | 0.19527 | 0.049406
137 | 138 | 0.0025026 | 0.0016017 | 4.2026e-12 | 0 | 0 | 0 | 0 | 0 | 1 | -90 | 90 | 0.03086 | 0.0077397 | -0.03086 | -0.0077397
138 | 145 | 0.39379 | 0.25203 | 6.6129e-10 | 0 | 0 | 0 | 0 | 0 | 1 | -90 | 90 | 0.028263 | 0.0070887 | -0.02826 | -0.0070866
145 | 142 | 0.048607 | 0.031109 | 8.1625e-11 | 0 | 0 | 0 | 0 | 0 | 1 | -90 | 90 | 0.026174 | 0.0065639 | -0.026174 | -0.0065637
139 | 140 | 1.5019 | 0.96123 | 2.5221e-09 | 0 | 0 | 0 | 0 | 0 | 1 | -90 | 90 | -0.0015717 | -0.0003939 | 0.0015717 | 0.00039368
140 | 142 | 0.51881 | 0.33204 | 8.7122e-10 | 0 | 0 | 0 | 0 | 0 | 1 | -90 | 90 | -0.020641 | -0.0051763 | 0.020644 | 0.0051778
140 | 143 | 0.72993 | 0.46715 | 1.2257e-09 | 0 | 0 | 0 | 0 | 0 | 1 | -90 | 90 | 0.01907 | 0.0047826 | -0.019067 | -0.0047809
143 | 146 | 0.3 | 0.192 | 5.0378e-10 | 0 | 0 | 0 | 0 | 0 | 1 | -90 | 90 | 0.016789 | 0.0042102 | -0.016788 | -0.0042097
146 | 147 | 1.7913 | 1.1464 | 3.008e-09 | 0 | 0 | 0 | 0 | 0 | 1 | -90 | 90 | 0.014786 | 0.0037078 | -0.014782 | -0.0037055
144 | 149 | 3.3866 | 2.1674 | 5.687e-09 | 0 | 0 | 0 | 0 | 0 | 1 | -90 | 90 | 0.0080217 | 0.0020105 | -0.0080193 | -0.0020096
144 | 148 | 0.73471 | 0.47022 | 1.2338e-09 | 0 | 0 | 0 | 0 | 0 | 1 | -90 | 90 | -0.0080217 | -0.0020105 | 0.0080222 | 0.0020107
149 | 150 | 2.051 | 1.3126 | 3.4442e-09 | 0 | 0 | 0 | 0 | 0 | 1 | -90 | 90 | 0.0034715 | 0.0008698 | -0.0034712 | -0.00086997
148 | 147 | 1.0639 | 0.68092 | 1.7866e-09 | 0 | 0 | 0 | 0 | 0 | 1 | -90 | 90 | -0.012765 | -0.0031995 | 0.012767 | 0.0032005