## bus_data
BUS_I | BUS_TYPE | Pd | Qd | Gs | Bs | area | Vm | Va | baseKV | zone | Vmax | Vmin
21 | 1 | 0 | 0 | 0 | 0 | 1 | 0.98175 | -0.35179 | 0.4 | 1 | 1.1 | 0.9
22 | 1 | 0.0013007 | 0.000326 | 0 | 0 | 1 | 0.98167 | -0.35329 | 0.4 | 1 | 1.1 | 0.9
23 | 1 | 0.0039013 | 0.00097775 | 0 | 0 | 1 | 0.98198 | -0.34727 | 0.4 | 1 | 1.1 | 0.9
25 | 1 | 0 | 0 | 0 | 0 | 1 | 0.98149 | -0.35676 | 0.4 | 1 | 1.1 | 0.9
26 | 1 | 0.006275 | 0.0015727 | 0 | 0 | 1 | 0.98213 | -0.3444 | 0.4 | 1 | 1.1 | 0.9
186 | 1 | 0.0018918 | 0.00047412 | 0 | 0 | 1 | 0.98137 | -0.3592 | 0.4 | 1 | 1.1 | 0.9
185 | 1 | 0 | 0 | 0 | 0 | 1 | 0.98147 | -0.35719 | 0.4 | 1 | 1.1 | 0.9
154 | 1 | 0.0063593 | 0.0015938 | 0 | 0 | 1 | 0.98131 | -0.36085 | 0.4 | 1 | 1.1 | 0.9
155 | 1 | 0.004869 | 0.0012203 | 0 | 0 | 1 | 0.98135 | -0.36006 | 0.4 | 1 | 1.1 | 0.9
195 | 1 | 0.0026157 | 0.00065555 | 0 | 0 | 1 | 0.98217 | -0.34343 | 0.4 | 1 | 1.1 | 0.9
221 | 1 | 0.002031 | 0.00050903 | 0 | 0 | 1 | 0.9926 | -0.14182 | 0.4 | 1 | 1.1 | 0.9
157 | 1 | 0.0034365 | 0.00086128 | 0 | 0 | 1 | 0.98359 | -0.31568 | 0.4 | 1 | 1.1 | 0.9
159 | 1 | 0.0066764 | 0.0016733 | 0 | 0 | 1 | 0.98372 | -0.31324 | 0.4 | 1 | 1.1 | 0.9
162 | 1 | 0 | 0 | 0 | 0 | 1 | 0.98307 | -0.32583 | 0.4 | 1 | 1.1 | 0.9
163 | 1 | 0.0019254 | 0.00048256 | 0 | 0 | 1 | 0.984 | -0.3078 | 0.4 | 1 | 1.1 | 0.9
160 | 1 | 0 | 0 | 0 | 0 | 1 | 0.99234 | -0.14618 | 0.4 | 1 | 1.1 | 0.9
164 | 1 | 0.0064571 | 0.0016183 | 0 | 0 | 1 | 0.99179 | -0.15693 | 0.4 | 1 | 1.1 | 0.9
165 | 1 | 0.0032695 | 0.00081942 | 0 | 0 | 1 | 0.9929 | -0.13559 | 0.4 | 1 | 1.1 | 0.9
161 | 1 | 0 | 0 | 0 | 0 | 1 | 0.99842 | -0.030162 | 0.4 | 1 | 1.1 | 0.9
166 | 1 | 0.00355 | 0.00088972 | 0 | 0 | 1 | 0.99839 | -0.030653 | 0.4 | 1 | 1.1 | 0.9
167 | 1 | 0.0020094 | 0.00050361 | 0 | 0 | 1 | 0.99856 | -0.027421 | 0.4 | 1 | 1.1 | 0.9
169 | 1 | 0.0013098 | 0.00032825 | 0 | 0 | 1 | 0.98302 | -0.32694 | 0.4 | 1 | 1.1 | 0.9
170 | 1 | 0.0012089 | 0.00030297 | 0 | 0 | 1 | 0.98442 | -0.29953 | 0.4 | 1 | 1.1 | 0.9
214 | 1 | 0.0027619 | 0.0006922 | 0 | 0 | 1 | 0.99128 | -0.16657 | 0.4 | 1 | 1.1 | 0.9
215 | 1 | 0.0028985 | 0.00072644 | 0 | 0 | 1 | 0.99397 | -0.11503 | 0.4 | 1 | 1.1 | 0.9
220 | 1 | 0.0028695 | 0.00071916 | 0 | 0 | 1 | 0.99838 | -0.030832 | 0.4 | 1 | 1.1 | 0.9
217 | 1 | 0 | 0 | 0 | 0 | 1 | 0.99866 | -0.025364 | 0.4 | 1 | 1.1 | 0.9
168 | 1 | 0 | 0 | 0 | 0 | 1 | 0.98213 | -0.34431 | 0.4 | 1 | 1.1 | 0.9
188 | 1 | 0.001683 | 0.00042179 | 0 | 0 | 1 | 0.98218 | -0.34335 | 0.4 | 1 | 1.1 | 0.9
187 | 1 | 0.0033316 | 0.00083498 | 0 | 0 | 1 | 0.9818 | -0.35076 | 0.4 | 1 | 1.1 | 0.9
196 | 1 | 0.001462 | 0.00036642 | 0 | 0 | 1 | 0.98267 | -0.33365 | 0.4 | 1 | 1.1 | 0.9
197 | 1 | 0.0017981 | 0.00045065 | 0 | 0 | 1 | 0.98531 | -0.2822 | 0.4 | 1 | 1.1 | 0.9
183 | 1 | 0.0019997 | 0.00050118 | 0 | 0 | 1 | 0.98137 | -0.35929 | 0.4 | 1 | 1.1 | 0.9
184 | 1 | 0 | 0 | 0 | 0 | 1 | 0.98143 | -0.358 | 0.4 | 1 | 1.1 | 0.9
189 | 1 | 0.002151 | 0.00053908 | 0 | 0 | 1 | 0.98223 | -0.34232 | 0.4 | 1 | 1.1 | 0.9
190 | 1 | 0.0039902 | 0.001 | 0 | 0 | 1 | 0.98229 | -0.34127 | 0.4 | 1 | 1.1 | 0.9
191 | 1 | 0.0023906 | 0.00059914 | 0 | 0 | 1 | 0.9823 | -0.34096 | 0.4 | 1 | 1.1 | 0.9
192 | 1 | 0 | 0 | 0 | 0 | 1 | 0.98248 | -0.33741 | 0.4 | 1 | 1.1 | 0.9
193 | 1 | 0.001493 | 0.00037418 | 0 | 0 | 1 | 0.9823 | -0.341 | 0.4 | 1 | 1.1 | 0.9
194 | 1 | 0.0022602 | 0.00056645 | 0 | 0 | 1 | 0.98267 | -0.33372 | 0.4 | 1 | 1.1 | 0.9
198 | 1 | 0 | 0 | 0 | 0 | 1 | 0.98554 | -0.2778 | 0.4 | 1 | 1.1 | 0.9
199 | 1 | 0.0021307 | 0.00053401 | 0 | 0 | 1 | 0.98627 | -0.26356 | 0.4 | 1 | 1.1 | 0.9
200 | 1 | 0.0033042 | 0.00082812 | 0 | 0 | 1 | 0.98545 | -0.27942 | 0.4 | 1 | 1.1 | 0.9
202 | 1 | 0.0012645 | 0.00031692 | 0 | 0 | 1 | 0.98637 | -0.26156 | 0.4 | 1 | 1.1 | 0.9
201 | 1 | 0 | 0 | 0 | 0 | 1 | 0.98905 | -0.20966 | 0.4 | 1 | 1.1 | 0.9
204 | 1 | 0.009375 | 0.0023496 | 0 | 0 | 1 | 0.98922 | -0.20638 | 0.4 | 1 | 1.1 | 0.9
205 | 1 | 0.0017021 | 0.00042659 | 0 | 0 | 1 | 0.98838 | -0.22258 | 0.4 | 1 | 1.1 | 0.9
206 | 1 | 0 | 0 | 0 | 0 | 1 | 0.98668 | -0.25556 | 0.4 | 1 | 1.1 | 0.9
203 | 1 | 0 | 0 | 0 | 0 | 1 | 0.98657 | -0.25776 | 0.4 | 1 | 1.1 | 0.9
209 | 1 | 0 | 0 | 0 | 0 | 1 | 0.98666 | -0.25608 | 0.4 | 1 | 1.1 | 0.9
210 | 1 | 0.0036429 | 0.00091299 | 0 | 0 | 1 | 0.98652 | -0.25864 | 0.4 | 1 | 1.1 | 0.9
213 | 1 | 0.0039798 | 0.00099743 | 0 | 0 | 1 | 0.98966 | -0.1979 | 0.4 | 1 | 1.1 | 0.9
208 | 1 | 0.0016144 | 0.0004046 | 0 | 0 | 1 | 0.98763 | -0.23711 | 0.4 | 1 | 1.1 | 0.9
207 | 1 | 0.0015747 | 0.00039465 | 0 | 0 | 1 | 0.98667 | -0.25587 | 0.4 | 1 | 1.1 | 0.9
211 | 1 | 0.0034299 | 0.00085962 | 0 | 0 | 1 | 0.99761 | -0.045622 | 0.4 | 1 | 1.1 | 0.9
212 | 1 | 0.0017323 | 0.00043416 | 0 | 0 | 1 | 0.99327 | -0.12886 | 0.4 | 1 | 1.1 | 0.9
219 | 3 | 0.0029087 | 0.000729 | 0 | 0 | 1 | 1 | 0 | 0.4 | 1 | 1.1 | 0.9
223 | 1 | 0 | 0 | 0 | 0 | 1 | 0.99312 | -0.13185 | 0.4 | 1 | 1.1 | 0.9
216 | 1 | 0.010716 | 0.0026856 | 0 | 0 | 1 | 0.99609 | -0.074486 | 0.4 | 1 | 1.1 | 0.9
218 | 1 | 0.0026019 | 0.00065211 | 0 | 0 | 1 | 0.99928 | -0.013644 | 0.4 | 1 | 1.1 | 0.9
222 | 1 | 0.0027014 | 0.00067703 | 0 | 0 | 1 | 0.99266 | -0.14071 | 0.4 | 1 | 1.1 | 0.9
226 | 1 | 0.002996 | 0.00075086 | 0 | 0 | 1 | 0.99269 | -0.1401 | 0.4 | 1 | 1.1 | 0.9
224 | 1 | 0.0022756 | 0.00057033 | 0 | 0 | 1 | 0.9931 | -0.13218 | 0.4 | 1 | 1.1 | 0.9
225 | 1 | 0.0019963 | 0.00050032 | 0 | 0 | 1 | 0.99295 | -0.13502 | 0.4 | 1 | 1.1 | 0.9
227 | 1 | 0.0030967 | 0.00077611 | 0 | 0 | 1 | 0.99289 | -0.13628 | 0.4 | 1 | 1.1 | 0.9

## generator_data
GEN_BUS | PG | QG | QMAX | QMIN | VG | MBASE | GEN_STATUS | PMAX | PMIN
219 | 0.15487 | 0.03943 | 10 | -10 | 1 | 100 | 1 | 10 | 0

## branch_data
F_BUS | T_BUS | BR_R | BR_X | BR_B | RATE_A | RATE_B | RATE_C | TAP | SHIFT | BR_STATUS | ANGMIN | ANGMAX | P_in | Q_in | P_out | Q_out
21 | 22 | 1.24 | 0.79363 | 2.0824e-09 | 0 | 0 | 0 | 0 | 0 | 1 | -90 | 90 | 0.0051937 | 0.0012996 | -0.0051933 | -0.0012996
21 | 23 | 3.7585 | 2.4054 | 6.3115e-09 | 0 | 0 | 0 | 0 | 0 | 1 | -90 | 90 | -0.0051937 | -0.0012996 | 0.0051948 | 0.0012998
22 | 25 | 3.8491 | 2.4634 | 6.4637e-09 | 0 | 0 | 0 | 0 | 0 | 1 | -90 | 90 | 0.0038926 | 0.00097361 | -0.0038919 | -0.00097382
23 | 26 | 1.3661 | 0.8743 | 2.294e-09 | 0 | 0 | 0 | 0 | 0 | 1 | -90 | 90 | -0.009096 | -0.0022775 | 0.0090973 | 0.0022781
25 | 186 | 5.5587 | 3.5576 | 9.3346e-09 | 0 | 0 | 0 | 0 | 0 | 1 | -90 | 90 | 0.001892 | 0.00047337 | -0.0018918 | -0.00047413
25 | 185 | 0.92687 | 0.5932 | 1.5565e-09 | 0 | 0 | 0 | 0 | 0 | 1 | -90 | 90 | 0.0019999 | 0.00050045 | -0.0019999 | -0.00050058
26 | 195 | 0.2717 | 0.17389 | 4.5626e-10 | 0 | 0 | 0 | 0 | 0 | 1 | -90 | 90 | -0.015372 | -0.0038508 | 0.015373 | 0.0038512
185 | 184 | 1.7449 | 1.1167 | 2.9302e-09 | 0 | 0 | 0 | 0 | 0 | 1 | -90 | 90 | 0.0019999 | 0.00050058 | -0.0019998 | -0.00050081
154 | 155 | 0.53415 | 0.34186 | 8.9699e-10 | 0 | 0 | 0 | 0 | 0 | 1 | -90 | 90 | -0.0063592 | -0.0015938 | 0.0063594 | 0.0015939
155 | 221 | 84.7316 | 54.2282 | 1.4229e-07 | 0 | 0 | 0 | 0 | 0 | 1 | -90 | 90 | -0.011228 | -0.0028141 | 0.011346 | 0.0028757
195 | 193 | 0.58275 | 0.37296 | 9.7859e-10 | 0 | 0 | 0 | 0 | 0 | 1 | -90 | 90 | -0.017989 | -0.0045067 | 0.017991 | 0.004508
221 | 222 | 0.36837 | 0.23576 | 6.186e-10 | 0 | 0 | 0 | 0 | 0 | 1 | -90 | 90 | -0.013377 | -0.0033847 | 0.013378 | 0.0033851
157 | 159 | 3.0807 | 1.9716 | 5.1733e-09 | 0 | 0 | 0 | 0 | 0 | 1 | -90 | 90 | -0.0034365 | -0.00086129 | 0.0034369 | 0.00086104
159 | 162 | 1.4345 | 0.91805 | 2.4088e-09 | 0 | 0 | 0 | 0 | 0 | 1 | -90 | 90 | 0.038112 | 0.0095678 | -0.038089 | -0.0095534
159 | 163 | 0.48959 | 0.31334 | 8.2216e-10 | 0 | 0 | 0 | 0 | 0 | 1 | -90 | 90 | -0.048225 | -0.012102 | 0.048238 | 0.01211
162 | 169 | 0.12553 | 0.080341 | 2.108e-10 | 0 | 0 | 0 | 0 | 0 | 1 | -90 | 90 | 0.038089 | 0.0095534 | -0.038087 | -0.0095522
163 | 170 | 0.71648 | 0.45855 | 1.2032e-09 | 0 | 0 | 0 | 0 | 0 | 1 | -90 | 90 | -0.050163 | -0.012593 | 0.050183 | 0.012605
160 | 164 | 0.52146 | 0.33373 | 8.7566e-10 | 0 | 0 | 0 | 0 | 0 | 1 | -90 | 90 | 0.091512 | 0.023161 | -0.091465 | -0.023131
160 | 165 | 0.51458 | 0.32933 | 8.6412e-10 | 0 | 0 | 0 | 0 | 0 | 1 | -90 | 90 | -0.091512 | -0.023161 | 0.091559 | 0.023191
164 | 214 | 0.50264 | 0.32169 | 8.4406e-10 | 0 | 0 | 0 | 0 | 0 | 1 | -90 | 90 | 0.085008 | 0.021513 | -0.084968 | -0.021487
165 | 215 | 0.96528 | 0.61778 | 1.621e-09 | 0 | 0 | 0 | 0 | 0 | 1 | -90 | 90 | -0.094828 | -0.02401 | 0.094922 | 0.02407
161 | 166 | 0.34163 | 0.21865 | 5.7369e-10 | 0 | 0 | 0 | 0 | 0 | 1 | -90 | 90 | 0.0064197 | 0.0016089 | -0.0064196 | -0.0016089
161 | 167 | 1.9079 | 1.2211 | 3.2039e-09 | 0 | 0 | 0 | 0 | 0 | 1 | -90 | 90 | -0.0064197 | -0.0016089 | 0.0064205 | 0.0016091
166 | 220 | 0.27926 | 0.17873 | 4.6896e-10 | 0 | 0 | 0 | 0 | 0 | 1 | -90 | 90 | 0.0028695 | 0.00071913 | -0.0028695 | -0.00071916
167 | 217 | 1.0909 | 0.69817 | 1.8319e-09 | 0 | 0 | 0 | 0 | 0 | 1 | -90 | 90 | -0.00843 | -0.0021127 | 0.0084308 | 0.0021131
169 | 196 | 0.79004 | 0.50562 | 1.3267e-09 | 0 | 0 | 0 | 0 | 0 | 1 | -90 | 90 | 0.036777 | 0.0092239 | -0.036766 | -0.0092165
170 | 197 | 1.4682 | 0.93965 | 2.4655e-09 | 0 | 0 | 0 | 0 | 0 | 1 | -90 | 90 | -0.051392 | -0.012908 | 0.051434 | 0.012935
214 | 213 | 1.6864 | 1.0793 | 2.8319e-09 | 0 | 0 | 0 | 0 | 0 | 1 | -90 | 90 | 0.082206 | 0.020795 | -0.082083 | -0.020717
215 | 216 | 1.8532 | 1.186 | 3.1119e-09 | 0 | 0 | 0 | 0 | 0 | 1 | -90 | 90 | -0.09782 | -0.024796 | 0.098011 | 0.024918
217 | 218 | 0.45099 | 0.28863 | 7.5733e-10 | 0 | 0 | 0 | 0 | 0 | 1 | -90 | 90 | -0.11742 | -0.029881 | 0.11748 | 0.029924
217 | 216 | 2.0315 | 1.3001 | 3.4114e-09 | 0 | 0 | 0 | 0 | 0 | 1 | -90 | 90 | 0.10898 | 0.027768 | -0.10873 | -0.027604
168 | 188 | 1.2443 | 0.79635 | 2.0895e-09 | 0 | 0 | 0 | 0 | 0 | 1 | -90 | 90 | -0.0033326 | -0.00083429 | 0.0033328 | 0.00083418
168 | 187 | 8.3733 | 5.3589 | 1.4061e-08 | 0 | 0 | 0 | 0 | 0 | 1 | -90 | 90 | 0.0033326 | 0.00083429 | -0.0033316 | -0.00083499
188 | 189 | 0.88613 | 0.56712 | 1.488e-09 | 0 | 0 | 0 | 0 | 0 | 1 | -90 | 90 | -0.0050157 | -0.001256 | 0.005016 | 0.001256
196 | 194 | 0.0089249 | 0.0057119 | 1.4987e-11 | 0 | 0 | 0 | 0 | 0 | 1 | -90 | 90 | 0.035304 | 0.0088501 | -0.035303 | -0.00885
197 | 198 | 0.36081 | 0.23092 | 6.0589e-10 | 0 | 0 | 0 | 0 | 0 | 1 | -90 | 90 | -0.053232 | -0.013386 | 0.053244 | 0.013393
183 | 184 | 2.7921 | 1.787 | 4.6888e-09 | 0 | 0 | 0 | 0 | 0 | 1 | -90 | 90 | -0.0019997 | -0.00050118 | 0.0019998 | 0.00050081
189 | 190 | 0.63524 | 0.40655 | 1.0667e-09 | 0 | 0 | 0 | 0 | 0 | 1 | -90 | 90 | -0.0071669 | -0.0017951 | 0.0071673 | 0.0017952
190 | 191 | 0.11992 | 0.076748 | 2.0137e-10 | 0 | 0 | 0 | 0 | 0 | 1 | -90 | 90 | -0.011157 | -0.0027953 | 0.011158 | 0.0027954
191 | 192 | 1.133 | 0.72512 | 1.9026e-09 | 0 | 0 | 0 | 0 | 0 | 1 | -90 | 90 | -0.013548 | -0.0033945 | 0.01355 | 0.0033958
192 | 193 | 0.7986 | 0.51111 | 1.3411e-09 | 0 | 0 | 0 | 0 | 0 | 1 | -90 | 90 | 0.019487 | 0.0048842 | -0.019484 | -0.0048822
192 | 194 | 0.48318 | 0.30923 | 8.1138e-10 | 0 | 0 | 0 | 0 | 0 | 1 | -90 | 90 | -0.033037 | -0.0082799 | 0.033043 | 0.0082836
198 | 199 | 1.0996 | 0.70372 | 1.8465e-09 | 0 | 0 | 0 | 0 | 0 | 1 | -90 | 90 | -0.056548 | -0.014221 | 0.056587 | 0.014245
198 | 200 | 2.1397 | 1.3694 | 3.5931e-09 | 0 | 0 | 0 | 0 | 0 | 1 | -90 | 90 | 0.0033045 | 0.00082794 | -0.0033042 | -0.00082813
199 | 202 | 0.14886 | 0.095267 | 2.4997e-10 | 0 | 0 | 0 | 0 | 0 | 1 | -90 | 90 | -0.058717 | -0.014779 | 0.058723 | 0.014783
202 | 206 | 0.43737 | 0.27991 | 7.3446e-10 | 0 | 0 | 0 | 0 | 0 | 1 | -90 | 90 | -0.059987 | -0.0151 | 0.060005 | 0.015111
201 | 204 | 0.21 | 0.1344 | 3.5265e-10 | 0 | 0 | 0 | 0 | 0 | 1 | -90 | 90 | -0.068686 | -0.017343 | 0.068697 | 0.017349
201 | 205 | 0.82835 | 0.53015 | 1.391e-09 | 0 | 0 | 0 | 0 | 0 | 1 | -90 | 90 | 0.068686 | 0.017343 | -0.068643 | -0.017315
204 | 213 | 0.47871 | 0.30638 | 8.0389e-10 | 0 | 0 | 0 | 0 | 0 | 1 | -90 | 90 | -0.078072 | -0.019699 | 0.078103 | 0.019719
205 | 208 | 0.95399 | 0.61055 | 1.602e-09 | 0 | 0 | 0 | 0 | 0 | 1 | -90 | 90 | 0.066941 | 0.016889 | -0.066895 | -0.016859
206 | 207 | 0.25434 | 0.16278 | 4.271e-10 | 0 | 0 | 0 | 0 | 0 | 1 | -90 | 90 | 0.0052181 | 0.0013074 | -0.005218 | -0.0013074
206 | 208 | 1.239 | 0.79299 | 2.0807e-09 | 0 | 0 | 0 | 0 | 0 | 1 | -90 | 90 | -0.065223 | -0.016418 | 0.06528 | 0.016455
203 | 209 | 2.0097 | 1.2862 | 3.3748e-09 | 0 | 0 | 0 | 0 | 0 | 1 | -90 | 90 | -0.003643 | -0.00091292 | 0.0036433 | 0.00091277
203 | 210 | 1.054 | 0.67458 | 1.77e-09 | 0 | 0 | 0 | 0 | 0 | 1 | -90 | 90 | 0.003643 | 0.00091292 | -0.0036428 | -0.00091299
209 | 207 | 0.25933 | 0.16597 | 4.3549e-10 | 0 | 0 | 0 | 0 | 0 | 1 | -90 | 90 | -0.0036433 | -0.00091277 | 0.0036433 | 0.00091276
211 | 212 | 13.1582 | 8.4212 | 2.2096e-08 | 0 | 0 | 0 | 0 | 0 | 1 | -90 | 90 | 0.028302 | 0.0071715 | -0.028189 | -0.0071016
211 | 219 | 6.4698 | 4.1406 | 1.0864e-08 | 0 | 0 | 0 | 0 | 0 | 1 | -90 | 90 | -0.031732 | -0.0080311 | 0.031802 | 0.0080746
212 | 223 | 0.50171 | 0.32109 | 8.4251e-10 | 0 | 0 | 0 | 0 | 0 | 1 | -90 | 90 | 0.026457 | 0.0066674 | -0.026453 | -0.0066651
219 | 218 | 0.51419 | 0.32908 | 8.6346e-10 | 0 | 0 | 0 | 0 | 0 | 1 | -90 | 90 | 0.12016 | 0.030626 | -0.12008 | -0.030576
223 | 224 | 0.62767 | 0.40171 | 1.054e-09 | 0 | 0 | 0 | 0 | 0 | 1 | -90 | 90 | 0.0022757 | 0.00057025 | -0.0022756 | -0.00057033
223 | 225 | 0.58065 | 0.37162 | 9.7507e-10 | 0 | 0 | 0 | 0 | 0 | 1 | -90 | 90 | 0.024177 | 0.0060949 | -0.024174 | -0.0060926
222 | 226 | 0.16711 | 0.10695 | 2.8063e-10 | 0 | 0 | 0 | 0 | 0 | 1 | -90 | 90 | -0.016079 | -0.0040621 | 0.01608 | 0.0040624
226 | 227 | 0.88952 | 0.56929 | 1.4937e-09 | 0 | 0 | 0 | 0 | 0 | 1 | -90 | 90 | -0.019076 | -0.0048133 | 0.019079 | 0.0048154
225 | 227 | 0.25236 | 0.16151 | 4.2377e-10 | 0 | 0 | 0 | 0 | 0 | 1 | -90 | 90 | 0.022177 | 0.0055923 | -0.022176 | -0.0055915