## bus_data
BUS_I | BUS_TYPE | Pd | Qd | Gs | Bs | area | Vm | Va | baseKV | zone | Vmax | Vmin
1 | 1 | 0.00044784 | 0.00011224 | 0 | 0 | 1 | 0.97472 | -0.48626 | 0.4 | 1 | 1.1 | 0.9
2 | 1 | 0 | 0 | 0 | 0 | 1 | 0.97502 | -0.48037 | 0.4 | 1 | 1.1 | 0.9
3 | 1 | 0 | 0 | 0 | 0 | 1 | 0.97442 | -0.49221 | 0.4 | 1 | 1.1 | 0.9
4 | 1 | 0 | 0 | 0 | 0 | 1 | 0.97501 | -0.48055 | 0.4 | 1 | 1.1 | 0.9
5 | 1 | 0 | 0 | 0 | 0 | 1 | 0.97503 | -0.4802 | 0.4 | 1 | 1.1 | 0.9
6 | 1 | 0 | 0 | 0 | 0 | 1 | 0.97442 | -0.49231 | 0.4 | 1 | 1.1 | 0.9
7 | 1 | 0.00049197 | 0.0001233 | 0 | 0 | 1 | 0.97429 | -0.49477 | 0.4 | 1 | 1.1 | 0.9
8 | 1 | 0.00044091 | 0.0001105 | 0 | 0 | 1 | 0.975 | -0.48074 | 0.4 | 1 | 1.1 | 0.9
9 | 1 | 0 | 0 | 0 | 0 | 1 | 0.97506 | -0.47967 | 0.4 | 1 | 1.1 | 0.9
10 | 1 | 0.00036155 | 9.0612e-05 | 0 | 0 | 1 | 0.97502 | -0.48038 | 0.4 | 1 | 1.1 | 0.9
11 | 1 | 0.00077232 | 0.00019356 | 0 | 0 | 1 | 0.97437 | -0.4932 | 0.4 | 1 | 1.1 | 0.9
12 | 1 | 0.00071188 | 0.00017841 | 0 | 0 | 1 | 0.97419 | -0.49685 | 0.4 | 1 | 1.1 | 0.9
61 | 1 | 0.00049227 | 0.00012337 | 0 | 0 | 1 | 0.97509 | -0.47913 | 0.4 | 1 | 1.1 | 0.9
56 | 1 | 0.00078267 | 0.00019615 | 0 | 0 | 1 | 0.97435 | -0.49357 | 0.4 | 1 | 1.1 | 0.9
16 | 1 | 0 | 0 | 0 | 0 | 1 | 0.97363 | -0.50775 | 0.4 | 1 | 1.1 | 0.9
13 | 1 | 0.00050458 | 0.00012646 | 0 | 0 | 1 | 0.97355 | -0.50946 | 0.4 | 1 | 1.1 | 0.9
14 | 1 | 0.00057837 | 0.00014495 | 0 | 0 | 1 | 0.97359 | -0.5087 | 0.4 | 1 | 1.1 | 0.9
15 | 1 | 0 | 0 | 0 | 0 | 1 | 0.97353 | -0.50985 | 0.4 | 1 | 1.1 | 0.9
17 | 1 | 0 | 0 | 0 | 0 | 1 | 0.97348 | -0.51072 | 0.4 | 1 | 1.1 | 0.9
18 | 1 | 0.00025608 | 6.418e-05 | 0 | 0 | 1 | 0.97353 | -0.50988 | 0.4 | 1 | 1.1 | 0.9
19 | 1 | 0 | 0 | 0 | 0 | 1 | 0.97362 | -0.50795 | 0.4 | 1 | 1.1 | 0.9
20 | 1 | 0.00023807 | 5.9666e-05 | 0 | 0 | 1 | 0.97338 | -0.51276 | 0.4 | 1 | 1.1 | 0.9
21 | 1 | 0.0013087 | 0.00032798 | 0 | 0 | 1 | 0.97347 | -0.51103 | 0.4 | 1 | 1.1 | 0.9
22 | 1 | 0.00041798 | 0.00010476 | 0 | 0 | 1 | 0.97348 | -0.51089 | 0.4 | 1 | 1.1 | 0.9
30 | 1 | 0.00023149 | 5.8018e-05 | 0 | 0 | 1 | 0.97362 | -0.50802 | 0.4 | 1 | 1.1 | 0.9
40 | 1 | 0.00025089 | 6.2879e-05 | 0 | 0 | 1 | 0.97318 | -0.51674 | 0.4 | 1 | 1.1 | 0.9
399 | 1 | 0.00035557 | 8.9114e-05 | 0 | 0 | 1 | 0.97347 | -0.51091 | 0.4 | 1 | 1.1 | 0.9
23 | 1 | 0.00044524 | 0.00011159 | 0 | 0 | 1 | 0.97432 | -0.49415 | 0.4 | 1 | 1.1 | 0.9
24 | 1 | 0.00048179 | 0.00012075 | 0 | 0 | 1 | 0.97433 | -0.49404 | 0.4 | 1 | 1.1 | 0.9
26 | 1 | 0.00033487 | 8.3927e-05 | 0 | 0 | 1 | 0.97434 | -0.49386 | 0.4 | 1 | 1.1 | 0.9
29 | 1 | 0 | 0 | 0 | 0 | 1 | 0.97435 | -0.49368 | 0.4 | 1 | 1.1 | 0.9
28 | 1 | 0.00032242 | 8.0806e-05 | 0 | 0 | 1 | 0.97362 | -0.50809 | 0.4 | 1 | 1.1 | 0.9
57 | 1 | 0.0004747 | 0.00011897 | 0 | 0 | 1 | 0.97434 | -0.49379 | 0.4 | 1 | 1.1 | 0.9
31 | 1 | 0.000696 | 0.00017443 | 0 | 0 | 1 | 0.97275 | -0.5252 | 0.4 | 1 | 1.1 | 0.9
32 | 1 | 0.0010372 | 0.00025994 | 0 | 0 | 1 | 0.97268 | -0.52668 | 0.4 | 1 | 1.1 | 0.9
33 | 1 | 0 | 0 | 0 | 0 | 1 | 0.97278 | -0.52452 | 0.4 | 1 | 1.1 | 0.9
34 | 1 | 0 | 0 | 0 | 0 | 1 | 0.97264 | -0.52745 | 0.4 | 1 | 1.1 | 0.9
35 | 1 | 0 | 0 | 0 | 0 | 1 | 0.97257 | -0.52886 | 0.4 | 1 | 1.1 | 0.9
36 | 1 | 0.00024659 | 6.1801e-05 | 0 | 0 | 1 | 0.97294 | -0.52153 | 0.4 | 1 | 1.1 | 0.9
37 | 1 | 0 | 0 | 0 | 0 | 1 | 0.97258 | -0.52849 | 0.4 | 1 | 1.1 | 0.9
38 | 1 | 0.002912 | 0.00072982 | 0 | 0 | 1 | 0.97255 | -0.52924 | 0.4 | 1 | 1.1 | 0.9
39 | 1 | 0.0019033 | 0.00047701 | 0 | 0 | 1 | 0.97241 | -0.53187 | 0.4 | 1 | 1.1 | 0.9
41 | 1 | 0.00092079 | 0.00023077 | 0 | 0 | 1 | 0.97239 | -0.53224 | 0.4 | 1 | 1.1 | 0.9
47 | 1 | 0 | 0 | 0 | 0 | 1 | 0.97231 | -0.53392 | 0.4 | 1 | 1.1 | 0.9
42 | 1 | 0 | 0 | 0 | 0 | 1 | 0.97237 | -0.53282 | 0.4 | 1 | 1.1 | 0.9
43 | 1 | 0.0012004 | 0.00030084 | 0 | 0 | 1 | 0.97235 | -0.53303 | 0.4 | 1 | 1.1 | 0.9
44 | 1 | 0.001253 | 0.00031403 | 0 | 0 | 1 | 0.97235 | -0.53312 | 0.4 | 1 | 1.1 | 0.9
45 | 1 | 0.0032713 | 0.00081986 | 0 | 0 | 1 | 0.97218 | -0.53639 | 0.4 | 1 | 1.1 | 0.9
46 | 1 | 0.00089642 | 0.00022466 | 0 | 0 | 1 | 0.97209 | -0.53816 | 0.4 | 1 | 1.1 | 0.9
48 | 1 | 0.0033731 | 0.00084537 | 0 | 0 | 1 | 0.97204 | -0.53929 | 0.4 | 1 | 1.1 | 0.9
49 | 1 | 0.0009298 | 0.00023303 | 0 | 0 | 1 | 0.97198 | -0.54042 | 0.4 | 1 | 1.1 | 0.9
67 | 1 | 0.00071409 | 0.00017897 | 0 | 0 | 1 | 0.97198 | -0.5405 | 0.4 | 1 | 1.1 | 0.9
50 | 1 | 0.001004 | 0.00025164 | 0 | 0 | 1 | 0.97186 | -0.54278 | 0.4 | 1 | 1.1 | 0.9
52 | 1 | 0 | 0 | 0 | 0 | 1 | 0.97187 | -0.54264 | 0.4 | 1 | 1.1 | 0.9
54 | 1 | 0.00070324 | 0.00017625 | 0 | 0 | 1 | 0.9719 | -0.54205 | 0.4 | 1 | 1.1 | 0.9
55 | 1 | 0.00085207 | 0.00021355 | 0 | 0 | 1 | 0.97196 | -0.5409 | 0.4 | 1 | 1.1 | 0.9
58 | 1 | 0.00025369 | 6.3581e-05 | 0 | 0 | 1 | 0.97525 | -0.47593 | 0.4 | 1 | 1.1 | 0.9
59 | 1 | 0.00033131 | 8.3034e-05 | 0 | 0 | 1 | 0.97521 | -0.47674 | 0.4 | 1 | 1.1 | 0.9
60 | 1 | 0 | 0 | 0 | 0 | 1 | 0.97528 | -0.47536 | 0.4 | 1 | 1.1 | 0.9
62 | 1 | 0.0011218 | 0.00028114 | 0 | 0 | 1 | 0.97538 | -0.47337 | 0.4 | 1 | 1.1 | 0.9
63 | 1 | 0.0005662 | 0.0001419 | 0 | 0 | 1 | 0.97527 | -0.47553 | 0.4 | 1 | 1.1 | 0.9
64 | 1 | 0.00065032 | 0.00016298 | 0 | 0 | 1 | 0.97554 | -0.4702 | 0.4 | 1 | 1.1 | 0.9
65 | 1 | 0 | 0 | 0 | 0 | 1 | 0.97642 | -0.45288 | 0.4 | 1 | 1.1 | 0.9
66 | 1 | 0.00030614 | 7.6727e-05 | 0 | 0 | 1 | 0.97642 | -0.45291 | 0.4 | 1 | 1.1 | 0.9
205 | 1 | 0 | 0 | 0 | 0 | 1 | 0.97729 | -0.43586 | 0.4 | 1 | 1.1 | 0.9
79 | 1 | 0.0004287 | 0.00010744 | 0 | 0 | 1 | 0.99615 | -0.072718 | 0.4 | 1 | 1.1 | 0.9
80 | 1 | 0 | 0 | 0 | 0 | 1 | 0.99615 | -0.07265 | 0.4 | 1 | 1.1 | 0.9
81 | 1 | 0 | 0 | 0 | 0 | 1 | 0.99617 | -0.072322 | 0.4 | 1 | 1.1 | 0.9
82 | 1 | 0 | 0 | 0 | 0 | 1 | 0.99615 | -0.072716 | 0.4 | 1 | 1.1 | 0.9
83 | 1 | 0.00041942 | 0.00010512 | 0 | 0 | 1 | 0.99616 | -0.072536 | 0.4 | 1 | 1.1 | 0.9
84 | 1 | 0 | 0 | 0 | 0 | 1 | 0.99624 | -0.070921 | 0.4 | 1 | 1.1 | 0.9
85 | 1 | 0.00032309 | 8.0975e-05 | 0 | 0 | 1 | 0.99615 | -0.072742 | 0.4 | 1 | 1.1 | 0.9
168 | 1 | 0 | 0 | 0 | 0 | 1 | 0.99687 | -0.059039 | 0.4 | 1 | 1.1 | 0.9
165 | 1 | 0.00024492 | 6.1382e-05 | 0 | 0 | 1 | 0.99594 | -0.076694 | 0.4 | 1 | 1.1 | 0.9
86 | 1 | 0.00030699 | 7.6938e-05 | 0 | 0 | 1 | 0.98214 | -0.34319 | 0.4 | 1 | 1.1 | 0.9
87 | 1 | 0.00022557 | 5.6534e-05 | 0 | 0 | 1 | 0.9818 | -0.34991 | 0.4 | 1 | 1.1 | 0.9
88 | 1 | 0.00023414 | 5.8681e-05 | 0 | 0 | 1 | 0.98215 | -0.34309 | 0.4 | 1 | 1.1 | 0.9
89 | 1 | 0.00029009 | 7.2703e-05 | 0 | 0 | 1 | 0.98162 | -0.35335 | 0.4 | 1 | 1.1 | 0.9
90 | 1 | 0.00046246 | 0.0001159 | 0 | 0 | 1 | 0.98274 | -0.33161 | 0.4 | 1 | 1.1 | 0.9
91 | 1 | 0.00048832 | 0.00012238 | 0 | 0 | 1 | 0.98159 | -0.35411 | 0.4 | 1 | 1.1 | 0.9
92 | 1 | 0.00028597 | 7.1671e-05 | 0 | 0 | 1 | 0.98319 | -0.32277 | 0.4 | 1 | 1.1 | 0.9
106 | 1 | 0 | 0 | 0 | 0 | 1 | 0.98074 | -0.37078 | 0.4 | 1 | 1.1 | 0.9
120 | 1 | 0.00026723 | 6.6975e-05 | 0 | 0 | 1 | 0.98327 | -0.32124 | 0.4 | 1 | 1.1 | 0.9
93 | 1 | 0.00074544 | 0.00018682 | 0 | 0 | 1 | 0.97464 | -0.49012 | 0.4 | 1 | 1.1 | 0.9
94 | 1 | 0.00091166 | 0.00022848 | 0 | 0 | 1 | 0.97455 | -0.49197 | 0.4 | 1 | 1.1 | 0.9
95 | 1 | 0.0013601 | 0.00034086 | 0 | 0 | 1 | 0.97489 | -0.48524 | 0.4 | 1 | 1.1 | 0.9
96 | 1 | 0 | 0 | 0 | 0 | 1 | 0.97493 | -0.48439 | 0.4 | 1 | 1.1 | 0.9
97 | 1 | 0.0037412 | 0.00093764 | 0 | 0 | 1 | 0.97497 | -0.48359 | 0.4 | 1 | 1.1 | 0.9
118 | 1 | 0.0064597 | 0.0016189 | 0 | 0 | 1 | 0.97696 | -0.44439 | 0.4 | 1 | 1.1 | 0.9
98 | 1 | 0.0021961 | 0.0005504 | 0 | 0 | 1 | 0.98592 | -0.26968 | 0.4 | 1 | 1.1 | 0.9
99 | 1 | 0.001537 | 0.00038521 | 0 | 0 | 1 | 0.98519 | -0.28375 | 0.4 | 1 | 1.1 | 0.9
100 | 1 | 0.00087765 | 0.00021996 | 0 | 0 | 1 | 0.98635 | -0.26121 | 0.4 | 1 | 1.1 | 0.9
101 | 1 | 0.0014149 | 0.00035461 | 0 | 0 | 1 | 0.98517 | -0.28422 | 0.4 | 1 | 1.1 | 0.9
116 | 1 | 0.00078118 | 0.00019578 | 0 | 0 | 1 | 0.98912 | -0.20761 | 0.4 | 1 | 1.1 | 0.9
102 | 1 | 0.0014421 | 0.00036142 | 0 | 0 | 1 | 0.98514 | -0.28473 | 0.4 | 1 | 1.1 | 0.9
103 | 1 | 0.00022215 | 5.5676e-05 | 0 | 0 | 1 | 0.98426 | -0.30197 | 0.4 | 1 | 1.1 | 0.9
104 | 1 | 0.00031506 | 7.8962e-05 | 0 | 0 | 1 | 0.98422 | -0.30276 | 0.4 | 1 | 1.1 | 0.9
105 | 1 | 0.00025244 | 6.3267e-05 | 0 | 0 | 1 | 0.9841 | -0.30512 | 0.4 | 1 | 1.1 | 0.9
123 | 1 | 0.00038553 | 9.6623e-05 | 0 | 0 | 1 | 0.98376 | -0.31159 | 0.4 | 1 | 1.1 | 0.9
107 | 1 | 0.0019538 | 0.00048968 | 0 | 0 | 1 | 0.97989 | -0.38744 | 0.4 | 1 | 1.1 | 0.9
148 | 1 | 0 | 0 | 0 | 0 | 1 | 0.97961 | -0.39282 | 0.4 | 1 | 1.1 | 0.9
109 | 1 | 0.00094999 | 0.00023809 | 0 | 0 | 1 | 0.97982 | -0.38878 | 0.4 | 1 | 1.1 | 0.9
124 | 1 | 0.00091569 | 0.00022949 | 0 | 0 | 1 | 0.97978 | -0.38955 | 0.4 | 1 | 1.1 | 0.9
110 | 1 | 0.0022502 | 0.00056396 | 0 | 0 | 1 | 0.99031 | -0.18467 | 0.4 | 1 | 1.1 | 0.9
111 | 1 | 0.0016538 | 0.00041449 | 0 | 0 | 1 | 0.98953 | -0.19967 | 0.4 | 1 | 1.1 | 0.9
112 | 1 | 0 | 0 | 0 | 0 | 1 | 0.99054 | -0.18019 | 0.4 | 1 | 1.1 | 0.9
113 | 1 | 0.0023802 | 0.00059655 | 0 | 0 | 1 | 0.98922 | -0.20577 | 0.4 | 1 | 1.1 | 0.9
114 | 1 | 0 | 0 | 0 | 0 | 1 | 0.98914 | -0.20717 | 0.4 | 1 | 1.1 | 0.9
115 | 1 | 0 | 0 | 0 | 0 | 1 | 0.99422 | -0.10971 | 0.4 | 1 | 1.1 | 0.9
117 | 1 | 0.0018711 | 0.00046893 | 0 | 0 | 1 | 0.98703 | -0.24778 | 0.4 | 1 | 1.1 | 0.9
172 | 1 | 0.0014264 | 0.00035749 | 0 | 0 | 1 | 0.99411 | -0.1118 | 0.4 | 1 | 1.1 | 0.9
171 | 1 | 0.00083802 | 0.00021003 | 0 | 0 | 1 | 0.99674 | -0.061735 | 0.4 | 1 | 1.1 | 0.9
401 | 1 | 0.0012399 | 0.00031074 | 0 | 0 | 1 | 0.98447 | -0.29741 | 0.4 | 1 | 1.1 | 0.9
119 | 1 | 0.0012952 | 0.00032462 | 0 | 0 | 1 | 0.97865 | -0.41111 | 0.4 | 1 | 1.1 | 0.9
390 | 1 | 0 | 0 | 0 | 0 | 1 | 0.97901 | -0.40406 | 0.4 | 1 | 1.1 | 0.9
121 | 1 | 0.00024768 | 6.2075e-05 | 0 | 0 | 1 | 0.9833 | -0.32058 | 0.4 | 1 | 1.1 | 0.9
122 | 1 | 0.00072148 | 0.00018082 | 0 | 0 | 1 | 0.98367 | -0.31345 | 0.4 | 1 | 1.1 | 0.9
125 | 1 | 0.0008198 | 0.00020546 | 0 | 0 | 1 | 0.97949 | -0.39526 | 0.4 | 1 | 1.1 | 0.9
126 | 1 | 0.00083247 | 0.00020864 | 0 | 0 | 1 | 0.97918 | -0.40136 | 0.4 | 1 | 1.1 | 0.9
384 | 1 | 0.00020819 | 5.2178e-05 | 0 | 0 | 1 | 0.97917 | -0.40147 | 0.4 | 1 | 1.1 | 0.9
127 | 1 | 0.0003441 | 8.6239e-05 | 0 | 0 | 1 | 0.9752 | -0.47976 | 0.4 | 1 | 1.1 | 0.9
128 | 1 | 0.00024921 | 6.2458e-05 | 0 | 0 | 1 | 0.97498 | -0.48405 | 0.4 | 1 | 1.1 | 0.9
129 | 1 | 0 | 0 | 0 | 0 | 1 | 0.97577 | -0.46849 | 0.4 | 1 | 1.1 | 0.9
130 | 1 | 0.00080652 | 0.00020213 | 0 | 0 | 1 | 0.97494 | -0.48487 | 0.4 | 1 | 1.1 | 0.9
131 | 1 | 0.00021431 | 5.3711e-05 | 0 | 0 | 1 | 0.97589 | -0.4661 | 0.4 | 1 | 1.1 | 0.9
132 | 1 | 0.00057215 | 0.00014339 | 0 | 0 | 1 | 0.9745 | -0.4936 | 0.4 | 1 | 1.1 | 0.9
133 | 1 | 0 | 0 | 0 | 0 | 1 | 0.97599 | -0.46419 | 0.4 | 1 | 1.1 | 0.9
134 | 1 | 0 | 0 | 0 | 0 | 1 | 0.97444 | -0.49475 | 0.4 | 1 | 1.1 | 0.9
149 | 1 | 0.00076316 | 0.00019127 | 0 | 0 | 1 | 0.97584 | -0.46704 | 0.4 | 1 | 1.1 | 0.9
147 | 1 | 0.00028479 | 7.1374e-05 | 0 | 0 | 1 | 0.97614 | -0.46126 | 0.4 | 1 | 1.1 | 0.9
135 | 1 | 0 | 0 | 0 | 0 | 1 | 0.97426 | -0.49848 | 0.4 | 1 | 1.1 | 0.9
136 | 1 | 0.00067685 | 0.00016964 | 0 | 0 | 1 | 0.97434 | -0.49677 | 0.4 | 1 | 1.1 | 0.9
140 | 1 | 0.0013279 | 0.00033281 | 0 | 0 | 1 | 0.97423 | -0.49892 | 0.4 | 1 | 1.1 | 0.9
141 | 1 | 0.00029342 | 7.3539e-05 | 0 | 0 | 1 | 0.97422 | -0.49926 | 0.4 | 1 | 1.1 | 0.9
137 | 1 | 0.00031148 | 7.8065e-05 | 0 | 0 | 1 | 0.97433 | -0.49706 | 0.4 | 1 | 1.1 | 0.9
138 | 1 | 0.00022149 | 5.5512e-05 | 0 | 0 | 1 | 0.9743 | -0.49753 | 0.4 | 1 | 1.1 | 0.9
139 | 1 | 0.00037735 | 9.4574e-05 | 0 | 0 | 1 | 0.9743 | -0.4977 | 0.4 | 1 | 1.1 | 0.9
383 | 1 | 0.00023046 | 5.7759e-05 | 0 | 0 | 1 | 0.97429 | -0.49776 | 0.4 | 1 | 1.1 | 0.9
142 | 1 | 0.0015391 | 0.00038573 | 0 | 0 | 1 | 0.97818 | -0.42104 | 0.4 | 1 | 1.1 | 0.9
143 | 1 | 0.00073095 | 0.00018319 | 0 | 0 | 1 | 0.97811 | -0.42228 | 0.4 | 1 | 1.1 | 0.9
144 | 1 | 0.0010202 | 0.00025569 | 0 | 0 | 1 | 0.97891 | -0.40657 | 0.4 | 1 | 1.1 | 0.9
145 | 1 | 0.0012062 | 0.00030231 | 0 | 0 | 1 | 0.97774 | -0.42952 | 0.4 | 1 | 1.1 | 0.9
146 | 1 | 0.00096546 | 0.00024197 | 0 | 0 | 1 | 0.97924 | -0.40012 | 0.4 | 1 | 1.1 | 0.9
392 | 1 | 0.00078517 | 0.00019678 | 0 | 0 | 1 | 0.97958 | -0.39336 | 0.4 | 1 | 1.1 | 0.9
152 | 1 | 0.0011183 | 0.00028027 | 0 | 0 | 1 | 0.97583 | -0.46742 | 0.4 | 1 | 1.1 | 0.9
150 | 1 | 0.00073417 | 0.000184 | 0 | 0 | 1 | 0.97571 | -0.46975 | 0.4 | 1 | 1.1 | 0.9
151 | 1 | 0 | 0 | 0 | 0 | 1 | 0.97578 | -0.46829 | 0.4 | 1 | 1.1 | 0.9
153 | 1 | 0.00033701 | 8.4463e-05 | 0 | 0 | 1 | 0.99139 | -0.16314 | 0.4 | 1 | 1.1 | 0.9
154 | 1 | 0 | 0 | 0 | 0 | 1 | 0.99139 | -0.16312 | 0.4 | 1 | 1.1 | 0.9
155 | 1 | 0.00041051 | 0.00010288 | 0 | 0 | 1 | 0.99138 | -0.16337 | 0.4 | 1 | 1.1 | 0.9
156 | 1 | 0.00036394 | 9.1213e-05 | 0 | 0 | 1 | 0.99146 | -0.16176 | 0.4 | 1 | 1.1 | 0.9
157 | 1 | 0.00028622 | 7.1733e-05 | 0 | 0 | 1 | 0.99138 | -0.16337 | 0.4 | 1 | 1.1 | 0.9
158 | 1 | 0 | 0 | 0 | 0 | 1 | 0.99147 | -0.16161 | 0.4 | 1 | 1.1 | 0.9
160 | 1 | 0 | 0 | 0 | 0 | 1 | 0.99147 | -0.16154 | 0.4 | 1 | 1.1 | 0.9
161 | 1 | 0.00035809 | 8.9745e-05 | 0 | 0 | 1 | 0.99076 | -0.17511 | 0.4 | 1 | 1.1 | 0.9
162 | 1 | 0.00028242 | 7.0781e-05 | 0 | 0 | 1 | 0.99362 | -0.12056 | 0.4 | 1 | 1.1 | 0.9
163 | 1 | 0 | 0 | 0 | 0 | 1 | 0.99068 | -0.1767 | 0.4 | 1 | 1.1 | 0.9
166 | 1 | 0.00027993 | 7.0157e-05 | 0 | 0 | 1 | 0.9956 | -0.083084 | 0.4 | 1 | 1.1 | 0.9
164 | 1 | 0.00030941 | 7.7545e-05 | 0 | 0 | 1 | 0.9903 | -0.184 | 0.4 | 1 | 1.1 | 0.9
400 | 1 | 0.00031036 | 7.7783e-05 | 0 | 0 | 1 | 0.99007 | -0.18829 | 0.4 | 1 | 1.1 | 0.9
167 | 1 | 0.0002581 | 6.4686e-05 | 0 | 0 | 1 | 0.9956 | -0.083093 | 0.4 | 1 | 1.1 | 0.9
404 | 1 | 0.00057112 | 0.00014313 | 0 | 0 | 1 | 0.99699 | -0.05681 | 0.4 | 1 | 1.1 | 0.9
169 | 1 | 0 | 0 | 0 | 0 | 1 | 0.99685 | -0.059392 | 0.4 | 1 | 1.1 | 0.9
173 | 1 | 0.00032002 | 8.0204e-05 | 0 | 0 | 1 | 0.99681 | -0.060212 | 0.4 | 1 | 1.1 | 0.9
170 | 3 | 0.00049618 | 0.00012436 | 0 | 0 | 1 | 1 | 0 | 0.4 | 1 | 1.1 | 0.9
388 | 1 | 0.00027961 | 7.0078e-05 | 0 | 0 | 1 | 0.99895 | -0.01981 | 0.4 | 1 | 1.1 | 0.9
389 | 1 | 0.0012185 | 0.00030538 | 0 | 0 | 1 | 0.99407 | -0.11254 | 0.4 | 1 | 1.1 | 0.9
203 | 1 | 0.00050974 | 0.00012775 | 0 | 0 | 1 | 0.97841 | -0.41382 | 0.4 | 1 | 1.1 | 0.9
204 | 1 | 0 | 0 | 0 | 0 | 1 | 0.97807 | -0.42054 | 0.4 | 1 | 1.1 | 0.9
382 | 1 | 0 | 0 | 0 | 0 | 1 | 0.98002 | -0.38238 | 0.4 | 1 | 1.1 | 0.9
212 | 1 | 0.00024524 | 6.1464e-05 | 0 | 0 | 1 | 0.97727 | -0.4362 | 0.4 | 1 | 1.1 | 0.9
206 | 1 | 0.00048669 | 0.00012198 | 0 | 0 | 1 | 0.98213 | -0.34132 | 0.4 | 1 | 1.1 | 0.9
207 | 1 | 0.00025977 | 6.5104e-05 | 0 | 0 | 1 | 0.98211 | -0.34172 | 0.4 | 1 | 1.1 | 0.9
208 | 1 | 0.00038897 | 9.7485e-05 | 0 | 0 | 1 | 0.98223 | -0.33949 | 0.4 | 1 | 1.1 | 0.9
209 | 1 | 0.00025994 | 6.5147e-05 | 0 | 0 | 1 | 0.98206 | -0.34278 | 0.4 | 1 | 1.1 | 0.9
210 | 1 | 0.00035886 | 8.9939e-05 | 0 | 0 | 1 | 0.98238 | -0.33664 | 0.4 | 1 | 1.1 | 0.9
211 | 1 | 0.00037237 | 9.3325e-05 | 0 | 0 | 1 | 0.98281 | -0.32815 | 0.4 | 1 | 1.1 | 0.9
213 | 1 | 0.00055009 | 0.00013787 | 0 | 0 | 1 | 0.98278 | -0.32882 | 0.4 | 1 | 1.1 | 0.9
214 | 1 | 0.00049762 | 0.00012472 | 0 | 0 | 1 | 0.98277 | -0.32893 | 0.4 | 1 | 1.1 | 0.9
381 | 1 | 0.00030828 | 7.7263e-05 | 0 | 0 | 1 | 0.97999 | -0.38316 | 0.4 | 1 | 1.1 | 0.9
385 | 1 | 0.00020657 | 5.1772e-05 | 0 | 0 | 1 | 0.97916 | -0.4017 | 0.4 | 1 | 1.1 | 0.9
402 | 1 | 0.00027663 | 6.933e-05 | 0 | 0 | 1 | 0.97914 | -0.4021 | 0.4 | 1 | 1.1 | 0.9
386 | 1 | 0.00020701 | 5.1883e-05 | 0 | 0 | 1 | 0.99882 | -0.022129 | 0.4 | 1 | 1.1 | 0.9
387 | 1 | 0.00024739 | 6.2001e-05 | 0 | 0 | 1 | 0.99883 | -0.021993 | 0.4 | 1 | 1.1 | 0.9
391 | 1 | 0.0032597 | 0.00081697 | 0 | 0 | 1 | 0.97975 | -0.38969 | 0.4 | 1 | 1.1 | 0.9
395 | 1 | 0.0044197 | 0.0011077 | 0 | 0 | 1 | 0.98028 | -0.37923 | 0.4 | 1 | 1.1 | 0.9
393 | 1 | 0.013336 | 0.0033424 | 0 | 0 | 1 | 0.98077 | -0.36971 | 0.4 | 1 | 1.1 | 0.9
394 | 1 | 0.014781 | 0.0037045 | 0 | 0 | 1 | 0.98106 | -0.364 | 0.4 | 1 | 1.1 | 0.9
396 | 1 | 0.0035599 | 0.00089219 | 0 | 0 | 1 | 0.98339 | -0.31855 | 0.4 | 1 | 1.1 | 0.9
397 | 1 | 0.003686 | 0.00092379 | 0 | 0 | 1 | 0.98376 | -0.31129 | 0.4 | 1 | 1.1 | 0.9
398 | 1 | 0 | 0 | 0 | 0 | 1 | 0.98437 | -0.29945 | 0.4 | 1 | 1.1 | 0.9
403 | 1 | 0.001563 | 0.00039174 | 0 | 0 | 1 | 0.97913 | -0.40226 | 0.4 | 1 | 1.1 | 0.9

## generator_data
GEN_BUS | PG | QG | QMAX | QMIN | VG | MBASE | GEN_STATUS | PMAX | PMIN
170 | 0.15556 | 0.039973 | 10 | -10 | 1 | 100 | 1 | 10 | 0

## branch_data
F_BUS | T_BUS | BR_R | BR_X | BR_B | RATE_A | RATE_B | RATE_C | TAP | SHIFT | BR_STATUS | ANGMIN | ANGMAX | P_in | Q_in | P_out | Q_out
1 | 2 | 0.80041 | 0.51227 | 2.6882e-09 | 0 | 0 | 0 | 0 | 0 | 1 | -90 | 90 | -0.031378 | -0.0078795 | 0.031386 | 0.0078849
1 | 3 | 0.82037 | 0.52504 | 1.3776e-09 | 0 | 0 | 0 | 0 | 0 | 1 | -90 | 90 | 0.03093 | 0.0077673 | -0.030921 | -0.0077618
2 | 4 | 1.7702 | 1.1329 | 2.9727e-09 | 0 | 0 | 0 | 0 | 0 | 1 | -90 | 90 | 0.00044091 | 0.00010994 | -0.00044091 | -0.00011022
2 | 5 | 0.023594 | 0.0151 | 1.981e-10 | 0 | 0 | 0 | 0 | 0 | 1 | -90 | 90 | -0.031827 | -0.0079948 | 0.031828 | 0.007995
3 | 6 | 0.12961 | 0.08295 | 2.1765e-10 | 0 | 0 | 0 | 0 | 0 | 1 | -90 | 90 | 0.0032917 | 0.00082424 | -0.0032917 | -0.00082425
3 | 7 | 0.39442 | 0.25243 | 6.6235e-10 | 0 | 0 | 0 | 0 | 0 | 1 | -90 | 90 | 0.027629 | 0.0069375 | -0.027626 | -0.0069355
4 | 8 | 1.8147 | 1.1614 | 3.0473e-09 | 0 | 0 | 0 | 0 | 0 | 1 | -90 | 90 | 0.00044091 | 0.00011022 | -0.0004409 | -0.00011051
5 | 9 | 0.069859 | 0.04471 | 5.8656e-10 | 0 | 0 | 0 | 0 | 0 | 1 | -90 | 90 | -0.032189 | -0.0080852 | 0.03219 | 0.0080857
5 | 10 | 2.1534 | 1.3782 | 3.6161e-09 | 0 | 0 | 0 | 0 | 0 | 1 | -90 | 90 | 0.00036154 | 9.0274e-05 | -0.00036154 | -9.0616e-05
6 | 11 | 1.1528 | 0.73781 | 1.9359e-09 | 0 | 0 | 0 | 0 | 0 | 1 | -90 | 90 | 0.0032917 | 0.00082425 | -0.0032916 | -0.00082435
7 | 12 | 0.32735 | 0.2095 | 5.497e-10 | 0 | 0 | 0 | 0 | 0 | 1 | -90 | 90 | 0.027134 | 0.0068122 | -0.027131 | -0.0068105
9 | 61 | 0.071665 | 0.045865 | 6.0172e-10 | 0 | 0 | 0 | 0 | 0 | 1 | -90 | 90 | -0.03219 | -0.0080857 | 0.032191 | 0.0080862
11 | 56 | 0.62338 | 0.39896 | 1.0468e-09 | 0 | 0 | 0 | 0 | 0 | 1 | -90 | 90 | 0.0025193 | 0.00063078 | -0.0025192 | -0.00063085
12 | 16 | 1.7551 | 1.1232 | 2.9472e-09 | 0 | 0 | 0 | 0 | 0 | 1 | -90 | 90 | 0.026419 | 0.0066321 | -0.026406 | -0.0066236
61 | 59 | 0.31131 | 0.19924 | 2.6139e-09 | 0 | 0 | 0 | 0 | 0 | 1 | -90 | 90 | -0.032683 | -0.0082095 | 0.032687 | 0.0082117
56 | 29 | 0.27215 | 0.17418 | 4.5702e-10 | 0 | 0 | 0 | 0 | 0 | 1 | -90 | 90 | 0.0017366 | 0.00043468 | -0.0017366 | -0.00043472
16 | 19 | 1.5758 | 1.0085 | 2.6462e-09 | 0 | 0 | 0 | 0 | 0 | 1 | -90 | 90 | 0.0005539 | 0.00013835 | -0.0005539 | -0.0001386
16 | 20 | 0.94936 | 0.60759 | 1.5942e-09 | 0 | 0 | 0 | 0 | 0 | 1 | -90 | 90 | 0.02243 | 0.0056287 | -0.022425 | -0.0056254
16 | 14 | 1.1826 | 0.75685 | 1.9859e-09 | 0 | 0 | 0 | 0 | 0 | 1 | -90 | 90 | 0.0034216 | 0.00085653 | -0.0034214 | -0.00085662
13 | 14 | 1.1328 | 0.72501 | 1.9023e-09 | 0 | 0 | 0 | 0 | 0 | 1 | -90 | 90 | -0.0028429 | -0.00071177 | 0.002843 | 0.00071166
13 | 15 | 0.69938 | 0.44761 | 1.1745e-09 | 0 | 0 | 0 | 0 | 0 | 1 | -90 | 90 | 0.0023384 | 0.00058531 | -0.0023383 | -0.00058539
15 | 17 | 1.7819 | 1.1404 | 2.9922e-09 | 0 | 0 | 0 | 0 | 0 | 1 | -90 | 90 | 0.0020823 | 0.00052131 | -0.0020822 | -0.00052154
15 | 18 | 0.60761 | 0.38887 | 1.0203e-09 | 0 | 0 | 0 | 0 | 0 | 1 | -90 | 90 | 0.00025607 | 6.4086e-05 | -0.00025607 | -6.4183e-05
17 | 21 | 1.0148 | 0.6495 | 1.7042e-09 | 0 | 0 | 0 | 0 | 0 | 1 | -90 | 90 | 0.0013086 | 0.00032785 | -0.0013086 | -0.000328
17 | 22 | 0.92693 | 0.59324 | 1.5566e-09 | 0 | 0 | 0 | 0 | 0 | 1 | -90 | 90 | 0.00077354 | 0.00019369 | -0.00077353 | -0.00019383
19 | 30 | 0.49388 | 0.31609 | 8.2936e-10 | 0 | 0 | 0 | 0 | 0 | 1 | -90 | 90 | 0.0005539 | 0.0001386 | -0.0005539 | -0.00013868
20 | 40 | 0.76243 | 0.48796 | 1.2803e-09 | 0 | 0 | 0 | 0 | 0 | 1 | -90 | 90 | 0.022187 | 0.0055658 | -0.022182 | -0.0055632
22 | 399 | 0.28756 | 0.18404 | 4.8289e-10 | 0 | 0 | 0 | 0 | 0 | 1 | -90 | 90 | 0.00035556 | 8.9073e-05 | -0.00035556 | -8.9118e-05
30 | 28 | 0.94484 | 0.6047 | 1.5866e-09 | 0 | 0 | 0 | 0 | 0 | 1 | -90 | 90 | 0.00032241 | 8.066e-05 | -0.00032241 | -8.0809e-05
40 | 36 | 0.92759 | 0.59366 | 1.5577e-09 | 0 | 0 | 0 | 0 | 0 | 1 | -90 | 90 | 0.021932 | 0.0055003 | -0.021927 | -0.0054973
23 | 24 | 1.0226 | 0.65444 | 1.7171e-09 | 0 | 0 | 0 | 0 | 0 | 1 | -90 | 90 | -0.00044523 | -0.00011159 | 0.00044523 | 0.00011143
24 | 26 | 0.83557 | 0.53476 | 1.4031e-09 | 0 | 0 | 0 | 0 | 0 | 1 | -90 | 90 | -0.000927 | -0.00023218 | 0.00092701 | 0.00023205
26 | 29 | 0.58888 | 0.37688 | 9.8889e-10 | 0 | 0 | 0 | 0 | 0 | 1 | -90 | 90 | -0.0012619 | -0.00031598 | 0.0012619 | 0.0003159
29 | 57 | 0.95594 | 0.6118 | 1.6053e-09 | 0 | 0 | 0 | 0 | 0 | 1 | -90 | 90 | 0.00047469 | 0.00011882 | -0.00047468 | -0.00011898
31 | 32 | 1.4178 | 0.90739 | 2.3809e-09 | 0 | 0 | 0 | 0 | 0 | 1 | -90 | 90 | 0.0044125 | 0.0011049 | -0.0044122 | -0.0011049
31 | 33 | 0.56522 | 0.36174 | 9.4916e-10 | 0 | 0 | 0 | 0 | 0 | 1 | -90 | 90 | -0.0051085 | -0.0012793 | 0.0051086 | 0.0012793
32 | 34 | 0.97133 | 0.62165 | 1.6311e-09 | 0 | 0 | 0 | 0 | 0 | 1 | -90 | 90 | 0.003375 | 0.00084494 | -0.0033749 | -0.00084502
33 | 35 | 1.1097 | 0.7102 | 1.8635e-09 | 0 | 0 | 0 | 0 | 0 | 1 | -90 | 90 | 0.016568 | 0.0041543 | -0.016565 | -0.0041523
33 | 36 | 0.58549 | 0.37472 | 9.832e-10 | 0 | 0 | 0 | 0 | 0 | 1 | -90 | 90 | -0.021677 | -0.0054336 | 0.02168 | 0.0054355
34 | 37 | 1.3037 | 0.8344 | 2.1893e-09 | 0 | 0 | 0 | 0 | 0 | 1 | -90 | 90 | 0.0033749 | 0.00084502 | -0.0033747 | -0.00084512
35 | 38 | 0.55766 | 0.3569 | 9.3645e-10 | 0 | 0 | 0 | 0 | 0 | 1 | -90 | 90 | 0.002912 | 0.0007298 | -0.0029119 | -0.00072985
35 | 39 | 0.93631 | 0.59924 | 1.5723e-09 | 0 | 0 | 0 | 0 | 0 | 1 | -90 | 90 | 0.013653 | 0.0034225 | -0.013651 | -0.0034214
37 | 41 | 4.7099 | 3.0144 | 7.9093e-09 | 0 | 0 | 0 | 0 | 0 | 1 | -90 | 90 | 0.0033747 | 0.00084512 | -0.0033741 | -0.00084548
39 | 47 | 0.73845 | 0.4726 | 1.24e-09 | 0 | 0 | 0 | 0 | 0 | 1 | -90 | 90 | 0.011748 | 0.0029443 | -0.011747 | -0.0029437
41 | 42 | 0.99642 | 0.63771 | 1.6733e-09 | 0 | 0 | 0 | 0 | 0 | 1 | -90 | 90 | 0.0024534 | 0.0006147 | -0.0024533 | -0.00061481
47 | 45 | 0.89249 | 0.57119 | 1.4987e-09 | 0 | 0 | 0 | 0 | 0 | 1 | -90 | 90 | 0.011747 | 0.0029437 | -0.011745 | -0.002943
42 | 43 | 0.36956 | 0.23652 | 6.206e-10 | 0 | 0 | 0 | 0 | 0 | 1 | -90 | 90 | 0.0024533 | 0.00061481 | -0.0024533 | -0.00061485
43 | 44 | 0.30009 | 0.19206 | 5.0393e-10 | 0 | 0 | 0 | 0 | 0 | 1 | -90 | 90 | 0.001253 | 0.000314 | -0.001253 | -0.00031405
45 | 46 | 0.88277 | 0.56497 | 1.4824e-09 | 0 | 0 | 0 | 0 | 0 | 1 | -90 | 90 | 0.008474 | 0.0021231 | -0.0084733 | -0.0021228
46 | 48 | 0.63107 | 0.40389 | 1.0597e-09 | 0 | 0 | 0 | 0 | 0 | 1 | -90 | 90 | 0.0075769 | 0.0018981 | -0.0075765 | -0.0018979
48 | 49 | 1.1353 | 0.7266 | 1.9065e-09 | 0 | 0 | 0 | 0 | 0 | 1 | -90 | 90 | 0.0042035 | 0.0010525 | -0.0042033 | -0.0010525
49 | 67 | 0.11096 | 0.071016 | 1.8634e-10 | 0 | 0 | 0 | 0 | 0 | 1 | -90 | 90 | 0.0032735 | 0.0008195 | -0.0032735 | -0.00081951
67 | 55 | 0.65439 | 0.41881 | 1.0989e-09 | 0 | 0 | 0 | 0 | 0 | 1 | -90 | 90 | 0.0025594 | 0.00064054 | -0.0025594 | -0.00064061
50 | 52 | 0.55259 | 0.35366 | 9.2795e-10 | 0 | 0 | 0 | 0 | 0 | 1 | -90 | 90 | -0.001004 | -0.00025165 | 0.001004 | 0.00025157
52 | 54 | 2.5117 | 1.6075 | 4.2178e-09 | 0 | 0 | 0 | 0 | 0 | 1 | -90 | 90 | -0.001004 | -0.00025157 | 0.001004 | 0.00025119
54 | 55 | 2.8528 | 1.8258 | 4.7905e-09 | 0 | 0 | 0 | 0 | 0 | 1 | -90 | 90 | -0.0017073 | -0.00042744 | 0.0017074 | 0.00042705
58 | 59 | 0.10535 | 0.067425 | 8.8457e-10 | 0 | 0 | 0 | 0 | 0 | 1 | -90 | 90 | 0.033019 | 0.0082954 | -0.033018 | -0.0082947
58 | 60 | 0.073071 | 0.046765 | 6.1353e-10 | 0 | 0 | 0 | 0 | 0 | 1 | -90 | 90 | -0.033273 | -0.008359 | 0.033274 | 0.0083596
60 | 62 | 0.25049 | 0.16032 | 2.1032e-09 | 0 | 0 | 0 | 0 | 0 | 1 | -90 | 90 | -0.03384 | -0.0085013 | 0.033843 | 0.0085031
60 | 63 | 1.2448 | 0.79668 | 2.0904e-09 | 0 | 0 | 0 | 0 | 0 | 1 | -90 | 90 | 0.00056619 | 0.00014171 | -0.00056619 | -0.00014191
62 | 64 | 0.38839 | 0.24857 | 3.2611e-09 | 0 | 0 | 0 | 0 | 0 | 1 | -90 | 90 | -0.034965 | -0.0087843 | 0.03497 | 0.0087873
64 | 65 | 2.0784 | 1.3301 | 1.7451e-08 | 0 | 0 | 0 | 0 | 0 | 1 | -90 | 90 | -0.035621 | -0.0089503 | 0.03565 | 0.0089675
65 | 66 | 0.40305 | 0.25795 | 6.7682e-10 | 0 | 0 | 0 | 0 | 0 | 1 | -90 | 90 | 0.00030614 | 7.6665e-05 | -0.00030614 | -7.673e-05
65 | 205 | 2.03 | 1.2992 | 1.7045e-08 | 0 | 0 | 0 | 0 | 0 | 1 | -90 | 90 | -0.035956 | -0.0090441 | 0.035986 | 0.0090612
205 | 212 | 5.9177 | 3.7873 | 9.9373e-09 | 0 | 0 | 0 | 0 | 0 | 1 | -90 | 90 | 0.00024524 | 6.0519e-05 | -0.00024524 | -6.1466e-05
205 | 204 | 1.8165 | 1.1625 | 1.5252e-08 | 0 | 0 | 0 | 0 | 0 | 1 | -90 | 90 | -0.036231 | -0.0091217 | 0.036257 | 0.0091372
79 | 80 | 0.70177 | 0.44913 | 1.1785e-09 | 0 | 0 | 0 | 0 | 0 | 1 | -90 | 90 | -0.0004287 | -0.00010744 | 0.0004287 | 0.00010733
80 | 81 | 1.9394 | 1.2412 | 3.2567e-09 | 0 | 0 | 0 | 0 | 0 | 1 | -90 | 90 | -0.00075179 | -0.00018809 | 0.00075181 | 0.00018778
80 | 82 | 0.91055 | 0.58275 | 1.5291e-09 | 0 | 0 | 0 | 0 | 0 | 1 | -90 | 90 | 0.00032309 | 8.0765e-05 | -0.00032309 | -8.0916e-05
81 | 83 | 2.2686 | 1.4519 | 3.8096e-09 | 0 | 0 | 0 | 0 | 0 | 1 | -90 | 90 | 0.00041942 | 0.00010474 | -0.00041942 | -0.00010512
81 | 84 | 5.3043 | 3.3947 | 8.9073e-09 | 0 | 0 | 0 | 0 | 0 | 1 | -90 | 90 | -0.0011712 | -0.00029252 | 0.0011713 | 0.00029168
82 | 85 | 0.35119 | 0.22476 | 5.8974e-10 | 0 | 0 | 0 | 0 | 0 | 1 | -90 | 90 | 0.00032309 | 8.0916e-05 | -0.00032309 | -8.0975e-05
84 | 168 | 1.1798 | 0.75504 | 9.9057e-09 | 0 | 0 | 0 | 0 | 0 | 1 | -90 | 90 | -0.045545 | -0.011693 | 0.045571 | 0.011709
84 | 165 | 0.58821 | 0.37645 | 4.9388e-09 | 0 | 0 | 0 | 0 | 0 | 1 | -90 | 90 | 0.044374 | 0.011402 | -0.044361 | -0.011394
168 | 404 | 0.21992 | 0.14075 | 1.8465e-09 | 0 | 0 | 0 | 0 | 0 | 1 | -90 | 90 | -0.045891 | -0.011787 | 0.045896 | 0.01179
168 | 169 | 4.8228 | 3.0866 | 8.0988e-09 | 0 | 0 | 0 | 0 | 0 | 1 | -90 | 90 | 0.00032003 | 7.7522e-05 | -0.00032003 | -7.8323e-05
165 | 166 | 0.65425 | 0.41872 | 5.4933e-09 | 0 | 0 | 0 | 0 | 0 | 1 | -90 | 90 | 0.044116 | 0.011333 | -0.044103 | -0.011325
86 | 87 | 1.2321 | 0.78858 | 1.0346e-08 | 0 | 0 | 0 | 0 | 0 | 1 | -90 | 90 | 0.0236 | 0.0059242 | -0.023593 | -0.0059204
86 | 88 | 0.019453 | 0.01245 | 1.6333e-10 | 0 | 0 | 0 | 0 | 0 | 1 | -90 | 90 | -0.023907 | -0.0060011 | 0.023907 | 0.0060012
87 | 89 | 0.63618 | 0.40715 | 5.3416e-09 | 0 | 0 | 0 | 0 | 0 | 1 | -90 | 90 | 0.023367 | 0.0058638 | -0.023363 | -0.0058619
88 | 90 | 2.058 | 1.3172 | 1.728e-08 | 0 | 0 | 0 | 0 | 0 | 1 | -90 | 90 | -0.024142 | -0.0060599 | 0.024155 | 0.0060667
89 | 91 | 0.14244 | 0.091161 | 1.196e-09 | 0 | 0 | 0 | 0 | 0 | 1 | -90 | 90 | 0.023073 | 0.0057892 | -0.023072 | -0.0057888
90 | 92 | 1.5583 | 0.99732 | 1.3084e-08 | 0 | 0 | 0 | 0 | 0 | 1 | -90 | 90 | -0.024617 | -0.0061826 | 0.024628 | 0.006188
91 | 106 | 3.1864 | 2.0393 | 2.6754e-08 | 0 | 0 | 0 | 0 | 0 | 1 | -90 | 90 | 0.022584 | 0.0056664 | -0.022566 | -0.0056575
92 | 120 | 0.26665 | 0.17065 | 2.2389e-09 | 0 | 0 | 0 | 0 | 0 | 1 | -90 | 90 | -0.024914 | -0.0062596 | 0.024915 | 0.0062606
106 | 107 | 9.2803 | 5.9394 | 1.5584e-08 | 0 | 0 | 0 | 0 | 0 | 1 | -90 | 90 | 0.0077348 | 0.0019375 | -0.0077287 | -0.0019351
106 | 148 | 6.4047 | 4.099 | 2.1511e-08 | 0 | 0 | 0 | 0 | 0 | 1 | -90 | 90 | 0.014831 | 0.00372 | -0.014816 | -0.0037121
120 | 121 | 0.11313 | 0.072405 | 9.4991e-10 | 0 | 0 | 0 | 0 | 0 | 1 | -90 | 90 | -0.025183 | -0.0063275 | 0.025183 | 0.006328
93 | 94 | 8.6162 | 5.5144 | 1.4469e-08 | 0 | 0 | 0 | 0 | 0 | 1 | -90 | 90 | 0.00091172 | 0.00022717 | -0.00091164 | -0.00022849
93 | 95 | 12.5047 | 8.003 | 2.0999e-08 | 0 | 0 | 0 | 0 | 0 | 1 | -90 | 90 | -0.0016571 | -0.000414 | 0.0016575 | 0.00041225
95 | 96 | 1.1909 | 0.76219 | 1.9999e-09 | 0 | 0 | 0 | 0 | 0 | 1 | -90 | 90 | -0.0030176 | -0.00075312 | 0.0030177 | 0.00075301
96 | 97 | 1.1306 | 0.72357 | 1.8985e-09 | 0 | 0 | 0 | 0 | 0 | 1 | -90 | 90 | -0.0030177 | -0.00075301 | 0.0030178 | 0.0007529
97 | 118 | 24.7097 | 15.8142 | 4.1494e-08 | 0 | 0 | 0 | 0 | 0 | 1 | -90 | 90 | -0.006759 | -0.0016906 | 0.0067716 | 0.0016947
118 | 119 | 10.7736 | 6.8951 | 1.8092e-08 | 0 | 0 | 0 | 0 | 0 | 1 | -90 | 90 | -0.013231 | -0.0033136 | 0.013252 | 0.0033254
98 | 99 | 1.9334 | 1.2374 | 1.6234e-08 | 0 | 0 | 0 | 0 | 0 | 1 | -90 | 90 | 0.03179 | 0.008004 | -0.031769 | -0.0079919
98 | 100 | 1.0895 | 0.69728 | 9.1478e-09 | 0 | 0 | 0 | 0 | 0 | 1 | -90 | 90 | -0.033986 | -0.0085544 | 0.034 | 0.0085623
99 | 101 | 0.066919 | 0.042828 | 5.6188e-10 | 0 | 0 | 0 | 0 | 0 | 1 | -90 | 90 | 0.030232 | 0.0076067 | -0.030231 | -0.0076063
100 | 116 | 6.7396 | 4.3133 | 5.6588e-08 | 0 | 0 | 0 | 0 | 0 | 1 | -90 | 90 | -0.034878 | -0.0087822 | 0.034967 | 0.0088341
101 | 102 | 0.077767 | 0.049771 | 6.5296e-10 | 0 | 0 | 0 | 0 | 0 | 1 | -90 | 90 | 0.028816 | 0.0072517 | -0.028816 | -0.0072513
116 | 113 | 0.22698 | 0.14527 | 1.9058e-09 | 0 | 0 | 0 | 0 | 0 | 1 | -90 | 90 | -0.035749 | -0.0090298 | 0.035752 | 0.0090317
102 | 103 | 2.7454 | 1.757 | 2.3051e-08 | 0 | 0 | 0 | 0 | 0 | 1 | -90 | 90 | 0.027374 | 0.0068899 | -0.027351 | -0.0068777
103 | 104 | 0.12582 | 0.080524 | 1.0564e-09 | 0 | 0 | 0 | 0 | 0 | 1 | -90 | 90 | 0.027129 | 0.006822 | -0.027128 | -0.0068215
104 | 105 | 0.38269 | 0.24492 | 3.2132e-09 | 0 | 0 | 0 | 0 | 0 | 1 | -90 | 90 | 0.026813 | 0.0067425 | -0.02681 | -0.0067409
105 | 123 | 1.0603 | 0.67858 | 8.9025e-09 | 0 | 0 | 0 | 0 | 0 | 1 | -90 | 90 | 0.026557 | 0.0066776 | -0.026549 | -0.0066733
123 | 122 | 0.3083 | 0.19731 | 2.5886e-09 | 0 | 0 | 0 | 0 | 0 | 1 | -90 | 90 | 0.026164 | 0.0065766 | -0.026161 | -0.0065754
107 | 109 | 0.99969 | 0.6398 | 1.6787e-09 | 0 | 0 | 0 | 0 | 0 | 1 | -90 | 90 | 0.0057749 | 0.0014454 | -0.0057745 | -0.0014453
148 | 392 | 2.9796 | 1.9069 | 5.0035e-09 | 0 | 0 | 0 | 0 | 0 | 1 | -90 | 90 | 0.00078518 | 0.00019632 | -0.00078516 | -0.00019679
148 | 146 | 2.2376 | 1.4321 | 3.7575e-09 | 0 | 0 | 0 | 0 | 0 | 1 | -90 | 90 | 0.014031 | 0.0035158 | -0.014026 | -0.0035131
109 | 124 | 0.68629 | 0.43923 | 1.1525e-09 | 0 | 0 | 0 | 0 | 0 | 1 | -90 | 90 | 0.0048245 | 0.0012072 | -0.0048244 | -0.0012072
124 | 125 | 6.2748 | 4.0159 | 1.0537e-08 | 0 | 0 | 0 | 0 | 0 | 1 | -90 | 90 | 0.0039087 | 0.00097773 | -0.0039076 | -0.00097806
110 | 111 | 1.6634 | 1.0646 | 1.3966e-08 | 0 | 0 | 0 | 0 | 0 | 1 | -90 | 90 | 0.039826 | 0.010066 | -0.039797 | -0.010049
110 | 112 | 0.47056 | 0.30116 | 3.951e-09 | 0 | 0 | 0 | 0 | 0 | 1 | -90 | 90 | -0.042076 | -0.01063 | 0.042085 | 0.010636
111 | 113 | 0.7053 | 0.45139 | 5.922e-09 | 0 | 0 | 0 | 0 | 0 | 1 | -90 | 90 | 0.038143 | 0.0096348 | -0.038132 | -0.0096282
112 | 114 | 1.9519 | 1.2492 | 3.2777e-09 | 0 | 0 | 0 | 0 | 0 | 1 | -90 | 90 | 0.06125 | 0.015564 | -0.061171 | -0.015514
112 | 115 | 3.0333 | 1.9413 | 2.5469e-08 | 0 | 0 | 0 | 0 | 0 | 1 | -90 | 90 | -0.10333 | -0.0262 | 0.10369 | 0.026422
114 | 117 | 2.9278 | 1.8738 | 4.9166e-09 | 0 | 0 | 0 | 0 | 0 | 1 | -90 | 90 | 0.061171 | 0.015514 | -0.061051 | -0.015438
115 | 172 | 3.4922 | 2.235 | 5.8643e-09 | 0 | 0 | 0 | 0 | 0 | 1 | -90 | 90 | 0.0026452 | 0.00066205 | -0.002645 | -0.00066246
115 | 171 | 2.0254 | 1.2963 | 1.7006e-08 | 0 | 0 | 0 | 0 | 0 | 1 | -90 | 90 | -0.10633 | -0.027084 | 0.10658 | 0.02724
117 | 401 | 3.6747 | 2.3518 | 6.1708e-09 | 0 | 0 | 0 | 0 | 0 | 1 | -90 | 90 | 0.05918 | 0.014969 | -0.05904 | -0.01488
172 | 389 | 2.7087 | 1.7336 | 4.5487e-09 | 0 | 0 | 0 | 0 | 0 | 1 | -90 | 90 | 0.0012185 | 0.00030496 | -0.0012185 | -0.00030538
171 | 170 | 2.6006 | 1.6644 | 2.1835e-08 | 0 | 0 | 0 | 0 | 0 | 1 | -90 | 90 | -0.10742 | -0.02745 | 0.10774 | 0.027654
401 | 398 | 0.15394 | 0.098523 | 2.5851e-10 | 0 | 0 | 0 | 0 | 0 | 1 | -90 | 90 | 0.0578 | 0.014569 | -0.057794 | -0.014566
119 | 390 | 2.0833 | 1.3333 | 3.4984e-09 | 0 | 0 | 0 | 0 | 0 | 1 | -90 | 90 | -0.014547 | -0.00365 | 0.014552 | 0.0036528
390 | 391 | 4.2479 | 2.7186 | 7.1333e-09 | 0 | 0 | 0 | 0 | 0 | 1 | -90 | 90 | -0.014552 | -0.0036527 | 0.014562 | 0.0036584
121 | 122 | 1.218 | 0.77951 | 1.0227e-08 | 0 | 0 | 0 | 0 | 0 | 1 | -90 | 90 | -0.025431 | -0.00639 | 0.02544 | 0.0063946
125 | 126 | 8.4889 | 5.4329 | 1.4255e-08 | 0 | 0 | 0 | 0 | 0 | 1 | -90 | 90 | 0.0030878 | 0.0007726 | -0.0030869 | -0.00077339
126 | 384 | 0.20485 | 0.1311 | 3.44e-10 | 0 | 0 | 0 | 0 | 0 | 1 | -90 | 90 | 0.0022545 | 0.00056475 | -0.0022545 | -0.00056477
384 | 385 | 0.49094 | 0.3142 | 8.2443e-10 | 0 | 0 | 0 | 0 | 0 | 1 | -90 | 90 | 0.0020463 | 0.00051259 | -0.0020463 | -0.00051266
127 | 128 | 3.5957 | 2.3012 | 6.0381e-09 | 0 | 0 | 0 | 0 | 0 | 1 | -90 | 90 | 0.0050704 | 0.0012646 | -0.0050693 | -0.0012645
127 | 129 | 8.852 | 5.6653 | 1.4865e-08 | 0 | 0 | 0 | 0 | 0 | 1 | -90 | 90 | -0.0054145 | -0.0013508 | 0.0054174 | 0.0013513
128 | 130 | 0.72348 | 0.46303 | 1.2149e-09 | 0 | 0 | 0 | 0 | 0 | 1 | -90 | 90 | 0.0048201 | 0.001202 | -0.0048199 | -0.001202
129 | 131 | 1.8767 | 1.2011 | 3.1515e-09 | 0 | 0 | 0 | 0 | 0 | 1 | -90 | 90 | -0.0054174 | -0.0013512 | 0.005418 | 0.0013513
130 | 132 | 9.235 | 5.9104 | 1.5508e-08 | 0 | 0 | 0 | 0 | 0 | 1 | -90 | 90 | 0.0040134 | 0.00099989 | -0.0040118 | -0.0010003
131 | 133 | 1.4441 | 0.92422 | 2.425e-09 | 0 | 0 | 0 | 0 | 0 | 1 | -90 | 90 | -0.0056323 | -0.0014051 | 0.0056328 | 0.0014051
132 | 134 | 1.4079 | 0.90105 | 2.3642e-09 | 0 | 0 | 0 | 0 | 0 | 1 | -90 | 90 | 0.0034396 | 0.0008569 | -0.0034395 | -0.000857
133 | 149 | 4.6407 | 2.97 | 7.7929e-09 | 0 | 0 | 0 | 0 | 0 | 1 | -90 | 90 | 0.002616 | 0.00065281 | -0.0026157 | -0.00065333
133 | 147 | 1.5088 | 0.96563 | 2.5337e-09 | 0 | 0 | 0 | 0 | 0 | 1 | -90 | 90 | -0.0082488 | -0.002058 | 0.00825 | 0.0020585
134 | 135 | 9.7587 | 6.2456 | 1.6388e-08 | 0 | 0 | 0 | 0 | 0 | 1 | -90 | 90 | 0.0016216 | 0.000403 | -0.0016213 | -0.00040437
134 | 136 | 4.7276 | 3.0257 | 7.939e-09 | 0 | 0 | 0 | 0 | 0 | 1 | -90 | 90 | 0.0018178 | 0.00045401 | -0.0018176 | -0.00045465
149 | 152 | 0.87976 | 0.56305 | 1.4774e-09 | 0 | 0 | 0 | 0 | 0 | 1 | -90 | 90 | 0.0018525 | 0.00046206 | -0.0018525 | -0.00046218
147 | 145 | 15.8617 | 10.1515 | 2.6636e-08 | 0 | 0 | 0 | 0 | 0 | 1 | -90 | 90 | -0.0085347 | -0.0021298 | 0.0085476 | 0.0021355
135 | 140 | 1.4027 | 0.89775 | 2.3556e-09 | 0 | 0 | 0 | 0 | 0 | 1 | -90 | 90 | 0.0013279 | 0.00033261 | -0.0013279 | -0.00033282
135 | 141 | 11.2462 | 7.1976 | 1.8885e-08 | 0 | 0 | 0 | 0 | 0 | 1 | -90 | 90 | 0.00029343 | 7.1756e-05 | -0.00029342 | -7.3541e-05
136 | 137 | 1.0653 | 0.68181 | 1.789e-09 | 0 | 0 | 0 | 0 | 0 | 1 | -90 | 90 | 0.0011408 | 0.00028501 | -0.0011408 | -0.00028517
137 | 138 | 2.4402 | 1.5617 | 4.0978e-09 | 0 | 0 | 0 | 0 | 0 | 1 | -90 | 90 | 0.00082932 | 0.0002071 | -0.0008293 | -0.00020748
138 | 139 | 1.1556 | 0.73961 | 1.9406e-09 | 0 | 0 | 0 | 0 | 0 | 1 | -90 | 90 | 0.00060781 | 0.00015196 | -0.0006078 | -0.00015215
139 | 383 | 1.2128 | 0.77621 | 2.0367e-09 | 0 | 0 | 0 | 0 | 0 | 1 | -90 | 90 | 0.00023046 | 5.7569e-05 | -0.00023046 | -5.7761e-05
142 | 143 | 0.50741 | 0.32474 | 8.5207e-10 | 0 | 0 | 0 | 0 | 0 | 1 | -90 | 90 | 0.010489 | 0.002623 | -0.010488 | -0.0026227
142 | 144 | 5.1549 | 3.2991 | 8.6564e-09 | 0 | 0 | 0 | 0 | 0 | 1 | -90 | 90 | -0.012028 | -0.0030087 | 0.012036 | 0.0030132
143 | 145 | 3.1761 | 2.0327 | 5.3335e-09 | 0 | 0 | 0 | 0 | 0 | 1 | -90 | 90 | 0.0097572 | 0.0024395 | -0.0097538 | -0.0024378
144 | 146 | 2.1218 | 1.358 | 3.5632e-09 | 0 | 0 | 0 | 0 | 0 | 1 | -90 | 90 | -0.013056 | -0.0032689 | 0.01306 | 0.0032711
152 | 151 | 5.0377 | 3.2241 | 8.4596e-09 | 0 | 0 | 0 | 0 | 0 | 1 | -90 | 90 | 0.00073424 | 0.0001819 | -0.00073421 | -0.00018269
150 | 151 | 8.4357 | 5.3989 | 1.4166e-08 | 0 | 0 | 0 | 0 | 0 | 1 | -90 | 90 | -0.00073416 | -0.00018401 | 0.00073421 | 0.00018269
153 | 154 | 0.19105 | 0.12227 | 3.2082e-10 | 0 | 0 | 0 | 0 | 0 | 1 | -90 | 90 | -0.00033701 | -8.4464e-05 | 0.00033701 | 8.4432e-05
154 | 155 | 1.5697 | 1.0046 | 2.6359e-09 | 0 | 0 | 0 | 0 | 0 | 1 | -90 | 90 | 0.00069674 | 0.00017436 | -0.00069673 | -0.00017462
154 | 156 | 5.8106 | 3.7188 | 9.7576e-09 | 0 | 0 | 0 | 0 | 0 | 1 | -90 | 90 | -0.0010338 | -0.00025879 | 0.0010338 | 0.00025788
155 | 157 | 0.019325 | 0.012368 | 3.2452e-11 | 0 | 0 | 0 | 0 | 0 | 1 | -90 | 90 | 0.00028622 | 7.173e-05 | -0.00028622 | -7.1733e-05
156 | 158 | 0.45971 | 0.29422 | 7.7198e-10 | 0 | 0 | 0 | 0 | 0 | 1 | -90 | 90 | -0.0013978 | -0.00034909 | 0.0013978 | 0.00034902
158 | 160 | 0.22 | 0.1408 | 3.6944e-10 | 0 | 0 | 0 | 0 | 0 | 1 | -90 | 90 | -0.0013978 | -0.00034902 | 0.0013978 | 0.00034899
160 | 161 | 1.4509 | 0.92856 | 1.2182e-08 | 0 | 0 | 0 | 0 | 0 | 1 | -90 | 90 | 0.04172 | 0.010671 | -0.041692 | -0.010655
160 | 162 | 4.251 | 2.7207 | 3.5693e-08 | 0 | 0 | 0 | 0 | 0 | 1 | -90 | 90 | -0.043117 | -0.01102 | 0.043203 | 0.011072
161 | 163 | 0.17167 | 0.10987 | 1.4414e-09 | 0 | 0 | 0 | 0 | 0 | 1 | -90 | 90 | 0.041334 | 0.010565 | -0.041331 | -0.010563
162 | 166 | 3.8768 | 2.4811 | 3.2551e-08 | 0 | 0 | 0 | 0 | 0 | 1 | -90 | 90 | -0.043485 | -0.011142 | 0.043565 | 0.01119
163 | 164 | 0.78715 | 0.50377 | 6.6092e-09 | 0 | 0 | 0 | 0 | 0 | 1 | -90 | 90 | 0.041331 | 0.010563 | -0.041316 | -0.010555
166 | 167 | 0.16318 | 0.10444 | 2.7402e-10 | 0 | 0 | 0 | 0 | 0 | 1 | -90 | 90 | 0.0002581 | 6.4659e-05 | -0.0002581 | -6.4686e-05
164 | 400 | 0.4658 | 0.29811 | 3.911e-09 | 0 | 0 | 0 | 0 | 0 | 1 | -90 | 90 | 0.041007 | 0.010477 | -0.040998 | -0.010472
400 | 211 | 15.1867 | 9.7195 | 1.2751e-07 | 0 | 0 | 0 | 0 | 0 | 1 | -90 | 90 | 0.040688 | 0.010394 | -0.040415 | -0.010232
404 | 387 | 3.3981 | 2.1748 | 2.8532e-08 | 0 | 0 | 0 | 0 | 0 | 1 | -90 | 90 | -0.046467 | -0.011933 | 0.046546 | 0.01198
169 | 173 | 11.3182 | 7.2437 | 1.9006e-08 | 0 | 0 | 0 | 0 | 0 | 1 | -90 | 90 | 0.00032003 | 7.8323e-05 | -0.00032002 | -8.0204e-05
170 | 388 | 1.9085 | 1.2215 | 1.6025e-08 | 0 | 0 | 0 | 0 | 0 | 1 | -90 | 90 | 0.047331 | 0.012194 | -0.047285 | -0.012167
388 | 387 | 0.21141 | 0.1353 | 1.7751e-09 | 0 | 0 | 0 | 0 | 0 | 1 | -90 | 90 | 0.047005 | 0.012097 | -0.047 | -0.012094
203 | 204 | 0.79805 | 0.51075 | 6.7007e-09 | 0 | 0 | 0 | 0 | 0 | 1 | -90 | 90 | 0.036269 | 0.009144 | -0.036257 | -0.0091372
203 | 382 | 3.6875 | 2.36 | 3.0962e-08 | 0 | 0 | 0 | 0 | 0 | 1 | -90 | 90 | -0.036779 | -0.0092717 | 0.036834 | 0.0093042
382 | 209 | 4.6222 | 2.9582 | 3.881e-08 | 0 | 0 | 0 | 0 | 0 | 1 | -90 | 90 | -0.037143 | -0.0093797 | 0.037213 | 0.0094211
382 | 381 | 10.7284 | 6.8662 | 1.8016e-08 | 0 | 0 | 0 | 0 | 0 | 1 | -90 | 90 | 0.00030829 | 7.5541e-05 | -0.00030828 | -7.7265e-05
206 | 207 | 0.046489 | 0.029753 | 3.9034e-10 | 0 | 0 | 0 | 0 | 0 | 1 | -90 | 90 | 0.037735 | 0.0095529 | -0.037735 | -0.0095525
206 | 208 | 0.20862 | 0.13351 | 1.7516e-09 | 0 | 0 | 0 | 0 | 0 | 1 | -90 | 90 | -0.038222 | -0.0096749 | 0.038226 | 0.0096768
207 | 209 | 0.12206 | 0.078119 | 1.0249e-09 | 0 | 0 | 0 | 0 | 0 | 1 | -90 | 90 | 0.037475 | 0.0094873 | -0.037473 | -0.0094862
208 | 210 | 0.32166 | 0.20587 | 2.7008e-09 | 0 | 0 | 0 | 0 | 0 | 1 | -90 | 90 | -0.038614 | -0.0097743 | 0.03862 | 0.0097774
210 | 211 | 0.94852 | 0.60705 | 7.9641e-09 | 0 | 0 | 0 | 0 | 0 | 1 | -90 | 90 | -0.038979 | -0.0098674 | 0.038995 | 0.0098768
211 | 213 | 2.7923 | 1.7871 | 4.689e-09 | 0 | 0 | 0 | 0 | 0 | 1 | -90 | 90 | 0.0010477 | 0.000262 | -0.0010477 | -0.00026243
213 | 214 | 0.94928 | 0.60754 | 1.5941e-09 | 0 | 0 | 0 | 0 | 0 | 1 | -90 | 90 | 0.00049762 | 0.00012457 | -0.00049762 | -0.00012472
385 | 402 | 0.92323 | 0.59087 | 1.5503e-09 | 0 | 0 | 0 | 0 | 0 | 1 | -90 | 90 | 0.0018397 | 0.00046089 | -0.0018397 | -0.00046101
402 | 403 | 0.43903 | 0.28098 | 7.3726e-10 | 0 | 0 | 0 | 0 | 0 | 1 | -90 | 90 | 0.001563 | 0.00039168 | -0.001563 | -0.00039174
386 | 387 | 2.9245 | 1.8717 | 4.9111e-09 | 0 | 0 | 0 | 0 | 0 | 1 | -90 | 90 | -0.00020701 | -5.1883e-05 | 0.00020702 | 5.1394e-05
391 | 395 | 2.5312 | 1.62 | 4.2505e-09 | 0 | 0 | 0 | 0 | 0 | 1 | -90 | 90 | -0.017822 | -0.0044754 | 0.017831 | 0.0044807
395 | 393 | 1.8456 | 1.1812 | 3.0993e-09 | 0 | 0 | 0 | 0 | 0 | 1 | -90 | 90 | -0.02225 | -0.0055884 | 0.022261 | 0.0055946
393 | 394 | 0.69253 | 0.44322 | 1.1629e-09 | 0 | 0 | 0 | 0 | 0 | 1 | -90 | 90 | -0.035597 | -0.008937 | 0.035606 | 0.0089431
394 | 396 | 3.905 | 2.4992 | 6.5575e-09 | 0 | 0 | 0 | 0 | 0 | 1 | -90 | 90 | -0.050387 | -0.012648 | 0.050497 | 0.012717
396 | 397 | 0.58352 | 0.37346 | 9.7989e-10 | 0 | 0 | 0 | 0 | 0 | 1 | -90 | 90 | -0.054057 | -0.013609 | 0.054075 | 0.013621
397 | 398 | 0.8929 | 0.57145 | 1.4994e-09 | 0 | 0 | 0 | 0 | 0 | 1 | -90 | 90 | -0.057761 | -0.014545 | 0.057794 | 0.014566