## bus_data
BUS_I | BUS_TYPE | Pd | Qd | Gs | Bs | area | Vm | Va | baseKV | zone | Vmax | Vmin
3 | 1 | 0.0021512 | 0.00053914 | 0 | 0 | 1 | 0.97637 | -0.45474 | 0.4 | 1 | 1.1 | 0.9
4 | 1 | 0.0014141 | 0.0003544 | 0 | 0 | 1 | 0.97636 | -0.45487 | 0.4 | 1 | 1.1 | 0.9
5 | 1 | 0 | 0 | 0 | 0 | 1 | 0.97639 | -0.45435 | 0.4 | 1 | 1.1 | 0.9
6 | 1 | 0.0030562 | 0.00076596 | 0 | 0 | 1 | 0.97642 | -0.4536 | 0.4 | 1 | 1.1 | 0.9
7 | 1 | 0 | 0 | 0 | 0 | 1 | 0.97648 | -0.45244 | 0.4 | 1 | 1.1 | 0.9
13 | 1 | 0.0023907 | 0.00059916 | 0 | 0 | 1 | 0.97643 | -0.45341 | 0.4 | 1 | 1.1 | 0.9
9 | 1 | 0.0032668 | 0.00081873 | 0 | 0 | 1 | 0.97665 | -0.44921 | 0.4 | 1 | 1.1 | 0.9
8 | 1 | 0.005525 | 0.0013847 | 0 | 0 | 1 | 0.97684 | -0.44544 | 0.4 | 1 | 1.1 | 0.9
10 | 1 | 0 | 0 | 0 | 0 | 1 | 0.97699 | -0.44237 | 0.4 | 1 | 1.1 | 0.9
11 | 1 | 0 | 0 | 0 | 0 | 1 | 0.97442 | -0.49304 | 0.4 | 1 | 1.1 | 0.9
12 | 1 | 0 | 0 | 0 | 0 | 1 | 0.97826 | -0.41745 | 0.4 | 1 | 1.1 | 0.9
14 | 1 | 0.012746 | 0.0031945 | 0 | 0 | 1 | 0.97427 | -0.49594 | 0.4 | 1 | 1.1 | 0.9
17 | 1 | 0 | 0 | 0 | 0 | 1 | 0.98281 | -0.3288 | 0.4 | 1 | 1.1 | 0.9
15 | 1 | 0.0011869 | 0.00029747 | 0 | 0 | 1 | 0.98261 | -0.33268 | 0.4 | 1 | 1.1 | 0.9
16 | 1 | 0 | 0 | 0 | 0 | 1 | 0.98268 | -0.33123 | 0.4 | 1 | 1.1 | 0.9
18 | 1 | 0.0011384 | 0.00028532 | 0 | 0 | 1 | 0.98274 | -0.33008 | 0.4 | 1 | 1.1 | 0.9
45 | 1 | 0.0016437 | 0.00041195 | 0 | 0 | 1 | 0.98679 | -0.25183 | 0.4 | 1 | 1.1 | 0.9
19 | 3 | 0.0011921 | 0.00029878 | 0 | 0 | 1 | 1 | 0 | 0.4 | 1 | 1.1 | 0.9
20 | 1 | 0.001574 | 0.00039449 | 0 | 0 | 1 | 0.99947 | -0.010132 | 0.4 | 1 | 1.1 | 0.9
21 | 1 | 0.0014647 | 0.0003671 | 0 | 0 | 1 | 0.99262 | -0.13998 | 0.4 | 1 | 1.1 | 0.9
22 | 1 | 0 | 0 | 0 | 0 | 1 | 0.99618 | -0.073361 | 0.4 | 1 | 1.1 | 0.9
23 | 1 | 0.0044079 | 0.0011047 | 0 | 0 | 1 | 0.99131 | -0.16501 | 0.4 | 1 | 1.1 | 0.9
24 | 1 | 0.0013545 | 0.00033946 | 0 | 0 | 1 | 0.99598 | -0.077106 | 0.4 | 1 | 1.1 | 0.9
25 | 1 | 0.0018072 | 0.00045291 | 0 | 0 | 1 | 0.99546 | -0.087072 | 0.4 | 1 | 1.1 | 0.9
26 | 1 | 0.0015794 | 0.00039583 | 0 | 0 | 1 | 0.98898 | -0.2097 | 0.4 | 1 | 1.1 | 0.9
27 | 1 | 0.0015941 | 0.00039952 | 0 | 0 | 1 | 0.99517 | -0.092796 | 0.4 | 1 | 1.1 | 0.9
28 | 1 | 0.0089495 | 0.0022429 | 0 | 0 | 1 | 0.99543 | -0.087662 | 0.4 | 1 | 1.1 | 0.9
43 | 1 | 0.0012357 | 0.0003097 | 0 | 0 | 1 | 0.98842 | -0.22042 | 0.4 | 1 | 1.1 | 0.9
29 | 1 | 0.0073046 | 0.0018307 | 0 | 0 | 1 | 0.99364 | -0.1224 | 0.4 | 1 | 1.1 | 0.9
165 | 1 | 0.0046471 | 0.0011647 | 0 | 0 | 1 | 0.99417 | -0.11211 | 0.4 | 1 | 1.1 | 0.9
32 | 1 | 0.0056034 | 0.0014044 | 0 | 0 | 1 | 0.99514 | -0.093229 | 0.4 | 1 | 1.1 | 0.9
30 | 1 | 0.0042642 | 0.0010687 | 0 | 0 | 1 | 0.99308 | -0.13319 | 0.4 | 1 | 1.1 | 0.9
31 | 1 | 0.0045064 | 0.0011294 | 0 | 0 | 1 | 0.99302 | -0.13439 | 0.4 | 1 | 1.1 | 0.9
33 | 1 | 0.0026628 | 0.00066735 | 0 | 0 | 1 | 0.9934 | -0.12686 | 0.4 | 1 | 1.1 | 0.9
34 | 1 | 0.0025265 | 0.0006332 | 0 | 0 | 1 | 0.99311 | -0.13254 | 0.4 | 1 | 1.1 | 0.9
35 | 1 | 0.0023806 | 0.00059664 | 0 | 0 | 1 | 0.9925 | -0.14434 | 0.4 | 1 | 1.1 | 0.9
36 | 1 | 0.0019393 | 0.00048604 | 0 | 0 | 1 | 0.9924 | -0.14623 | 0.4 | 1 | 1.1 | 0.9
37 | 1 | 0.001919 | 0.00048095 | 0 | 0 | 1 | 0.99237 | -0.14684 | 0.4 | 1 | 1.1 | 0.9
38 | 1 | 0.0016446 | 0.00041218 | 0 | 0 | 1 | 0.99214 | -0.15129 | 0.4 | 1 | 1.1 | 0.9
39 | 1 | 0.0013926 | 0.00034902 | 0 | 0 | 1 | 0.992 | -0.15402 | 0.4 | 1 | 1.1 | 0.9
40 | 1 | 0.0025339 | 0.00063505 | 0 | 0 | 1 | 0.99197 | -0.15462 | 0.4 | 1 | 1.1 | 0.9
41 | 1 | 0.0020496 | 0.00051368 | 0 | 0 | 1 | 0.99176 | -0.1587 | 0.4 | 1 | 1.1 | 0.9
42 | 1 | 0.0015174 | 0.0003803 | 0 | 0 | 1 | 0.99151 | -0.16365 | 0.4 | 1 | 1.1 | 0.9
44 | 1 | 0.0011924 | 0.00029883 | 0 | 0 | 1 | 0.98737 | -0.24055 | 0.4 | 1 | 1.1 | 0.9

## generator_data
GEN_BUS | PG | QG | QMAX | QMIN | VG | MBASE | GEN_STATUS | PMAX | PMIN
19 | 0.10896 | 0.027745 | 10 | -10 | 1 | 100 | 1 | 10 | 0

## branch_data
F_BUS | T_BUS | BR_R | BR_X | BR_B | RATE_A | RATE_B | RATE_C | TAP | SHIFT | BR_STATUS | ANGMIN | ANGMAX | P_in | Q_in | P_out | Q_out
3 | 4 | 0.39025 | 0.24976 | 6.5533e-10 | 0 | 0 | 0 | 0 | 0 | 1 | -90 | 90 | 0.0014141 | 0.00035435 | -0.001414 | -0.00035441
3 | 5 | 0.45998 | 0.29439 | 7.7243e-10 | 0 | 0 | 0 | 0 | 0 | 1 | -90 | 90 | -0.0035652 | -0.00089351 | 0.0035653 | 0.00089347
5 | 6 | 0.90359 | 0.5783 | 1.5174e-09 | 0 | 0 | 0 | 0 | 0 | 1 | -90 | 90 | -0.0035653 | -0.00089347 | 0.0035654 | 0.00089341
6 | 7 | 0.74883 | 0.47925 | 1.2575e-09 | 0 | 0 | 0 | 0 | 0 | 1 | -90 | 90 | -0.0066215 | -0.0016594 | 0.0066219 | 0.0016595
7 | 13 | 1.7404 | 1.1139 | 2.9226e-09 | 0 | 0 | 0 | 0 | 0 | 1 | -90 | 90 | 0.0023907 | 0.00059897 | -0.0023906 | -0.00059918
7 | 9 | 1.5324 | 0.98074 | 2.5733e-09 | 0 | 0 | 0 | 0 | 0 | 1 | -90 | 90 | -0.0090126 | -0.0022585 | 0.009014 | 0.0022591
9 | 8 | 1.3118 | 0.83956 | 2.2029e-09 | 0 | 0 | 0 | 0 | 0 | 1 | -90 | 90 | -0.012281 | -0.0030779 | 0.012283 | 0.0030791
8 | 10 | 0.73764 | 0.47209 | 1.2387e-09 | 0 | 0 | 0 | 0 | 0 | 1 | -90 | 90 | -0.017808 | -0.0044638 | 0.01781 | 0.0044653
10 | 11 | 16.958 | 10.8531 | 2.8477e-08 | 0 | 0 | 0 | 0 | 0 | 1 | -90 | 90 | 0.012778 | 0.0032126 | -0.012748 | -0.0031955
10 | 12 | 3.4938 | 2.236 | 5.867e-09 | 0 | 0 | 0 | 0 | 0 | 1 | -90 | 90 | -0.030589 | -0.0076779 | 0.030625 | 0.0077006
11 | 14 | 0.96875 | 0.62 | 1.6268e-09 | 0 | 0 | 0 | 0 | 0 | 1 | -90 | 90 | 0.012748 | 0.0031956 | -0.012746 | -0.0031946
12 | 17 | 12.5 | 8 | 2.0991e-08 | 0 | 0 | 0 | 0 | 0 | 1 | -90 | 90 | -0.030625 | -0.0077005 | 0.030756 | 0.0077818
17 | 18 | 2.3792 | 1.5227 | 3.9953e-09 | 0 | 0 | 0 | 0 | 0 | 1 | -90 | 90 | 0.0023256 | 0.00058106 | -0.0023255 | -0.00058136
17 | 45 | 10.1705 | 6.5091 | 1.7079e-08 | 0 | 0 | 0 | 0 | 0 | 1 | -90 | 90 | -0.033081 | -0.0083628 | 0.033204 | 0.0084396
15 | 16 | 5.2886 | 3.3847 | 8.881e-09 | 0 | 0 | 0 | 0 | 0 | 1 | -90 | 90 | -0.0011869 | -0.00029748 | 0.001187 | 0.00029667
16 | 18 | 4.1897 | 2.6814 | 7.0356e-09 | 0 | 0 | 0 | 0 | 0 | 1 | -90 | 90 | -0.001187 | -0.00029667 | 0.0011871 | 0.00029604
45 | 44 | 1.4263 | 0.91283 | 2.3951e-09 | 0 | 0 | 0 | 0 | 0 | 1 | -90 | 90 | -0.034848 | -0.0088514 | 0.034866 | 0.0088633
19 | 20 | 0.72971 | 0.46701 | 1.2254e-09 | 0 | 0 | 0 | 0 | 0 | 1 | -90 | 90 | 0.062523 | 0.015793 | -0.062492 | -0.015774
19 | 21 | 14.0167 | 8.9707 | 2.3538e-08 | 0 | 0 | 0 | 0 | 0 | 1 | -90 | 90 | 0.045243 | 0.011653 | -0.044937 | -0.01146
20 | 22 | 4.6541 | 2.9786 | 7.8155e-09 | 0 | 0 | 0 | 0 | 0 | 1 | -90 | 90 | 0.060918 | 0.015379 | -0.060734 | -0.015262
21 | 23 | 2.5695 | 1.6445 | 4.3149e-09 | 0 | 0 | 0 | 0 | 0 | 1 | -90 | 90 | 0.043473 | 0.011093 | -0.04342 | -0.011059
22 | 24 | 0.70315 | 0.45002 | 1.1808e-09 | 0 | 0 | 0 | 0 | 0 | 1 | -90 | 90 | 0.023724 | 0.0059601 | -0.023719 | -0.0059575
22 | 25 | 1.6497 | 1.0558 | 2.7703e-09 | 0 | 0 | 0 | 0 | 0 | 1 | -90 | 90 | 0.037011 | 0.0093021 | -0.036986 | -0.0092869
23 | 26 | 5.0937 | 3.26 | 8.5537e-09 | 0 | 0 | 0 | 0 | 0 | 1 | -90 | 90 | 0.039012 | 0.0099547 | -0.038928 | -0.0099017
24 | 27 | 3.1214 | 1.9977 | 5.2417e-09 | 0 | 0 | 0 | 0 | 0 | 1 | -90 | 90 | 0.022365 | 0.005618 | -0.022348 | -0.0056078
25 | 28 | 0.074573 | 0.047727 | 1.2523e-10 | 0 | 0 | 0 | 0 | 0 | 1 | -90 | 90 | 0.035179 | 0.008834 | -0.035178 | -0.0088334
26 | 43 | 1.2699 | 0.81271 | 2.1324e-09 | 0 | 0 | 0 | 0 | 0 | 1 | -90 | 90 | 0.037349 | 0.0095059 | -0.03733 | -0.0094938
27 | 29 | 8.1598 | 5.2223 | 1.3703e-08 | 0 | 0 | 0 | 0 | 0 | 1 | -90 | 90 | 0.016103 | 0.004044 | -0.01608 | -0.0040308
27 | 165 | 18.4187 | 11.788 | 3.093e-08 | 0 | 0 | 0 | 0 | 0 | 1 | -90 | 90 | 0.0046514 | 0.0011643 | -0.0046471 | -0.0011647
28 | 32 | 0.94407 | 0.6042 | 1.5853e-09 | 0 | 0 | 0 | 0 | 0 | 1 | -90 | 90 | 0.026229 | 0.0065904 | -0.026222 | -0.0065861
43 | 44 | 2.4636 | 1.5767 | 4.137e-09 | 0 | 0 | 0 | 0 | 0 | 1 | -90 | 90 | 0.036094 | 0.0091841 | -0.036059 | -0.0091621
29 | 30 | 5.4403 | 3.4818 | 9.1358e-09 | 0 | 0 | 0 | 0 | 0 | 1 | -90 | 90 | 0.0087753 | 0.0022001 | -0.0087708 | -0.0021981
32 | 33 | 7.2405 | 4.6339 | 1.2159e-08 | 0 | 0 | 0 | 0 | 0 | 1 | -90 | 90 | 0.020618 | 0.0051818 | -0.020585 | -0.0051618
30 | 31 | 1.1805 | 0.75555 | 1.9825e-09 | 0 | 0 | 0 | 0 | 0 | 1 | -90 | 90 | 0.0045066 | 0.0011294 | -0.0045064 | -0.0011294
33 | 34 | 1.4024 | 0.89757 | 2.3551e-09 | 0 | 0 | 0 | 0 | 0 | 1 | -90 | 90 | 0.017923 | 0.0044945 | -0.017918 | -0.0044916
34 | 35 | 3.3886 | 2.1687 | 5.6904e-09 | 0 | 0 | 0 | 0 | 0 | 1 | -90 | 90 | 0.015391 | 0.0038584 | -0.015383 | -0.0038534
35 | 36 | 0.64269 | 0.41132 | 1.0793e-09 | 0 | 0 | 0 | 0 | 0 | 1 | -90 | 90 | 0.013002 | 0.0032568 | -0.013001 | -0.0032561
36 | 37 | 0.24277 | 0.15537 | 4.0767e-10 | 0 | 0 | 0 | 0 | 0 | 1 | -90 | 90 | 0.011062 | 0.0027701 | -0.011061 | -0.0027699
37 | 38 | 2.1439 | 1.3721 | 3.6002e-09 | 0 | 0 | 0 | 0 | 0 | 1 | -90 | 90 | 0.0091422 | 0.002289 | -0.0091403 | -0.0022881
38 | 39 | 1.6077 | 1.0289 | 2.6997e-09 | 0 | 0 | 0 | 0 | 0 | 1 | -90 | 90 | 0.0074957 | 0.0018759 | -0.0074947 | -0.0018756
39 | 40 | 0.43132 | 0.27604 | 7.243e-10 | 0 | 0 | 0 | 0 | 0 | 1 | -90 | 90 | 0.0061021 | 0.0015265 | -0.0061019 | -0.0015265
40 | 41 | 5.0313 | 3.22 | 8.4489e-09 | 0 | 0 | 0 | 0 | 0 | 1 | -90 | 90 | 0.0035681 | 0.00089145 | -0.0035674 | -0.00089184
41 | 42 | 14.3453 | 9.181 | 2.409e-08 | 0 | 0 | 0 | 0 | 0 | 1 | -90 | 90 | 0.0015178 | 0.00037816 | -0.0015174 | -0.0003803