## bus_data
BUS_I | BUS_TYPE | Pd | Qd | Gs | Bs | area | Vm | Va | baseKV | zone | Vmax | Vmin
1 | 1 | 0.010491 | 0.0026293 | 0 | 0 | 1 | 0.98344 | -0.3166 | 0.4 | 1 | 1.1 | 0.9
2 | 1 | 0 | 0 | 0 | 0 | 1 | 0.9835 | -0.31541 | 0.4 | 1 | 1.1 | 0.9
3 | 1 | 0 | 0 | 0 | 0 | 1 | 0.98018 | -0.37985 | 0.4 | 1 | 1.1 | 0.9
5 | 1 | 0 | 0 | 0 | 0 | 1 | 0.98922 | -0.20545 | 0.4 | 1 | 1.1 | 0.9
83 | 1 | 0.0045616 | 0.0011433 | 0 | 0 | 1 | 0.97987 | -0.38589 | 0.4 | 1 | 1.1 | 0.9
4 | 1 | 0 | 0 | 0 | 0 | 1 | 0.98899 | -0.20981 | 0.4 | 1 | 1.1 | 0.9
32 | 1 | 0.0061416 | 0.0015392 | 0 | 0 | 1 | 0.98845 | -0.22042 | 0.4 | 1 | 1.1 | 0.9
10 | 1 | 0 | 0 | 0 | 0 | 1 | 0.99091 | -0.17293 | 0.4 | 1 | 1.1 | 0.9
42 | 1 | 0.027846 | 0.0069789 | 0 | 0 | 1 | 0.988 | -0.22919 | 0.4 | 1 | 1.1 | 0.9
82 | 1 | 0.00067641 | 0.00016952 | 0 | 0 | 1 | 0.97904 | -0.40203 | 0.4 | 1 | 1.1 | 0.9
9 | 1 | 0 | 0 | 0 | 0 | 1 | 0.99283 | -0.13627 | 0.4 | 1 | 1.1 | 0.9
39 | 1 | 0 | 0 | 0 | 0 | 1 | 0.99443 | -0.10583 | 0.4 | 1 | 1.1 | 0.9
7 | 1 | 0.0046595 | 0.0011678 | 0 | 0 | 1 | 0.99207 | -0.1507 | 0.4 | 1 | 1.1 | 0.9
31 | 1 | 0 | 0 | 0 | 0 | 1 | 0.98826 | -0.224 | 0.4 | 1 | 1.1 | 0.9
33 | 1 | 0.0077327 | 0.001938 | 0 | 0 | 1 | 0.98822 | -0.22475 | 0.4 | 1 | 1.1 | 0.9
30 | 1 | 0.0011087 | 0.00027787 | 0 | 0 | 1 | 0.98832 | -0.22292 | 0.4 | 1 | 1.1 | 0.9
36 | 1 | 0 | 0 | 0 | 0 | 1 | 0.98741 | -0.24062 | 0.4 | 1 | 1.1 | 0.9
43 | 1 | 0.023314 | 0.005843 | 0 | 0 | 1 | 0.98705 | -0.24759 | 0.4 | 1 | 1.1 | 0.9
54 | 1 | 0 | 0 | 0 | 0 | 1 | 0.9909 | -0.17321 | 0.4 | 1 | 1.1 | 0.9
8 | 1 | 0.0117 | 0.0029323 | 0 | 0 | 1 | 0.99146 | -0.16255 | 0.4 | 1 | 1.1 | 0.9
6 | 1 | 0.0047999 | 0.001203 | 0 | 0 | 1 | 0.99202 | -0.15176 | 0.4 | 1 | 1.1 | 0.9
41 | 1 | 0.0026345 | 0.00066026 | 0 | 0 | 1 | 0.99462 | -0.10205 | 0.4 | 1 | 1.1 | 0.9
37 | 1 | 0.0028477 | 0.00071371 | 0 | 0 | 1 | 0.99395 | -0.11501 | 0.4 | 1 | 1.1 | 0.9
53 | 1 | 0.0055338 | 0.0013869 | 0 | 0 | 1 | 0.99069 | -0.1773 | 0.4 | 1 | 1.1 | 0.9
11 | 1 | 0.0023672 | 0.00059328 | 0 | 0 | 1 | 0.97322 | -0.51649 | 0.4 | 1 | 1.1 | 0.9
12 | 1 | 0.0027211 | 0.00068197 | 0 | 0 | 1 | 0.97327 | -0.51547 | 0.4 | 1 | 1.1 | 0.9
13 | 1 | 0.0022765 | 0.00057054 | 0 | 0 | 1 | 0.97354 | -0.51007 | 0.4 | 1 | 1.1 | 0.9
14 | 1 | 0 | 0 | 0 | 0 | 1 | 0.97372 | -0.50657 | 0.4 | 1 | 1.1 | 0.9
15 | 1 | 0.011043 | 0.0027675 | 0 | 0 | 1 | 0.97345 | -0.51178 | 0.4 | 1 | 1.1 | 0.9
16 | 1 | 0.0024459 | 0.00061301 | 0 | 0 | 1 | 0.97326 | -0.51562 | 0.4 | 1 | 1.1 | 0.9
17 | 1 | 0.020302 | 0.0050883 | 0 | 0 | 1 | 0.97399 | -0.50127 | 0.4 | 1 | 1.1 | 0.9
74 | 1 | 0.0029588 | 0.00074156 | 0 | 0 | 1 | 0.9733 | -0.5148 | 0.4 | 1 | 1.1 | 0.9
22 | 1 | 0.0024725 | 0.00061966 | 0 | 0 | 1 | 0.97321 | -0.51668 | 0.4 | 1 | 1.1 | 0.9
77 | 1 | 0.0057269 | 0.0014353 | 0 | 0 | 1 | 0.9747 | -0.48722 | 0.4 | 1 | 1.1 | 0.9
75 | 1 | 0.0044814 | 0.0011231 | 0 | 0 | 1 | 0.9733 | -0.51484 | 0.4 | 1 | 1.1 | 0.9
20 | 1 | 0.0029817 | 0.00074729 | 0 | 0 | 1 | 0.97311 | -0.51851 | 0.4 | 1 | 1.1 | 0.9
78 | 1 | 0.0027649 | 0.00069296 | 0 | 0 | 1 | 0.97744 | -0.43345 | 0.4 | 1 | 1.1 | 0.9
18 | 1 | 0.0020296 | 0.00050867 | 0 | 0 | 1 | 0.97297 | -0.5213 | 0.4 | 1 | 1.1 | 0.9
19 | 1 | 0.0015577 | 0.00039039 | 0 | 0 | 1 | 0.97273 | -0.52607 | 0.4 | 1 | 1.1 | 0.9
21 | 1 | 0.0063432 | 0.0015897 | 0 | 0 | 1 | 0.97261 | -0.52841 | 0.4 | 1 | 1.1 | 0.9
63 | 1 | 0.0087451 | 0.0021917 | 0 | 0 | 1 | 0.9726 | -0.5287 | 0.4 | 1 | 1.1 | 0.9
64 | 1 | 0.0027897 | 0.00069916 | 0 | 0 | 1 | 0.97252 | -0.53027 | 0.4 | 1 | 1.1 | 0.9
23 | 1 | 0.0046281 | 0.0011599 | 0 | 0 | 1 | 0.97226 | -0.53531 | 0.4 | 1 | 1.1 | 0.9
25 | 1 | 0 | 0 | 0 | 0 | 1 | 0.97228 | -0.53506 | 0.4 | 1 | 1.1 | 0.9
26 | 1 | 0.0012469 | 0.00031249 | 0 | 0 | 1 | 0.97235 | -0.53355 | 0.4 | 1 | 1.1 | 0.9
28 | 1 | 0.0052385 | 0.0013129 | 0 | 0 | 1 | 0.97282 | -0.52422 | 0.4 | 1 | 1.1 | 0.9
29 | 1 | 0.0025277 | 0.00063349 | 0 | 0 | 1 | 0.97314 | -0.51795 | 0.4 | 1 | 1.1 | 0.9
76 | 1 | 0.0055338 | 0.0013869 | 0 | 0 | 1 | 0.97321 | -0.51662 | 0.4 | 1 | 1.1 | 0.9
38 | 1 | 0.012642 | 0.0031683 | 0 | 0 | 1 | 0.99376 | -0.11874 | 0.4 | 1 | 1.1 | 0.9
40 | 1 | 0.0059281 | 0.0014857 | 0 | 0 | 1 | 0.99367 | -0.12054 | 0.4 | 1 | 1.1 | 0.9
52 | 1 | 0.0052577 | 0.0013177 | 0 | 0 | 1 | 0.99359 | -0.12193 | 0.4 | 1 | 1.1 | 0.9
51 | 1 | 0.0052982 | 0.0013279 | 0 | 0 | 1 | 0.99639 | -0.068424 | 0.4 | 1 | 1.1 | 0.9
48 | 1 | 0.08848 | 0.022175 | 0 | 0 | 1 | 0.99781 | -0.041462 | 0.4 | 1 | 1.1 | 0.9
45 | 1 | 0.0085078 | 0.0021323 | 0 | 0 | 1 | 0.99624 | -0.071998 | 0.4 | 1 | 1.1 | 0.9
46 | 3 | 0.093988 | 0.023556 | 0 | 0 | 1 | 1 | 0 | 0.4 | 1 | 1.1 | 0.9
47 | 1 | 0 | 0 | 0 | 0 | 1 | 0.99497 | -0.096539 | 0.4 | 1 | 1.1 | 0.9
49 | 1 | 0.02724 | 0.006827 | 0 | 0 | 1 | 0.99295 | -0.13547 | 0.4 | 1 | 1.1 | 0.9
50 | 1 | 0.003301 | 0.0008273 | 0 | 0 | 1 | 0.9949 | -0.097942 | 0.4 | 1 | 1.1 | 0.9
55 | 1 | 0.0080416 | 0.0020154 | 0 | 0 | 1 | 0.9925 | -0.1442 | 0.4 | 1 | 1.1 | 0.9
56 | 1 | 0 | 0 | 0 | 0 | 1 | 0.99243 | -0.14552 | 0.4 | 1 | 1.1 | 0.9
57 | 1 | 0.0077942 | 0.0019534 | 0 | 0 | 1 | 0.99232 | -0.14766 | 0.4 | 1 | 1.1 | 0.9
59 | 1 | 0.0019944 | 0.00049983 | 0 | 0 | 1 | 0.97226 | -0.53529 | 0.4 | 1 | 1.1 | 0.9
60 | 1 | 0 | 0 | 0 | 0 | 1 | 0.97231 | -0.53435 | 0.4 | 1 | 1.1 | 0.9
61 | 1 | 0.0007463 | 0.00018704 | 0 | 0 | 1 | 0.97241 | -0.53248 | 0.4 | 1 | 1.1 | 0.9
62 | 1 | 0.00084568 | 0.00021195 | 0 | 0 | 1 | 0.97229 | -0.5347 | 0.4 | 1 | 1.1 | 0.9
68 | 1 | 0 | 0 | 0 | 0 | 1 | 0.97241 | -0.53245 | 0.4 | 1 | 1.1 | 0.9
71 | 1 | 0.0020692 | 0.00051859 | 0 | 0 | 1 | 0.97227 | -0.53526 | 0.4 | 1 | 1.1 | 0.9
70 | 1 | 0.00071838 | 0.00018004 | 0 | 0 | 1 | 0.9724 | -0.53255 | 0.4 | 1 | 1.1 | 0.9
67 | 1 | 0 | 0 | 0 | 0 | 1 | 0.97243 | -0.53197 | 0.4 | 1 | 1.1 | 0.9
65 | 1 | 0.0030705 | 0.00076955 | 0 | 0 | 1 | 0.97246 | -0.5314 | 0.4 | 1 | 1.1 | 0.9
66 | 1 | 0.00078466 | 0.00019665 | 0 | 0 | 1 | 0.97244 | -0.53186 | 0.4 | 1 | 1.1 | 0.9
69 | 1 | 0.0007089 | 0.00017767 | 0 | 0 | 1 | 0.97243 | -0.53208 | 0.4 | 1 | 1.1 | 0.9
87 | 1 | 0.00071029 | 0.00017802 | 0 | 0 | 1 | 0.9724 | -0.53255 | 0.4 | 1 | 1.1 | 0.9
72 | 1 | 0 | 0 | 0 | 0 | 1 | 0.97232 | -0.53411 | 0.4 | 1 | 1.1 | 0.9
86 | 1 | 0.00071679 | 0.00017964 | 0 | 0 | 1 | 0.97238 | -0.53299 | 0.4 | 1 | 1.1 | 0.9
73 | 1 | 0.00099973 | 0.00025056 | 0 | 0 | 1 | 0.97227 | -0.53522 | 0.4 | 1 | 1.1 | 0.9
79 | 1 | 0.0023946 | 0.00060015 | 0 | 0 | 1 | 0.97824 | -0.41772 | 0.4 | 1 | 1.1 | 0.9
80 | 1 | 0.0019122 | 0.00047924 | 0 | 0 | 1 | 0.97863 | -0.41012 | 0.4 | 1 | 1.1 | 0.9
81 | 1 | 0.0018635 | 0.00046704 | 0 | 0 | 1 | 0.97871 | -0.40862 | 0.4 | 1 | 1.1 | 0.9
84 | 1 | 0.00073296 | 0.0001837 | 0 | 0 | 1 | 0.97234 | -0.53386 | 0.4 | 1 | 1.1 | 0.9
85 | 1 | 0.00072156 | 0.00018084 | 0 | 0 | 1 | 0.97234 | -0.53371 | 0.4 | 1 | 1.1 | 0.9

## generator_data
GEN_BUS | PG | QG | QMAX | QMIN | VG | MBASE | GEN_STATUS | PMAX | PMIN
46 | 0.5097 | 0.12966 | 10 | -10 | 1 | 100 | 1 | 10 | 0

## branch_data
F_BUS | T_BUS | BR_R | BR_X | BR_B | RATE_A | RATE_B | RATE_C | TAP | SHIFT | BR_STATUS | ANGMIN | ANGMAX | P_in | Q_in | P_out | Q_out
1 | 2 | 0.49235 | 0.3151 | 8.2678e-10 | 0 | 0 | 0 | 0 | 0 | 1 | -90 | 90 | -0.010491 | -0.0026293 | 0.010492 | 0.0026296
2 | 3 | 2.1511 | 1.3767 | 1.4449e-08 | 0 | 0 | 0 | 0 | 0 | 1 | -90 | 90 | 0.13059 | 0.033174 | -0.13019 | -0.032917
2 | 5 | 3.4265 | 2.1929 | 2.3016e-08 | 0 | 0 | 0 | 0 | 0 | 1 | -90 | 90 | -0.14108 | -0.035803 | 0.14183 | 0.036281
3 | 83 | 0.20119 | 0.12876 | 1.3514e-09 | 0 | 0 | 0 | 0 | 0 | 1 | -90 | 90 | 0.13019 | 0.032917 | -0.13015 | -0.032893
5 | 10 | 0.6933 | 0.44371 | 4.657e-09 | 0 | 0 | 0 | 0 | 0 | 1 | -90 | 90 | -0.20807 | -0.052914 | 0.20839 | 0.053122
5 | 42 | 2.0324 | 1.3007 | 3.4129e-09 | 0 | 0 | 0 | 0 | 0 | 1 | -90 | 90 | 0.051238 | 0.012871 | -0.051181 | -0.012835
5 | 4 | 1.2746 | 0.81572 | 2.1403e-09 | 0 | 0 | 0 | 0 | 0 | 1 | -90 | 90 | 0.014995 | 0.003762 | -0.014992 | -0.0037602
83 | 82 | 0.55556 | 0.35556 | 3.7318e-09 | 0 | 0 | 0 | 0 | 0 | 1 | -90 | 90 | 0.12559 | 0.03175 | -0.12549 | -0.031688
4 | 32 | 3.1048 | 1.987 | 5.2137e-09 | 0 | 0 | 0 | 0 | 0 | 1 | -90 | 90 | 0.014992 | 0.0037602 | -0.014985 | -0.0037559
32 | 30 | 1.2347 | 0.79023 | 2.0735e-09 | 0 | 0 | 0 | 0 | 0 | 1 | -90 | 90 | 0.0088431 | 0.0022166 | -0.0088421 | -0.0022162
10 | 54 | 0.22383 | 0.14325 | 3.7587e-10 | 0 | 0 | 0 | 0 | 0 | 1 | -90 | 90 | 0.0055349 | 0.0013871 | -0.0055348 | -0.0013871
10 | 8 | 0.21606 | 0.13828 | 1.4513e-09 | 0 | 0 | 0 | 0 | 0 | 1 | -90 | 90 | -0.21393 | -0.054509 | 0.21403 | 0.054578
42 | 36 | 2.1452 | 1.3729 | 3.6024e-09 | 0 | 0 | 0 | 0 | 0 | 1 | -90 | 90 | 0.023334 | 0.0058556 | -0.023322 | -0.0058478
82 | 81 | 0.228 | 0.14592 | 1.5315e-09 | 0 | 0 | 0 | 0 | 0 | 1 | -90 | 90 | 0.12481 | 0.031519 | -0.12477 | -0.031494
9 | 39 | 0.57871 | 0.37037 | 3.8872e-09 | 0 | 0 | 0 | 0 | 0 | 1 | -90 | 90 | -0.23549 | -0.060068 | 0.23583 | 0.06029
9 | 7 | 0.27376 | 0.17521 | 1.8389e-09 | 0 | 0 | 0 | 0 | 0 | 1 | -90 | 90 | 0.23549 | 0.060068 | -0.23532 | -0.059963
39 | 41 | 0.064475 | 0.041264 | 4.3308e-10 | 0 | 0 | 0 | 0 | 0 | 1 | -90 | 90 | -0.26253 | -0.066985 | 0.26257 | 0.067016
39 | 37 | 1.5261 | 0.97673 | 2.5628e-09 | 0 | 0 | 0 | 0 | 0 | 1 | -90 | 90 | 0.026692 | 0.0066958 | -0.026681 | -0.0066885
7 | 6 | 0.020535 | 0.013142 | 1.3794e-10 | 0 | 0 | 0 | 0 | 0 | 1 | -90 | 90 | 0.23066 | 0.058796 | -0.23065 | -0.058788
31 | 33 | 0.42382 | 0.27124 | 7.117e-10 | 0 | 0 | 0 | 0 | 0 | 1 | -90 | 90 | 0.007733 | 0.0019381 | -0.0077327 | -0.001938
31 | 30 | 0.61446 | 0.39325 | 1.0318e-09 | 0 | 0 | 0 | 0 | 0 | 1 | -90 | 90 | -0.007733 | -0.0019381 | 0.0077334 | 0.0019383
36 | 43 | 1.305 | 0.83523 | 2.1915e-09 | 0 | 0 | 0 | 0 | 0 | 1 | -90 | 90 | 0.023322 | 0.0058478 | -0.023314 | -0.0058431
54 | 53 | 3.2508 | 2.0805 | 5.4589e-09 | 0 | 0 | 0 | 0 | 0 | 1 | -90 | 90 | 0.0055348 | 0.0013871 | -0.0055338 | -0.0013869
8 | 6 | 0.21284 | 0.13622 | 1.4297e-09 | 0 | 0 | 0 | 0 | 0 | 1 | -90 | 90 | -0.22573 | -0.05751 | 0.22585 | 0.057585
41 | 51 | 0.56993 | 0.36475 | 3.8282e-09 | 0 | 0 | 0 | 0 | 0 | 1 | -90 | 90 | -0.26521 | -0.067676 | 0.26564 | 0.067952
37 | 38 | 0.69131 | 0.44244 | 1.1609e-09 | 0 | 0 | 0 | 0 | 0 | 1 | -90 | 90 | 0.023833 | 0.0059748 | -0.023829 | -0.0059722
11 | 12 | 1.8204 | 1.165 | 3.0569e-09 | 0 | 0 | 0 | 0 | 0 | 1 | -90 | 90 | -0.0023671 | -0.0005933 | 0.0023672 | 0.00059308
12 | 13 | 4.5122 | 2.8878 | 7.5773e-09 | 0 | 0 | 0 | 0 | 0 | 1 | -90 | 90 | -0.0050883 | -0.0012751 | 0.0050896 | 0.0012752
13 | 14 | 2.0138 | 1.2888 | 3.3816e-09 | 0 | 0 | 0 | 0 | 0 | 1 | -90 | 90 | -0.007366 | -0.0018458 | 0.0073672 | 0.0018462
14 | 15 | 0.58701 | 0.37569 | 3.943e-09 | 0 | 0 | 0 | 0 | 0 | 1 | -90 | 90 | 0.037679 | 0.0094496 | -0.037669 | -0.009444
14 | 16 | 0.8695 | 0.55648 | 5.8405e-09 | 0 | 0 | 0 | 0 | 0 | 1 | -90 | 90 | 0.044228 | 0.011095 | -0.044209 | -0.011084
14 | 17 | 0.25269 | 0.16172 | 1.6973e-09 | 0 | 0 | 0 | 0 | 0 | 1 | -90 | 90 | -0.089274 | -0.022391 | 0.089297 | 0.022406
15 | 74 | 0.48179 | 0.30834 | 3.2362e-09 | 0 | 0 | 0 | 0 | 0 | 1 | -90 | 90 | 0.026627 | 0.0066764 | -0.026623 | -0.0066742
16 | 22 | 0.10798 | 0.069108 | 7.2532e-10 | 0 | 0 | 0 | 0 | 0 | 1 | -90 | 90 | 0.041763 | 0.010471 | -0.041761 | -0.01047
17 | 77 | 0.54576 | 0.34928 | 3.6659e-09 | 0 | 0 | 0 | 0 | 0 | 1 | -90 | 90 | -0.1096 | -0.027494 | 0.10967 | 0.027541
74 | 75 | 0.0072907 | 0.004666 | 4.8972e-11 | 0 | 0 | 0 | 0 | 0 | 1 | -90 | 90 | 0.023665 | 0.0059326 | -0.023664 | -0.0059326
22 | 20 | 0.1971 | 0.12614 | 1.3239e-09 | 0 | 0 | 0 | 0 | 0 | 1 | -90 | 90 | 0.039289 | 0.0098499 | -0.039285 | -0.0098478
77 | 78 | 1.9923 | 1.2751 | 1.3382e-08 | 0 | 0 | 0 | 0 | 0 | 1 | -90 | 90 | -0.1154 | -0.028976 | 0.1157 | 0.029164
75 | 76 | 0.395 | 0.2528 | 2.6532e-09 | 0 | 0 | 0 | 0 | 0 | 1 | -90 | 90 | 0.019183 | 0.0048094 | -0.019182 | -0.0048086
20 | 18 | 0.32616 | 0.20874 | 2.1908e-09 | 0 | 0 | 0 | 0 | 0 | 1 | -90 | 90 | 0.036304 | 0.0091005 | -0.036299 | -0.0090976
78 | 79 | 0.57108 | 0.36549 | 3.836e-09 | 0 | 0 | 0 | 0 | 0 | 1 | -90 | 90 | -0.11846 | -0.029857 | 0.11855 | 0.029914
18 | 19 | 0.59083 | 0.37813 | 3.9686e-09 | 0 | 0 | 0 | 0 | 0 | 1 | -90 | 90 | 0.034269 | 0.0085889 | -0.034262 | -0.0085843
19 | 21 | 0.30375 | 0.1944 | 2.0403e-09 | 0 | 0 | 0 | 0 | 0 | 1 | -90 | 90 | 0.032704 | 0.0081939 | -0.0327 | -0.0081918
21 | 63 | 0.046695 | 0.029885 | 3.1365e-10 | 0 | 0 | 0 | 0 | 0 | 1 | -90 | 90 | 0.026357 | 0.006602 | -0.026357 | -0.0066018
63 | 64 | 0.37755 | 0.24163 | 2.5361e-09 | 0 | 0 | 0 | 0 | 0 | 1 | -90 | 90 | 0.017612 | 0.00441 | -0.017611 | -0.0044094
64 | 65 | 0.32196 | 0.20606 | 2.1626e-09 | 0 | 0 | 0 | 0 | 0 | 1 | -90 | 90 | 0.014821 | 0.0037102 | -0.01482 | -0.0037099
23 | 25 | 0.23127 | 0.14801 | 3.8836e-10 | 0 | 0 | 0 | 0 | 0 | 1 | -90 | 90 | -0.004628 | -0.00116 | 0.004628 | 0.00116
25 | 26 | 1.3776 | 0.88165 | 2.3133e-09 | 0 | 0 | 0 | 0 | 0 | 1 | -90 | 90 | -0.004628 | -0.00116 | 0.0046283 | 0.0011599
26 | 28 | 6.7314 | 4.3081 | 1.1304e-08 | 0 | 0 | 0 | 0 | 0 | 1 | -90 | 90 | -0.0058752 | -0.0014725 | 0.0058778 | 0.0014731
28 | 29 | 2.394 | 1.5322 | 4.0202e-09 | 0 | 0 | 0 | 0 | 0 | 1 | -90 | 90 | -0.011116 | -0.002786 | 0.011119 | 0.0027877
29 | 76 | 0.41372 | 0.26478 | 1.3895e-09 | 0 | 0 | 0 | 0 | 0 | 1 | -90 | 90 | -0.013647 | -0.0034213 | 0.013648 | 0.0034217
38 | 40 | 0.71316 | 0.45642 | 1.1976e-09 | 0 | 0 | 0 | 0 | 0 | 1 | -90 | 90 | 0.011187 | 0.002804 | -0.011186 | -0.0028035
40 | 52 | 1.1737 | 0.75115 | 1.9709e-09 | 0 | 0 | 0 | 0 | 0 | 1 | -90 | 90 | 0.0052581 | 0.0013177 | -0.0052577 | -0.0013177
51 | 48 | 0.44933 | 0.28757 | 3.0182e-09 | 0 | 0 | 0 | 0 | 0 | 1 | -90 | 90 | -0.27094 | -0.06928 | 0.27129 | 0.069506
48 | 46 | 0.52108 | 0.33349 | 3.5001e-09 | 0 | 0 | 0 | 0 | 0 | 1 | -90 | 90 | -0.35977 | -0.091681 | 0.36049 | 0.092143
45 | 46 | 5.8572 | 3.7486 | 9.8358e-09 | 0 | 0 | 0 | 0 | 0 | 1 | -90 | 90 | -0.055027 | -0.013845 | 0.055217 | 0.013965
45 | 47 | 2.3509 | 1.5046 | 3.9478e-09 | 0 | 0 | 0 | 0 | 0 | 1 | -90 | 90 | 0.046519 | 0.011712 | -0.046465 | -0.011678
47 | 49 | 4.0017 | 2.5611 | 6.72e-09 | 0 | 0 | 0 | 0 | 0 | 1 | -90 | 90 | 0.043164 | 0.010851 | -0.043084 | -0.0108
47 | 50 | 1.8853 | 1.2066 | 3.1659e-09 | 0 | 0 | 0 | 0 | 0 | 1 | -90 | 90 | 0.0033012 | 0.00082713 | -0.003301 | -0.0008273
49 | 55 | 2.4361 | 1.5591 | 4.0909e-09 | 0 | 0 | 0 | 0 | 0 | 1 | -90 | 90 | 0.015844 | 0.0039731 | -0.015837 | -0.0039693
55 | 56 | 0.74478 | 0.47666 | 1.2507e-09 | 0 | 0 | 0 | 0 | 0 | 1 | -90 | 90 | 0.0077955 | 0.0019539 | -0.007795 | -0.0019537
56 | 57 | 1.2162 | 0.77836 | 2.0423e-09 | 0 | 0 | 0 | 0 | 0 | 1 | -90 | 90 | 0.007795 | 0.0019537 | -0.0077942 | -0.0019534
59 | 60 | 1.9848 | 1.2703 | 3.3331e-09 | 0 | 0 | 0 | 0 | 0 | 1 | -90 | 90 | -0.0019943 | -0.00049985 | 0.0019944 | 0.0004996
60 | 61 | 1.6202 | 1.037 | 1.0883e-08 | 0 | 0 | 0 | 0 | 0 | 1 | -90 | 90 | -0.0049093 | -0.0012292 | 0.0049097 | 0.0012284
60 | 62 | 0.50122 | 0.32078 | 3.3667e-09 | 0 | 0 | 0 | 0 | 0 | 1 | -90 | 90 | 0.0029149 | 0.00072959 | -0.0029148 | -0.00072988
61 | 68 | 0.02224 | 0.014234 | 1.4939e-10 | 0 | 0 | 0 | 0 | 0 | 1 | -90 | 90 | -0.005656 | -0.0014155 | 0.005656 | 0.0014155
62 | 71 | 1.1362 | 0.7272 | 7.6322e-09 | 0 | 0 | 0 | 0 | 0 | 1 | -90 | 90 | 0.0020692 | 0.00051792 | -0.0020691 | -0.00051861
68 | 70 | 0.25404 | 0.16259 | 4.2661e-10 | 0 | 0 | 0 | 0 | 0 | 1 | -90 | 90 | 0.0017182 | 0.00042887 | -0.0017182 | -0.0004289
68 | 67 | 0.27557 | 0.17636 | 1.851e-09 | 0 | 0 | 0 | 0 | 0 | 1 | -90 | 90 | -0.0073742 | -0.0018443 | 0.0073744 | 0.0018443
70 | 72 | 6.5892 | 4.2171 | 1.1065e-08 | 0 | 0 | 0 | 0 | 0 | 1 | -90 | 90 | 0.00099983 | 0.00024885 | -0.00099975 | -0.00024985
67 | 69 | 0.13683 | 0.08757 | 2.2977e-10 | 0 | 0 | 0 | 0 | 0 | 1 | -90 | 90 | 0.0035906 | 0.00089928 | -0.0035906 | -0.00089929
67 | 66 | 0.040259 | 0.025766 | 2.7042e-10 | 0 | 0 | 0 | 0 | 0 | 1 | -90 | 90 | -0.010965 | -0.0027436 | 0.010965 | 0.0027436
65 | 66 | 0.16733 | 0.10709 | 1.124e-09 | 0 | 0 | 0 | 0 | 0 | 1 | -90 | 90 | 0.01175 | 0.0029403 | -0.01175 | -0.0029402
69 | 87 | 0.68458 | 0.43813 | 1.1496e-09 | 0 | 0 | 0 | 0 | 0 | 1 | -90 | 90 | 0.0028817 | 0.00072162 | -0.0028816 | -0.00072168
87 | 86 | 0.85474 | 0.54703 | 1.4353e-09 | 0 | 0 | 0 | 0 | 0 | 1 | -90 | 90 | 0.0021713 | 0.00054366 | -0.0021713 | -0.00054377
72 | 73 | 4.7121 | 3.0157 | 7.9129e-09 | 0 | 0 | 0 | 0 | 0 | 1 | -90 | 90 | 0.00099975 | 0.00024985 | -0.0009997 | -0.00025057
86 | 85 | 2.1055 | 1.3475 | 3.5356e-09 | 0 | 0 | 0 | 0 | 0 | 1 | -90 | 90 | 0.0014545 | 0.00036411 | -0.0014545 | -0.00036442
79 | 80 | 0.271 | 0.17344 | 1.8203e-09 | 0 | 0 | 0 | 0 | 0 | 1 | -90 | 90 | -0.12094 | -0.030514 | 0.12099 | 0.030542
80 | 81 | 0.05242 | 0.033549 | 3.5211e-10 | 0 | 0 | 0 | 0 | 0 | 1 | -90 | 90 | -0.1229 | -0.031021 | 0.12291 | 0.031027
84 | 85 | 0.87153 | 0.55778 | 1.4635e-09 | 0 | 0 | 0 | 0 | 0 | 1 | -90 | 90 | -0.00073294 | -0.0001837 | 0.00073294 | 0.00018357