## bus_data
BUS_I | BUS_TYPE | Pd | Qd | Gs | Bs | area | Vm | Va | baseKV | zone | Vmax | Vmin
1 | 1 | 0.0072014 | 0.0018048 | 0 | 0 | 1 | 0.99473 | -0.09967 | 0.4 | 1 | 1.1 | 0.9
2 | 1 | 0.0056124 | 0.0014066 | 0 | 0 | 1 | 0.99295 | -0.13352 | 0.4 | 1 | 1.1 | 0.9
3 | 1 | 0.0074269 | 0.0018614 | 0 | 0 | 1 | 0.99524 | -0.090038 | 0.4 | 1 | 1.1 | 0.9
4 | 1 | 0 | 0 | 0 | 0 | 1 | 0.98995 | -0.19078 | 0.4 | 1 | 1.1 | 0.9
5 | 1 | 0.0067828 | 0.0016999 | 0 | 0 | 1 | 0.9974 | -0.049038 | 0.4 | 1 | 1.1 | 0.9
6 | 1 | 0 | 0 | 0 | 0 | 1 | 0.98564 | -0.27391 | 0.4 | 1 | 1.1 | 0.9
7 | 1 | 0.00081881 | 0.00020521 | 0 | 0 | 1 | 0.98989 | -0.19211 | 0.4 | 1 | 1.1 | 0.9
8 | 1 | 0.0061538 | 0.0015423 | 0 | 0 | 1 | 0.99913 | -0.016321 | 0.4 | 1 | 1.1 | 0.9
9 | 1 | 0.0011467 | 0.0002874 | 0 | 0 | 1 | 0.98559 | -0.27489 | 0.4 | 1 | 1.1 | 0.9
10 | 1 | 0.0011457 | 0.00028713 | 0 | 0 | 1 | 0.98453 | -0.29529 | 0.4 | 1 | 1.1 | 0.9
11 | 1 | 0.0021048 | 0.00052751 | 0 | 0 | 1 | 0.98985 | -0.19282 | 0.4 | 1 | 1.1 | 0.9
12 | 3 | 0.013453 | 0.0033715 | 0 | 0 | 1 | 1 | 0 | 0.4 | 1 | 1.1 | 0.9
64 | 1 | 0.0012279 | 0.00030773 | 0 | 0 | 1 | 0.98556 | -0.27542 | 0.4 | 1 | 1.1 | 0.9
60 | 1 | 0.0085743 | 0.0021489 | 0 | 0 | 1 | 0.98322 | -0.32078 | 0.4 | 1 | 1.1 | 0.9
13 | 1 | 0.015491 | 0.0038823 | 0 | 0 | 1 | 0.99622 | -0.071824 | 0.4 | 1 | 1.1 | 0.9
63 | 1 | 0.00092956 | 0.00023297 | 0 | 0 | 1 | 0.98554 | -0.2759 | 0.4 | 1 | 1.1 | 0.9
59 | 1 | 0.011085 | 0.0027782 | 0 | 0 | 1 | 0.98305 | -0.32419 | 0.4 | 1 | 1.1 | 0.9
88 | 1 | 0 | 0 | 0 | 0 | 1 | 0.99578 | -0.080066 | 0.4 | 1 | 1.1 | 0.9
92 | 1 | 0.014844 | 0.0037203 | 0 | 0 | 1 | 0.99471 | -0.10085 | 0.4 | 1 | 1.1 | 0.9
20 | 1 | 0.0036333 | 0.00091059 | 0 | 0 | 1 | 0.99517 | -0.091706 | 0.4 | 1 | 1.1 | 0.9
14 | 1 | 0.0055786 | 0.0013981 | 0 | 0 | 1 | 0.99301 | -0.13287 | 0.4 | 1 | 1.1 | 0.9
15 | 1 | 0.0021858 | 0.00054782 | 0 | 0 | 1 | 0.99091 | -0.17317 | 0.4 | 1 | 1.1 | 0.9
16 | 1 | 0.0052552 | 0.0013171 | 0 | 0 | 1 | 0.99358 | -0.12195 | 0.4 | 1 | 1.1 | 0.9
17 | 1 | 0.0085838 | 0.0021513 | 0 | 0 | 1 | 0.99083 | -0.17465 | 0.4 | 1 | 1.1 | 0.9
18 | 1 | 0.00623 | 0.0015614 | 0 | 0 | 1 | 0.99515 | -0.092194 | 0.4 | 1 | 1.1 | 0.9
19 | 1 | 0.01042 | 0.0026115 | 0 | 0 | 1 | 0.9894 | -0.20222 | 0.4 | 1 | 1.1 | 0.9
87 | 1 | 0 | 0 | 0 | 0 | 1 | 0.98883 | -0.21301 | 0.4 | 1 | 1.1 | 0.9
35 | 1 | 0.0015479 | 0.00038793 | 0 | 0 | 1 | 0.98714 | -0.24554 | 0.4 | 1 | 1.1 | 0.9
86 | 1 | 0.0035325 | 0.00088532 | 0 | 0 | 1 | 0.98829 | -0.22349 | 0.4 | 1 | 1.1 | 0.9
21 | 1 | 0.002598 | 0.00065112 | 0 | 0 | 1 | 0.97743 | -0.43482 | 0.4 | 1 | 1.1 | 0.9
22 | 1 | 0.0035861 | 0.00089875 | 0 | 0 | 1 | 0.97753 | -0.4327 | 0.4 | 1 | 1.1 | 0.9
23 | 1 | 0.0023189 | 0.00058118 | 0 | 0 | 1 | 0.97735 | -0.43626 | 0.4 | 1 | 1.1 | 0.9
24 | 1 | 0.0034542 | 0.0008657 | 0 | 0 | 1 | 0.97764 | -0.4307 | 0.4 | 1 | 1.1 | 0.9
26 | 1 | 0.0044798 | 0.0011227 | 0 | 0 | 1 | 0.97779 | -0.42773 | 0.4 | 1 | 1.1 | 0.9
28 | 1 | 0.007387 | 0.0018514 | 0 | 0 | 1 | 0.97802 | -0.42325 | 0.4 | 1 | 1.1 | 0.9
117 | 1 | 0.0033097 | 0.00082948 | 0 | 0 | 1 | 0.97683 | -0.44643 | 0.4 | 1 | 1.1 | 0.9
43 | 1 | 0 | 0 | 0 | 0 | 1 | 0.97694 | -0.44426 | 0.4 | 1 | 1.1 | 0.9
29 | 1 | 0.0043634 | 0.0010936 | 0 | 0 | 1 | 0.97816 | -0.42035 | 0.4 | 1 | 1.1 | 0.9
40 | 1 | 0 | 0 | 0 | 0 | 1 | 0.97708 | -0.44164 | 0.4 | 1 | 1.1 | 0.9
97 | 1 | 0.0061305 | 0.0015364 | 0 | 0 | 1 | 0.97344 | -0.51233 | 0.4 | 1 | 1.1 | 0.9
98 | 1 | 0.0039848 | 0.00099868 | 0 | 0 | 1 | 0.97372 | -0.50666 | 0.4 | 1 | 1.1 | 0.9
96 | 1 | 0.0035744 | 0.00089583 | 0 | 0 | 1 | 0.99401 | -0.11422 | 0.4 | 1 | 1.1 | 0.9
95 | 1 | 0.0030765 | 0.00077105 | 0 | 0 | 1 | 0.99407 | -0.11312 | 0.4 | 1 | 1.1 | 0.9
30 | 1 | 0.0042916 | 0.0010756 | 0 | 0 | 1 | 0.97859 | -0.41192 | 0.4 | 1 | 1.1 | 0.9
31 | 1 | 0.0096616 | 0.0024214 | 0 | 0 | 1 | 0.97864 | -0.41095 | 0.4 | 1 | 1.1 | 0.9
32 | 1 | 0.0048694 | 0.0012204 | 0 | 0 | 1 | 0.97951 | -0.39383 | 0.4 | 1 | 1.1 | 0.9
33 | 1 | 0.014674 | 0.0036777 | 0 | 0 | 1 | 0.98083 | -0.36813 | 0.4 | 1 | 1.1 | 0.9
42 | 1 | 0.0075287 | 0.0018869 | 0 | 0 | 1 | 0.97775 | -0.42835 | 0.4 | 1 | 1.1 | 0.9
34 | 1 | 0.0046243 | 0.001159 | 0 | 0 | 1 | 0.98217 | -0.34187 | 0.4 | 1 | 1.1 | 0.9
38 | 1 | 0 | 0 | 0 | 0 | 1 | 0.97702 | -0.4427 | 0.4 | 1 | 1.1 | 0.9
36 | 1 | 0.004175 | 0.0010464 | 0 | 0 | 1 | 0.97646 | -0.45374 | 0.4 | 1 | 1.1 | 0.9
37 | 1 | 0.0031528 | 0.00079017 | 0 | 0 | 1 | 0.97601 | -0.46268 | 0.4 | 1 | 1.1 | 0.9
39 | 1 | 0.0031354 | 0.0007858 | 0 | 0 | 1 | 0.97546 | -0.4734 | 0.4 | 1 | 1.1 | 0.9
41 | 1 | 0.0058345 | 0.0014623 | 0 | 0 | 1 | 0.97504 | -0.48172 | 0.4 | 1 | 1.1 | 0.9
44 | 1 | 0.0010889 | 0.00027291 | 0 | 0 | 1 | 0.97503 | -0.4818 | 0.4 | 1 | 1.1 | 0.9
45 | 1 | 0.0016241 | 0.00040703 | 0 | 0 | 1 | 0.97498 | -0.48298 | 0.4 | 1 | 1.1 | 0.9
82 | 1 | 0.0019792 | 0.00049603 | 0 | 0 | 1 | 0.98754 | -0.23808 | 0.4 | 1 | 1.1 | 0.9
84 | 1 | 0.001276 | 0.00031979 | 0 | 0 | 1 | 0.98751 | -0.23859 | 0.4 | 1 | 1.1 | 0.9
80 | 1 | 0 | 0 | 0 | 0 | 1 | 0.98762 | -0.23643 | 0.4 | 1 | 1.1 | 0.9
83 | 1 | 0.0052559 | 0.0013173 | 0 | 0 | 1 | 0.97481 | -0.48627 | 0.4 | 1 | 1.1 | 0.9
46 | 1 | 0.0061847 | 0.00155 | 0 | 0 | 1 | 0.9772 | -0.43821 | 0.4 | 1 | 1.1 | 0.9
47 | 1 | 0 | 0 | 0 | 0 | 1 | 0.97727 | -0.43697 | 0.4 | 1 | 1.1 | 0.9
48 | 1 | 0.0035062 | 0.00087874 | 0 | 0 | 1 | 0.97723 | -0.43762 | 0.4 | 1 | 1.1 | 0.9
49 | 1 | 0.0062759 | 0.0015729 | 0 | 0 | 1 | 0.9773 | -0.43624 | 0.4 | 1 | 1.1 | 0.9
50 | 1 | 0.0060165 | 0.0015079 | 0 | 0 | 1 | 0.97788 | -0.42491 | 0.4 | 1 | 1.1 | 0.9
51 | 1 | 0.0049919 | 0.0012511 | 0 | 0 | 1 | 0.97706 | -0.44113 | 0.4 | 1 | 1.1 | 0.9
56 | 1 | 0.0050261 | 0.0012597 | 0 | 0 | 1 | 0.97864 | -0.41012 | 0.4 | 1 | 1.1 | 0.9
110 | 1 | 0.0045305 | 0.0011355 | 0 | 0 | 1 | 0.97664 | -0.44926 | 0.4 | 1 | 1.1 | 0.9
54 | 1 | 0.0052635 | 0.0013192 | 0 | 0 | 1 | 0.97881 | -0.40666 | 0.4 | 1 | 1.1 | 0.9
107 | 1 | 0 | 0 | 0 | 0 | 1 | 0.9754 | -0.47358 | 0.4 | 1 | 1.1 | 0.9
52 | 1 | 0.010795 | 0.0027054 | 0 | 0 | 1 | 0.97885 | -0.40597 | 0.4 | 1 | 1.1 | 0.9
53 | 1 | 0.0058767 | 0.0014728 | 0 | 0 | 1 | 0.97988 | -0.38582 | 0.4 | 1 | 1.1 | 0.9
55 | 1 | 0.0079861 | 0.0020015 | 0 | 0 | 1 | 0.98022 | -0.3792 | 0.4 | 1 | 1.1 | 0.9
57 | 1 | 0.0046034 | 0.0011537 | 0 | 0 | 1 | 0.98125 | -0.3592 | 0.4 | 1 | 1.1 | 0.9
58 | 1 | 0.0091771 | 0.0023 | 0 | 0 | 1 | 0.98148 | -0.35463 | 0.4 | 1 | 1.1 | 0.9
61 | 1 | 0.040292 | 0.010098 | 0 | 0 | 1 | 0.98298 | -0.32552 | 0.4 | 1 | 1.1 | 0.9
62 | 1 | 0.0019382 | 0.00048576 | 0 | 0 | 1 | 0.98552 | -0.27614 | 0.4 | 1 | 1.1 | 0.9
65 | 1 | 0.0030107 | 0.00075455 | 0 | 0 | 1 | 0.97328 | -0.51535 | 0.4 | 1 | 1.1 | 0.9
66 | 1 | 0.011524 | 0.0028883 | 0 | 0 | 1 | 0.97342 | -0.51273 | 0.4 | 1 | 1.1 | 0.9
68 | 1 | 0 | 0 | 0 | 0 | 1 | 0.97379 | -0.50542 | 0.4 | 1 | 1.1 | 0.9
69 | 1 | 0.0072317 | 0.0018124 | 0 | 0 | 1 | 0.97358 | -0.50951 | 0.4 | 1 | 1.1 | 0.9
70 | 1 | 0 | 0 | 0 | 0 | 1 | 0.97401 | -0.50099 | 0.4 | 1 | 1.1 | 0.9
71 | 1 | 0.008555 | 0.0021441 | 0 | 0 | 1 | 0.97276 | -0.52573 | 0.4 | 1 | 1.1 | 0.9
104 | 1 | 0.0023096 | 0.00057883 | 0 | 0 | 1 | 0.97406 | -0.5001 | 0.4 | 1 | 1.1 | 0.9
101 | 1 | 0.0067815 | 0.0016996 | 0 | 0 | 1 | 0.97387 | -0.50375 | 0.4 | 1 | 1.1 | 0.9
72 | 1 | 0.0011354 | 0.00028455 | 0 | 0 | 1 | 0.97239 | -0.53308 | 0.4 | 1 | 1.1 | 0.9
106 | 1 | 0 | 0 | 0 | 0 | 1 | 0.97517 | -0.47822 | 0.4 | 1 | 1.1 | 0.9
102 | 1 | 0.0077337 | 0.0019383 | 0 | 0 | 1 | 0.97351 | -0.51095 | 0.4 | 1 | 1.1 | 0.9
73 | 1 | 0.0027612 | 0.00069202 | 0 | 0 | 1 | 0.97223 | -0.53616 | 0.4 | 1 | 1.1 | 0.9
74 | 1 | 0.0012757 | 0.00031972 | 0 | 0 | 1 | 0.9811 | -0.3634 | 0.4 | 1 | 1.1 | 0.9
75 | 1 | 0 | 0 | 0 | 0 | 1 | 0.98116 | -0.36227 | 0.4 | 1 | 1.1 | 0.9
77 | 1 | 0 | 0 | 0 | 0 | 1 | 0.98117 | -0.36191 | 0.4 | 1 | 1.1 | 0.9
78 | 1 | 0 | 0 | 0 | 0 | 1 | 0.98012 | -0.38246 | 0.4 | 1 | 1.1 | 0.9
79 | 1 | 0.008286 | 0.0020767 | 0 | 0 | 1 | 0.98301 | -0.32614 | 0.4 | 1 | 1.1 | 0.9
90 | 1 | 0.0017547 | 0.00043978 | 0 | 0 | 1 | 0.97947 | -0.39529 | 0.4 | 1 | 1.1 | 0.9
91 | 1 | 0.0017564 | 0.00044019 | 0 | 0 | 1 | 0.98006 | -0.38382 | 0.4 | 1 | 1.1 | 0.9
89 | 1 | 0 | 0 | 0 | 0 | 1 | 0.98391 | -0.30848 | 0.4 | 1 | 1.1 | 0.9
116 | 1 | 0.0012403 | 0.00031084 | 0 | 0 | 1 | 0.97943 | -0.39617 | 0.4 | 1 | 1.1 | 0.9
85 | 1 | 0.0062228 | 0.0015596 | 0 | 0 | 1 | 0.98451 | -0.29675 | 0.4 | 1 | 1.1 | 0.9
81 | 1 | 0 | 0 | 0 | 0 | 1 | 0.98768 | -0.23529 | 0.4 | 1 | 1.1 | 0.9
93 | 1 | 0.0053475 | 0.0013402 | 0 | 0 | 1 | 0.99435 | -0.10767 | 0.4 | 1 | 1.1 | 0.9
115 | 1 | 0.0043586 | 0.0010924 | 0 | 0 | 1 | 0.97874 | -0.40967 | 0.4 | 1 | 1.1 | 0.9
111 | 1 | 0.0013832 | 0.00034667 | 0 | 0 | 1 | 0.97851 | -0.41407 | 0.4 | 1 | 1.1 | 0.9
112 | 1 | 0 | 0 | 0 | 0 | 1 | 0.9786 | -0.41245 | 0.4 | 1 | 1.1 | 0.9
94 | 1 | 0.002108 | 0.00052831 | 0 | 0 | 1 | 0.99417 | -0.11116 | 0.4 | 1 | 1.1 | 0.9
99 | 1 | 0.0026342 | 0.00066018 | 0 | 0 | 1 | 0.97386 | -0.50406 | 0.4 | 1 | 1.1 | 0.9
100 | 1 | 0 | 0 | 0 | 0 | 1 | 0.97443 | -0.49266 | 0.4 | 1 | 1.1 | 0.9
108 | 1 | 0.0043379 | 0.0010872 | 0 | 0 | 1 | 0.97518 | -0.47793 | 0.4 | 1 | 1.1 | 0.9
103 | 1 | 0.0041225 | 0.0010332 | 0 | 0 | 1 | 0.97339 | -0.51323 | 0.4 | 1 | 1.1 | 0.9
109 | 1 | 0.0041223 | 0.0010332 | 0 | 0 | 1 | 0.97508 | -0.47999 | 0.4 | 1 | 1.1 | 0.9
113 | 1 | 0.0011254 | 0.00028205 | 0 | 0 | 1 | 0.97859 | -0.41256 | 0.4 | 1 | 1.1 | 0.9
114 | 1 | 0.0052469 | 0.001315 | 0 | 0 | 1 | 0.97871 | -0.41012 | 0.4 | 1 | 1.1 | 0.9

## generator_data
GEN_BUS | PG | QG | QMAX | QMIN | VG | MBASE | GEN_STATUS | PMAX | PMIN
12 | 0.50915 | 0.13065 | 10 | -10 | 1 | 100 | 1 | 10 | 0

## branch_data
F_BUS | T_BUS | BR_R | BR_X | BR_B | RATE_A | RATE_B | RATE_C | TAP | SHIFT | BR_STATUS | ANGMIN | ANGMAX | P_in | Q_in | P_out | Q_out
1 | 2 | 0.64731 | 0.41428 | 3.261e-09 | 0 | 0 | 0 | 0 | 0 | 1 | -90 | 90 | 0.23492 | 0.0602 | -0.23454 | -0.059954
1 | 3 | 0.17904 | 0.11458 | 9.0196e-10 | 0 | 0 | 0 | 0 | 0 | 1 | -90 | 90 | -0.24212 | -0.062005 | 0.24224 | 0.062077
2 | 4 | 1.1168 | 0.71474 | 5.6261e-09 | 0 | 0 | 0 | 0 | 0 | 1 | -90 | 90 | 0.22892 | 0.058548 | -0.22829 | -0.058144
3 | 5 | 0.74112 | 0.47432 | 3.7336e-09 | 0 | 0 | 0 | 0 | 0 | 1 | -90 | 90 | -0.24966 | -0.063939 | 0.25016 | 0.064256
4 | 6 | 1.6306 | 1.0436 | 8.2145e-09 | 0 | 0 | 0 | 0 | 0 | 1 | -90 | 90 | 0.22537 | 0.057412 | -0.22447 | -0.056837
4 | 7 | 2.0046 | 1.2829 | 3.3662e-09 | 0 | 0 | 0 | 0 | 0 | 1 | -90 | 90 | 0.0029238 | 0.00073232 | -0.0029237 | -0.00073253
5 | 8 | 0.57779 | 0.36978 | 2.9108e-09 | 0 | 0 | 0 | 0 | 0 | 1 | -90 | 90 | -0.25694 | -0.065956 | 0.25735 | 0.066217
6 | 9 | 0.80984 | 0.5183 | 1.3599e-09 | 0 | 0 | 0 | 0 | 0 | 1 | -90 | 90 | 0.0052428 | 0.0013137 | -0.0052425 | -0.0013137
6 | 10 | 0.42718 | 0.27339 | 2.152e-09 | 0 | 0 | 0 | 0 | 0 | 1 | -90 | 90 | 0.21922 | 0.055523 | -0.219 | -0.05538
7 | 11 | 1.4634 | 0.93659 | 2.4575e-09 | 0 | 0 | 0 | 0 | 0 | 1 | -90 | 90 | 0.0021048 | 0.00052732 | -0.0021048 | -0.00052751
8 | 12 | 0.28211 | 0.18055 | 1.4212e-09 | 0 | 0 | 0 | 0 | 0 | 1 | -90 | 90 | -0.2635 | -0.06776 | 0.26371 | 0.067893
9 | 64 | 0.56846 | 0.36381 | 9.5459e-10 | 0 | 0 | 0 | 0 | 0 | 1 | -90 | 90 | 0.0040958 | 0.0010263 | -0.0040957 | -0.0010263
10 | 60 | 0.51046 | 0.3267 | 2.5716e-09 | 0 | 0 | 0 | 0 | 0 | 1 | -90 | 90 | 0.21785 | 0.055093 | -0.21759 | -0.054923
12 | 13 | 1.4019 | 0.8972 | 7.0624e-09 | 0 | 0 | 0 | 0 | 0 | 1 | -90 | 90 | 0.23199 | 0.059389 | -0.23118 | -0.058875
64 | 63 | 0.72406 | 0.4634 | 1.2159e-09 | 0 | 0 | 0 | 0 | 0 | 1 | -90 | 90 | 0.0028679 | 0.00071859 | -0.0028678 | -0.00071867
60 | 59 | 0.071088 | 0.045496 | 3.5813e-10 | 0 | 0 | 0 | 0 | 0 | 1 | -90 | 90 | 0.20901 | 0.052774 | -0.20898 | -0.052752
13 | 88 | 0.17184 | 0.10998 | 8.657e-10 | 0 | 0 | 0 | 0 | 0 | 1 | -90 | 90 | 0.21569 | 0.054993 | -0.21561 | -0.054938
63 | 62 | 0.54573 | 0.34927 | 9.1643e-10 | 0 | 0 | 0 | 0 | 0 | 1 | -90 | 90 | 0.0019382 | 0.0004857 | -0.0019382 | -0.00048577
59 | 61 | 0.029228 | 0.018706 | 1.4725e-10 | 0 | 0 | 0 | 0 | 0 | 1 | -90 | 90 | 0.19789 | 0.049974 | -0.19788 | -0.049966
88 | 92 | 3.1877 | 2.0401 | 5.353e-09 | 0 | 0 | 0 | 0 | 0 | 1 | -90 | 90 | 0.028986 | 0.0072769 | -0.028958 | -0.007259
88 | 20 | 0.28049 | 0.17951 | 1.4131e-09 | 0 | 0 | 0 | 0 | 0 | 1 | -90 | 90 | 0.18662 | 0.047661 | -0.18651 | -0.047594
92 | 93 | 2.1417 | 1.3707 | 3.5965e-09 | 0 | 0 | 0 | 0 | 0 | 1 | -90 | 90 | 0.014113 | 0.0035387 | -0.014109 | -0.0035361
20 | 18 | 0.011968 | 0.0076596 | 6.0293e-11 | 0 | 0 | 0 | 0 | 0 | 1 | -90 | 90 | 0.18288 | 0.046683 | -0.18288 | -0.046681
14 | 15 | 1.0864 | 0.69529 | 5.473e-09 | 0 | 0 | 0 | 0 | 0 | 1 | -90 | 90 | 0.16547 | 0.042185 | -0.16515 | -0.04198
14 | 16 | 0.28532 | 0.1826 | 1.4374e-09 | 0 | 0 | 0 | 0 | 0 | 1 | -90 | 90 | -0.17105 | -0.043583 | 0.17114 | 0.04364
15 | 17 | 0.040314 | 0.025801 | 2.0309e-10 | 0 | 0 | 0 | 0 | 0 | 1 | -90 | 90 | 0.16296 | 0.041432 | -0.16295 | -0.041424
16 | 18 | 0.75592 | 0.48379 | 3.8082e-09 | 0 | 0 | 0 | 0 | 0 | 1 | -90 | 90 | -0.17639 | -0.044957 | 0.17665 | 0.045119
17 | 19 | 0.79237 | 0.50712 | 3.9918e-09 | 0 | 0 | 0 | 0 | 0 | 1 | -90 | 90 | 0.15437 | 0.039273 | -0.15416 | -0.039143
19 | 87 | 0.33242 | 0.21275 | 1.1164e-09 | 0 | 0 | 0 | 0 | 0 | 1 | -90 | 90 | 0.14374 | 0.036531 | -0.14367 | -0.036483
87 | 35 | 1.382 | 0.88451 | 2.3208e-09 | 0 | 0 | 0 | 0 | 0 | 1 | -90 | 90 | 0.10399 | 0.026456 | -0.10383 | -0.026352
87 | 86 | 1.1626 | 0.74408 | 1.9524e-09 | 0 | 0 | 0 | 0 | 0 | 1 | -90 | 90 | 0.039678 | 0.010028 | -0.039658 | -0.010015
35 | 34 | 4.1271 | 2.6414 | 6.9306e-09 | 0 | 0 | 0 | 0 | 0 | 1 | -90 | 90 | 0.10228 | 0.025964 | -0.10181 | -0.025663
86 | 81 | 1.4377 | 0.9201 | 2.4142e-09 | 0 | 0 | 0 | 0 | 0 | 1 | -90 | 90 | 0.036125 | 0.00913 | -0.036105 | -0.0091172
21 | 22 | 1.8414 | 1.1785 | 3.0922e-09 | 0 | 0 | 0 | 0 | 0 | 1 | -90 | 90 | -0.004917 | -0.001232 | 0.0049175 | 0.001232
21 | 23 | 2.6588 | 1.7016 | 4.4649e-09 | 0 | 0 | 0 | 0 | 0 | 1 | -90 | 90 | 0.002319 | 0.00058087 | -0.0023189 | -0.00058119
22 | 24 | 1.0089 | 0.64567 | 1.6941e-09 | 0 | 0 | 0 | 0 | 0 | 1 | -90 | 90 | -0.0085035 | -0.0021308 | 0.0085043 | 0.0021312
24 | 26 | 1.0638 | 0.68081 | 1.7864e-09 | 0 | 0 | 0 | 0 | 0 | 1 | -90 | 90 | -0.011958 | -0.0029969 | 0.01196 | 0.0029978
26 | 28 | 1.1701 | 0.74883 | 1.9648e-09 | 0 | 0 | 0 | 0 | 0 | 1 | -90 | 90 | -0.01644 | -0.0041206 | 0.016443 | 0.0041226
28 | 29 | 0.52028 | 0.33298 | 8.7369e-10 | 0 | 0 | 0 | 0 | 0 | 1 | -90 | 90 | -0.02383 | -0.005974 | 0.023834 | 0.005976
117 | 43 | 2.7982 | 1.7909 | 4.6989e-09 | 0 | 0 | 0 | 0 | 0 | 1 | -90 | 90 | -0.0033096 | -0.0008295 | 0.00331 | 0.00082927
43 | 40 | 3.3912 | 2.1704 | 5.6947e-09 | 0 | 0 | 0 | 0 | 0 | 1 | -90 | 90 | -0.00331 | -0.00082927 | 0.0033104 | 0.000829
29 | 30 | 1.2832 | 0.82123 | 2.1548e-09 | 0 | 0 | 0 | 0 | 0 | 1 | -90 | 90 | -0.028197 | -0.0070696 | 0.028208 | 0.0070767
40 | 42 | 2.063 | 1.3203 | 3.4644e-09 | 0 | 0 | 0 | 0 | 0 | 1 | -90 | 90 | -0.027615 | -0.0069332 | 0.027632 | 0.006944
40 | 38 | 0.18734 | 0.1199 | 3.146e-10 | 0 | 0 | 0 | 0 | 0 | 1 | -90 | 90 | 0.024304 | 0.0061042 | -0.024303 | -0.0061034
97 | 98 | 3.9305 | 2.5155 | 6.6004e-09 | 0 | 0 | 0 | 0 | 0 | 1 | -90 | 90 | -0.0061303 | -0.0015365 | 0.006132 | 0.0015369
98 | 99 | 1.0943 | 0.70038 | 1.8377e-09 | 0 | 0 | 0 | 0 | 0 | 1 | -90 | 90 | -0.010117 | -0.0025356 | 0.010118 | 0.0025363
96 | 95 | 1.366 | 0.87423 | 2.2939e-09 | 0 | 0 | 0 | 0 | 0 | 1 | -90 | 90 | -0.0035744 | -0.00089583 | 0.0035746 | 0.00089573
95 | 94 | 1.305 | 0.83517 | 2.1914e-09 | 0 | 0 | 0 | 0 | 0 | 1 | -90 | 90 | -0.0066511 | -0.0016668 | 0.0066517 | 0.001667
30 | 31 | 0.12835 | 0.082146 | 2.1554e-10 | 0 | 0 | 0 | 0 | 0 | 1 | -90 | 90 | -0.0325 | -0.0081523 | 0.032501 | 0.0081532
31 | 32 | 1.7455 | 1.1171 | 2.9311e-09 | 0 | 0 | 0 | 0 | 0 | 1 | -90 | 90 | -0.042163 | -0.010575 | 0.042197 | 0.010596
32 | 33 | 1.3475 | 0.86242 | 2.2629e-09 | 0 | 0 | 0 | 0 | 0 | 1 | -90 | 90 | -0.082285 | -0.020684 | 0.082386 | 0.020749
32 | 42 | 4.2199 | 2.7007 | 7.0863e-09 | 0 | 0 | 0 | 0 | 0 | 1 | -90 | 90 | 0.035219 | 0.0088674 | -0.035161 | -0.0088309
33 | 34 | 1.1717 | 0.74989 | 1.9676e-09 | 0 | 0 | 0 | 0 | 0 | 1 | -90 | 90 | -0.097061 | -0.024426 | 0.097183 | 0.024504
38 | 36 | 1.9451 | 1.2448 | 3.2663e-09 | 0 | 0 | 0 | 0 | 0 | 1 | -90 | 90 | 0.024303 | 0.0061034 | -0.02429 | -0.0060956
36 | 37 | 1.9005 | 1.2163 | 3.1915e-09 | 0 | 0 | 0 | 0 | 0 | 1 | -90 | 90 | 0.020115 | 0.0050492 | -0.020107 | -0.005044
37 | 39 | 2.7007 | 1.7285 | 4.5352e-09 | 0 | 0 | 0 | 0 | 0 | 1 | -90 | 90 | 0.016954 | 0.0042538 | -0.016945 | -0.0042487
39 | 41 | 2.5688 | 1.644 | 4.3137e-09 | 0 | 0 | 0 | 0 | 0 | 1 | -90 | 90 | 0.01381 | 0.0034629 | -0.013804 | -0.0034598
41 | 44 | 0.042568 | 0.027244 | 7.1483e-11 | 0 | 0 | 0 | 0 | 0 | 1 | -90 | 90 | 0.00797 | 0.0019975 | -0.00797 | -0.0019975
44 | 45 | 0.73029 | 0.46739 | 1.2264e-09 | 0 | 0 | 0 | 0 | 0 | 1 | -90 | 90 | 0.0068811 | 0.0017246 | -0.0068807 | -0.0017244
45 | 83 | 2.6657 | 1.7061 | 4.4764e-09 | 0 | 0 | 0 | 0 | 0 | 1 | -90 | 90 | 0.0052566 | 0.0013174 | -0.0052558 | -0.0013173
82 | 84 | 1.724 | 1.1034 | 2.8951e-09 | 0 | 0 | 0 | 0 | 0 | 1 | -90 | 90 | 0.001276 | 0.00031953 | -0.001276 | -0.00031979
82 | 80 | 2.2186 | 1.4199 | 3.7255e-09 | 0 | 0 | 0 | 0 | 0 | 1 | -90 | 90 | -0.0032552 | -0.00081556 | 0.0032554 | 0.00081536
80 | 81 | 1.5252 | 0.97615 | 2.5613e-09 | 0 | 0 | 0 | 0 | 0 | 1 | -90 | 90 | -0.0032554 | -0.00081536 | 0.0032556 | 0.00081522
46 | 47 | 0.86296 | 0.55229 | 1.4491e-09 | 0 | 0 | 0 | 0 | 0 | 1 | -90 | 90 | -0.0061846 | -0.0015501 | 0.006185 | 0.0015502
47 | 48 | 0.80461 | 0.51495 | 1.3512e-09 | 0 | 0 | 0 | 0 | 0 | 1 | -90 | 90 | 0.0035063 | 0.0008787 | -0.0035061 | -0.00087876
47 | 49 | 0.31891 | 0.2041 | 5.3553e-10 | 0 | 0 | 0 | 0 | 0 | 1 | -90 | 90 | -0.0096912 | -0.0024289 | 0.0096916 | 0.002429
49 | 50 | 0.4764 | 0.30489 | 2.4e-09 | 0 | 0 | 0 | 0 | 0 | 1 | -90 | 90 | -0.10213 | -0.025694 | 0.10219 | 0.025729
49 | 51 | 0.24336 | 0.15575 | 1.226e-09 | 0 | 0 | 0 | 0 | 0 | 1 | -90 | 90 | 0.086167 | 0.021692 | -0.086147 | -0.021679
50 | 56 | 0.58799 | 0.37632 | 2.9622e-09 | 0 | 0 | 0 | 0 | 0 | 1 | -90 | 90 | -0.10821 | -0.027237 | 0.10828 | 0.027286
51 | 110 | 0.42985 | 0.2751 | 2.1655e-09 | 0 | 0 | 0 | 0 | 0 | 1 | -90 | 90 | 0.081155 | 0.020428 | -0.081123 | -0.020408
56 | 54 | 0.13168 | 0.084272 | 6.6335e-10 | 0 | 0 | 0 | 0 | 0 | 1 | -90 | 90 | -0.11331 | -0.028545 | 0.11333 | 0.028557
110 | 107 | 1.359 | 0.86979 | 6.8466e-09 | 0 | 0 | 0 | 0 | 0 | 1 | -90 | 90 | 0.076593 | 0.019273 | -0.076504 | -0.019217
54 | 52 | 0.025006 | 0.016004 | 1.2598e-10 | 0 | 0 | 0 | 0 | 0 | 1 | -90 | 90 | -0.11859 | -0.029877 | 0.11859 | 0.029879
107 | 106 | 0.33354 | 0.21347 | 1.6803e-09 | 0 | 0 | 0 | 0 | 0 | 1 | -90 | 90 | 0.059395 | 0.014922 | -0.059382 | -0.014914
107 | 108 | 1.0863 | 0.69523 | 1.8242e-09 | 0 | 0 | 0 | 0 | 0 | 1 | -90 | 90 | 0.017109 | 0.0042945 | -0.017106 | -0.0042924
52 | 53 | 0.67176 | 0.42993 | 3.3842e-09 | 0 | 0 | 0 | 0 | 0 | 1 | -90 | 90 | -0.12939 | -0.032584 | 0.12951 | 0.032664
53 | 55 | 0.21121 | 0.13518 | 1.0641e-09 | 0 | 0 | 0 | 0 | 0 | 1 | -90 | 90 | -0.13539 | -0.034137 | 0.13543 | 0.034164
55 | 57 | 0.60346 | 0.38621 | 3.0401e-09 | 0 | 0 | 0 | 0 | 0 | 1 | -90 | 90 | -0.14342 | -0.036166 | 0.14356 | 0.036253
57 | 58 | 0.13379 | 0.085626 | 6.7401e-10 | 0 | 0 | 0 | 0 | 0 | 1 | -90 | 90 | -0.14816 | -0.037407 | 0.14819 | 0.037427
58 | 61 | 0.80388 | 0.51448 | 4.0498e-09 | 0 | 0 | 0 | 0 | 0 | 1 | -90 | 90 | -0.15737 | -0.039727 | 0.15759 | 0.039868
65 | 66 | 3.6947 | 2.3646 | 6.2044e-09 | 0 | 0 | 0 | 0 | 0 | 1 | -90 | 90 | -0.0030106 | -0.00075458 | 0.003011 | 0.00075423
66 | 68 | 2.1376 | 1.3681 | 3.5896e-09 | 0 | 0 | 0 | 0 | 0 | 1 | -90 | 90 | -0.014535 | -0.0036426 | 0.01454 | 0.0036455
68 | 69 | 0.88254 | 0.56482 | 1.482e-09 | 0 | 0 | 0 | 0 | 0 | 1 | -90 | 90 | 0.019698 | 0.00494 | -0.019694 | -0.0049377
68 | 70 | 0.55008 | 0.35205 | 2.7712e-09 | 0 | 0 | 0 | 0 | 0 | 1 | -90 | 90 | -0.034238 | -0.0085855 | 0.034245 | 0.0085899
69 | 71 | 5.5294 | 3.5388 | 9.2853e-09 | 0 | 0 | 0 | 0 | 0 | 1 | -90 | 90 | 0.012463 | 0.0031252 | -0.012453 | -0.0031199
70 | 104 | 0.071422 | 0.04571 | 3.5981e-10 | 0 | 0 | 0 | 0 | 0 | 1 | -90 | 90 | -0.05289 | -0.013265 | 0.052892 | 0.013266
70 | 101 | 0.6285 | 0.40224 | 1.0554e-09 | 0 | 0 | 0 | 0 | 0 | 1 | -90 | 90 | 0.018644 | 0.0046748 | -0.018642 | -0.0046733
71 | 72 | 7.9814 | 5.1081 | 1.3403e-08 | 0 | 0 | 0 | 0 | 0 | 1 | -90 | 90 | 0.0038982 | 0.00097572 | -0.0038969 | -0.00097612
104 | 106 | 1.689 | 1.081 | 8.509e-09 | 0 | 0 | 0 | 0 | 0 | 1 | -90 | 90 | -0.055201 | -0.013845 | 0.055259 | 0.013881
101 | 102 | 2.5802 | 1.6513 | 4.3329e-09 | 0 | 0 | 0 | 0 | 0 | 1 | -90 | 90 | 0.01186 | 0.0029737 | -0.011856 | -0.0029715
72 | 73 | 4.7281 | 3.026 | 7.9398e-09 | 0 | 0 | 0 | 0 | 0 | 1 | -90 | 90 | 0.0027615 | 0.00069156 | -0.0027611 | -0.00069205
106 | 109 | 1.8348 | 1.1743 | 3.0811e-09 | 0 | 0 | 0 | 0 | 0 | 1 | -90 | 90 | 0.0041226 | 0.0010331 | -0.0041223 | -0.0010332
102 | 103 | 2.3583 | 1.5093 | 3.9602e-09 | 0 | 0 | 0 | 0 | 0 | 1 | -90 | 90 | 0.0041228 | 0.0010331 | -0.0041224 | -0.0010332
74 | 75 | 3.816 | 2.4423 | 6.4081e-09 | 0 | 0 | 0 | 0 | 0 | 1 | -90 | 90 | -0.0012757 | -0.00031972 | 0.0012757 | 0.00031915
75 | 77 | 1.2196 | 0.78055 | 2.0481e-09 | 0 | 0 | 0 | 0 | 0 | 1 | -90 | 90 | -0.0012757 | -0.00031915 | 0.0012758 | 0.00031897
77 | 78 | 5.2494 | 3.3596 | 8.8151e-09 | 0 | 0 | 0 | 0 | 0 | 1 | -90 | 90 | 0.0169 | 0.0042449 | -0.016884 | -0.0042351
77 | 79 | 8.5189 | 5.4521 | 1.4305e-08 | 0 | 0 | 0 | 0 | 0 | 1 | -90 | 90 | -0.018176 | -0.0045638 | 0.018207 | 0.0045823
78 | 90 | 3.6507 | 2.3365 | 6.1306e-09 | 0 | 0 | 0 | 0 | 0 | 1 | -90 | 90 | 0.015127 | 0.0037954 | -0.015118 | -0.0037901
78 | 91 | 3.3315 | 2.1322 | 5.5945e-09 | 0 | 0 | 0 | 0 | 0 | 1 | -90 | 90 | 0.0017565 | 0.00043973 | -0.0017563 | -0.00044019
79 | 89 | 2.8943 | 1.8524 | 4.8604e-09 | 0 | 0 | 0 | 0 | 0 | 1 | -90 | 90 | -0.026493 | -0.006659 | 0.026515 | 0.0066729
90 | 116 | 0.28372 | 0.18158 | 4.7645e-10 | 0 | 0 | 0 | 0 | 0 | 1 | -90 | 90 | 0.013363 | 0.0033503 | -0.013363 | -0.00335
89 | 85 | 1.9267 | 1.2331 | 3.2355e-09 | 0 | 0 | 0 | 0 | 0 | 1 | -90 | 90 | -0.026515 | -0.0066728 | 0.02653 | 0.006682
116 | 115 | 4.7884 | 3.0646 | 8.041e-09 | 0 | 0 | 0 | 0 | 0 | 1 | -90 | 90 | 0.012122 | 0.0030392 | -0.012115 | -0.0030349
85 | 81 | 8.1986 | 5.2471 | 1.3768e-08 | 0 | 0 | 0 | 0 | 0 | 1 | -90 | 90 | -0.032753 | -0.0082416 | 0.032849 | 0.008302
93 | 94 | 1.7651 | 1.1297 | 2.9641e-09 | 0 | 0 | 0 | 0 | 0 | 1 | -90 | 90 | 0.0087612 | 0.0021959 | -0.0087597 | -0.0021953
115 | 114 | 0.2497 | 0.15981 | 4.1931e-10 | 0 | 0 | 0 | 0 | 0 | 1 | -90 | 90 | 0.007756 | 0.0019426 | -0.0077559 | -0.0019425
111 | 112 | 5.0352 | 3.2225 | 8.4554e-09 | 0 | 0 | 0 | 0 | 0 | 1 | -90 | 90 | -0.0013832 | -0.00034668 | 0.0013833 | 0.00034594
112 | 113 | 0.40913 | 0.26184 | 6.8704e-10 | 0 | 0 | 0 | 0 | 0 | 1 | -90 | 90 | 0.0011254 | 0.000282 | -0.0011254 | -0.00028206
112 | 114 | 3.9765 | 2.545 | 6.6776e-09 | 0 | 0 | 0 | 0 | 0 | 1 | -90 | 90 | -0.0025087 | -0.00062794 | 0.002509 | 0.00062747
99 | 100 | 3.8028 | 2.4338 | 6.3859e-09 | 0 | 0 | 0 | 0 | 0 | 1 | -90 | 90 | -0.012752 | -0.0031965 | 0.012759 | 0.0032003
100 | 108 | 4.9186 | 3.1479 | 8.2596e-09 | 0 | 0 | 0 | 0 | 0 | 1 | -90 | 90 | -0.012759 | -0.0032003 | 0.012768 | 0.0032052