## bus_data
BUS_I | BUS_TYPE | Pd | Qd | Gs | Bs | area | Vm | Va | baseKV | zone | Vmax | Vmin
1 | 1 | 0.0083459 | 0.0020917 | 0 | 0 | 1 | 0.9916 | -0.16164 | 0.4 | 1 | 1.1 | 0.9
2 | 1 | 0.0070067 | 0.001756 | 0 | 0 | 1 | 0.99145 | -0.16457 | 0.4 | 1 | 1.1 | 0.9
3 | 1 | 0 | 0 | 0 | 0 | 1 | 0.99177 | -0.1583 | 0.4 | 1 | 1.1 | 0.9
4 | 1 | 0.0099807 | 0.0025014 | 0 | 0 | 1 | 0.99215 | -0.15094 | 0.4 | 1 | 1.1 | 0.9
5 | 1 | 0.0017782 | 0.00044565 | 0 | 0 | 1 | 0.99176 | -0.15856 | 0.4 | 1 | 1.1 | 0.9
46 | 1 | 0.0049709 | 0.0012458 | 0 | 0 | 1 | 0.99237 | -0.1466 | 0.4 | 1 | 1.1 | 0.9
47 | 1 | 0.0037065 | 0.00092894 | 0 | 0 | 1 | 0.99161 | -0.16139 | 0.4 | 1 | 1.1 | 0.9
42 | 1 | 0.0070931 | 0.0017777 | 0 | 0 | 1 | 0.99309 | -0.13277 | 0.4 | 1 | 1.1 | 0.9
48 | 1 | 0.0023578 | 0.00059092 | 0 | 0 | 1 | 0.9915 | -0.16352 | 0.4 | 1 | 1.1 | 0.9
6 | 1 | 0.0031507 | 0.00078963 | 0 | 0 | 1 | 0.98982 | -0.19558 | 0.4 | 1 | 1.1 | 0.9
7 | 1 | 0.001179 | 0.00029549 | 0 | 0 | 1 | 0.98985 | -0.19491 | 0.4 | 1 | 1.1 | 0.9
8 | 1 | 0.003702 | 0.0009278 | 0 | 0 | 1 | 0.9899 | -0.19394 | 0.4 | 1 | 1.1 | 0.9
97 | 1 | 0.0022802 | 0.00057146 | 0 | 0 | 1 | 0.98992 | -0.19348 | 0.4 | 1 | 1.1 | 0.9
95 | 1 | 0.0046963 | 0.001177 | 0 | 0 | 1 | 0.99013 | -0.18943 | 0.4 | 1 | 1.1 | 0.9
9 | 1 | 0.0049537 | 0.0012415 | 0 | 0 | 1 | 0.99465 | -0.10281 | 0.4 | 1 | 1.1 | 0.9
10 | 1 | 0.0054415 | 0.0013638 | 0 | 0 | 1 | 0.99502 | -0.09558 | 0.4 | 1 | 1.1 | 0.9
11 | 1 | 0.0062838 | 0.0015749 | 0 | 0 | 1 | 0.99424 | -0.1106 | 0.4 | 1 | 1.1 | 0.9
12 | 1 | 0.0042831 | 0.0010734 | 0 | 0 | 1 | 0.99516 | -0.092846 | 0.4 | 1 | 1.1 | 0.9
13 | 1 | 0 | 0 | 0 | 0 | 1 | 0.99371 | -0.12088 | 0.4 | 1 | 1.1 | 0.9
14 | 1 | 0.0073995 | 0.0018545 | 0 | 0 | 1 | 0.99529 | -0.090383 | 0.4 | 1 | 1.1 | 0.9
18 | 1 | 0 | 0 | 0 | 0 | 1 | 0.99362 | -0.12272 | 0.4 | 1 | 1.1 | 0.9
17 | 1 | 0.0037075 | 0.00092918 | 0 | 0 | 1 | 0.9936 | -0.12308 | 0.4 | 1 | 1.1 | 0.9
15 | 1 | 0.007537 | 0.001889 | 0 | 0 | 1 | 0.99595 | -0.077574 | 0.4 | 1 | 1.1 | 0.9
19 | 1 | 0.00413 | 0.0010351 | 0 | 0 | 1 | 0.99352 | -0.12466 | 0.4 | 1 | 1.1 | 0.9
16 | 1 | 0.0066307 | 0.0016618 | 0 | 0 | 1 | 0.99655 | -0.066084 | 0.4 | 1 | 1.1 | 0.9
86 | 1 | 0.0018966 | 0.00047534 | 0 | 0 | 1 | 0.99701 | -0.057195 | 0.4 | 1 | 1.1 | 0.9
83 | 1 | 0.0026421 | 0.00066218 | 0 | 0 | 1 | 0.99723 | -0.052941 | 0.4 | 1 | 1.1 | 0.9
22 | 1 | 0.002082 | 0.00052179 | 0 | 0 | 1 | 0.99022 | -0.18756 | 0.4 | 1 | 1.1 | 0.9
76 | 1 | 0.0025948 | 0.00065031 | 0 | 0 | 1 | 0.99024 | -0.18725 | 0.4 | 1 | 1.1 | 0.9
20 | 1 | 0.0076003 | 0.0019048 | 0 | 0 | 1 | 0.9935 | -0.12494 | 0.4 | 1 | 1.1 | 0.9
21 | 1 | 0.0033829 | 0.00084784 | 0 | 0 | 1 | 0.99345 | -0.12588 | 0.4 | 1 | 1.1 | 0.9
74 | 1 | 0.0019734 | 0.00049458 | 0 | 0 | 1 | 0.99036 | -0.18493 | 0.4 | 1 | 1.1 | 0.9
23 | 1 | 0.0039104 | 0.00098003 | 0 | 0 | 1 | 0.98636 | -0.26272 | 0.4 | 1 | 1.1 | 0.9
24 | 1 | 0.0033752 | 0.00084591 | 0 | 0 | 1 | 0.98645 | -0.26097 | 0.4 | 1 | 1.1 | 0.9
25 | 1 | 0.0043026 | 0.0010783 | 0 | 0 | 1 | 0.98679 | -0.2543 | 0.4 | 1 | 1.1 | 0.9
26 | 1 | 0.0099325 | 0.0024893 | 0 | 0 | 1 | 0.98619 | -0.26599 | 0.4 | 1 | 1.1 | 0.9
32 | 1 | 0 | 0 | 0 | 0 | 1 | 0.98689 | -0.25226 | 0.4 | 1 | 1.1 | 0.9
35 | 1 | 0.0022237 | 0.0005573 | 0 | 0 | 1 | 0.9866 | -0.25791 | 0.4 | 1 | 1.1 | 0.9
30 | 1 | 0.004817 | 0.0012073 | 0 | 0 | 1 | 0.98775 | -0.23556 | 0.4 | 1 | 1.1 | 0.9
27 | 1 | 0.0032461 | 0.00081355 | 0 | 0 | 1 | 0.9866 | -0.25791 | 0.4 | 1 | 1.1 | 0.9
28 | 1 | 0.0061045 | 0.0015299 | 0 | 0 | 1 | 0.98667 | -0.25672 | 0.4 | 1 | 1.1 | 0.9
29 | 1 | 0.005048 | 0.0012652 | 0 | 0 | 1 | 0.98688 | -0.25251 | 0.4 | 1 | 1.1 | 0.9
36 | 1 | 0.0059364 | 0.0014878 | 0 | 0 | 1 | 0.98699 | -0.25032 | 0.4 | 1 | 1.1 | 0.9
37 | 1 | 0.0036193 | 0.00090709 | 0 | 0 | 1 | 0.98735 | -0.24348 | 0.4 | 1 | 1.1 | 0.9
31 | 1 | 0 | 0 | 0 | 0 | 1 | 0.98804 | -0.22997 | 0.4 | 1 | 1.1 | 0.9
33 | 1 | 0 | 0 | 0 | 0 | 1 | 0.98764 | -0.23775 | 0.4 | 1 | 1.1 | 0.9
34 | 1 | 0.0041386 | 0.0010372 | 0 | 0 | 1 | 0.98863 | -0.21847 | 0.4 | 1 | 1.1 | 0.9
110 | 1 | 0.0028695 | 0.00071916 | 0 | 0 | 1 | 0.98737 | -0.24302 | 0.4 | 1 | 1.1 | 0.9
104 | 1 | 0.003486 | 0.00087369 | 0 | 0 | 1 | 0.98969 | -0.19789 | 0.4 | 1 | 1.1 | 0.9
109 | 1 | 0.0072235 | 0.0018104 | 0 | 0 | 1 | 0.9866 | -0.25794 | 0.4 | 1 | 1.1 | 0.9
111 | 1 | 0 | 0 | 0 | 0 | 1 | 0.98732 | -0.24391 | 0.4 | 1 | 1.1 | 0.9
105 | 1 | 0.0039436 | 0.00098835 | 0 | 0 | 1 | 0.98973 | -0.19718 | 0.4 | 1 | 1.1 | 0.9
38 | 1 | 0.0072363 | 0.0018136 | 0 | 0 | 1 | 0.9941 | -0.1133 | 0.4 | 1 | 1.1 | 0.9
39 | 1 | 0.0034471 | 0.00086392 | 0 | 0 | 1 | 0.99454 | -0.10477 | 0.4 | 1 | 1.1 | 0.9
40 | 1 | 0.002342 | 0.00058695 | 0 | 0 | 1 | 0.99359 | -0.12298 | 0.4 | 1 | 1.1 | 0.9
41 | 1 | 0.004295 | 0.0010764 | 0 | 0 | 1 | 0.99575 | -0.081353 | 0.4 | 1 | 1.1 | 0.9
43 | 1 | 0 | 0 | 0 | 0 | 1 | 0.99586 | -0.079299 | 0.4 | 1 | 1.1 | 0.9
44 | 1 | 0.0024133 | 0.00060482 | 0 | 0 | 1 | 0.99512 | -0.093637 | 0.4 | 1 | 1.1 | 0.9
45 | 1 | 0.0018746 | 0.00046983 | 0 | 0 | 1 | 0.9967 | -0.063215 | 0.4 | 1 | 1.1 | 0.9
68 | 1 | 0.0068114 | 0.0017071 | 0 | 0 | 1 | 0.99433 | -0.1088 | 0.4 | 1 | 1.1 | 0.9
84 | 1 | 0.011643 | 0.002918 | 0 | 0 | 1 | 0.9969 | -0.059297 | 0.4 | 1 | 1.1 | 0.9
66 | 1 | 0.0071797 | 0.0017994 | 0 | 0 | 1 | 0.99366 | -0.12174 | 0.4 | 1 | 1.1 | 0.9
82 | 1 | 0 | 0 | 0 | 0 | 1 | 0.99833 | -0.031935 | 0.4 | 1 | 1.1 | 0.9
49 | 1 | 0 | 0 | 0 | 0 | 1 | 0.99146 | -0.16424 | 0.4 | 1 | 1.1 | 0.9
50 | 1 | 0 | 0 | 0 | 0 | 1 | 0.99145 | -0.16443 | 0.4 | 1 | 1.1 | 0.9
116 | 1 | 0.0043871 | 0.0010995 | 0 | 0 | 1 | 0.99127 | -0.16804 | 0.4 | 1 | 1.1 | 0.9
51 | 1 | 0.016014 | 0.0040136 | 0 | 0 | 1 | 0.98805 | -0.22962 | 0.4 | 1 | 1.1 | 0.9
52 | 1 | 0.0072889 | 0.0018268 | 0 | 0 | 1 | 0.98724 | -0.24529 | 0.4 | 1 | 1.1 | 0.9
53 | 1 | 0 | 0 | 0 | 0 | 1 | 0.98998 | -0.19222 | 0.4 | 1 | 1.1 | 0.9
54 | 1 | 0.013191 | 0.0033059 | 0 | 0 | 1 | 0.98632 | -0.26331 | 0.4 | 1 | 1.1 | 0.9
55 | 1 | 0 | 0 | 0 | 0 | 1 | 0.98954 | -0.20071 | 0.4 | 1 | 1.1 | 0.9
56 | 1 | 0 | 0 | 0 | 0 | 1 | 0.99065 | -0.17927 | 0.4 | 1 | 1.1 | 0.9
57 | 1 | 0.0067728 | 0.0016974 | 0 | 0 | 1 | 0.98626 | -0.26441 | 0.4 | 1 | 1.1 | 0.9
87 | 1 | 0.0039619 | 0.00099294 | 0 | 0 | 1 | 0.98933 | -0.20476 | 0.4 | 1 | 1.1 | 0.9
70 | 1 | 0.0016918 | 0.000424 | 0 | 0 | 1 | 0.99269 | -0.13978 | 0.4 | 1 | 1.1 | 0.9
75 | 1 | 0 | 0 | 0 | 0 | 1 | 0.99053 | -0.1816 | 0.4 | 1 | 1.1 | 0.9
58 | 1 | 0.0036734 | 0.00092065 | 0 | 0 | 1 | 0.98573 | -0.27471 | 0.4 | 1 | 1.1 | 0.9
88 | 1 | 0.0026444 | 0.00066276 | 0 | 0 | 1 | 0.98885 | -0.21414 | 0.4 | 1 | 1.1 | 0.9
69 | 1 | 0.0068135 | 0.0017076 | 0 | 0 | 1 | 0.99325 | -0.12915 | 0.4 | 1 | 1.1 | 0.9
77 | 1 | 0.0019121 | 0.00047922 | 0 | 0 | 1 | 0.99043 | -0.18351 | 0.4 | 1 | 1.1 | 0.9
73 | 1 | 0.0019001 | 0.00047621 | 0 | 0 | 1 | 0.99039 | -0.18433 | 0.4 | 1 | 1.1 | 0.9
59 | 1 | 0 | 0 | 0 | 0 | 1 | 0.98562 | -0.2769 | 0.4 | 1 | 1.1 | 0.9
62 | 1 | 0.0062048 | 0.0015551 | 0 | 0 | 1 | 0.98544 | -0.2804 | 0.4 | 1 | 1.1 | 0.9
60 | 1 | 0.0044775 | 0.0011222 | 0 | 0 | 1 | 0.98548 | -0.27967 | 0.4 | 1 | 1.1 | 0.9
63 | 1 | 0.0023845 | 0.00059762 | 0 | 0 | 1 | 0.98524 | -0.28431 | 0.4 | 1 | 1.1 | 0.9
61 | 1 | 0.0054776 | 0.0013728 | 0 | 0 | 1 | 0.98535 | -0.28223 | 0.4 | 1 | 1.1 | 0.9
64 | 1 | 0.0027425 | 0.00068734 | 0 | 0 | 1 | 0.9852 | -0.28506 | 0.4 | 1 | 1.1 | 0.9
65 | 1 | 0.0072125 | 0.0018076 | 0 | 0 | 1 | 0.99331 | -0.12862 | 0.4 | 1 | 1.1 | 0.9
67 | 1 | 0.0075377 | 0.0018891 | 0 | 0 | 1 | 0.9932 | -0.13068 | 0.4 | 1 | 1.1 | 0.9
71 | 1 | 0.0059206 | 0.0014838 | 0 | 0 | 1 | 0.99534 | -0.088989 | 0.4 | 1 | 1.1 | 0.9
72 | 1 | 0.0084546 | 0.0021189 | 0 | 0 | 1 | 0.99654 | -0.065906 | 0.4 | 1 | 1.1 | 0.9
78 | 1 | 0.0035353 | 0.00088602 | 0 | 0 | 1 | 0.99762 | -0.045309 | 0.4 | 1 | 1.1 | 0.9
79 | 3 | 0.0021197 | 0.00053124 | 0 | 0 | 1 | 1 | 0 | 0.4 | 1 | 1.1 | 0.9
92 | 1 | 0.0037802 | 0.00094741 | 0 | 0 | 1 | 0.9904 | -0.18397 | 0.4 | 1 | 1.1 | 0.9
80 | 1 | 0.0046523 | 0.001166 | 0 | 0 | 1 | 0.9998 | -0.0037791 | 0.4 | 1 | 1.1 | 0.9
81 | 1 | 0.0063141 | 0.0015825 | 0 | 0 | 1 | 0.99925 | -0.014257 | 0.4 | 1 | 1.1 | 0.9
85 | 1 | 0.0018926 | 0.00047432 | 0 | 0 | 1 | 0.99448 | -0.10552 | 0.4 | 1 | 1.1 | 0.9
107 | 1 | 0.002066 | 0.00051778 | 0 | 0 | 1 | 0.99446 | -0.10601 | 0.4 | 1 | 1.1 | 0.9
102 | 1 | 0.0032124 | 0.0008051 | 0 | 0 | 1 | 0.99403 | -0.11424 | 0.4 | 1 | 1.1 | 0.9
89 | 1 | 0.0044721 | 0.0011208 | 0 | 0 | 1 | 0.98844 | -0.22209 | 0.4 | 1 | 1.1 | 0.9
90 | 1 | 0.0073045 | 0.0018307 | 0 | 0 | 1 | 0.98835 | -0.22389 | 0.4 | 1 | 1.1 | 0.9
91 | 1 | 0.0048678 | 0.00122 | 0 | 0 | 1 | 0.98808 | -0.22904 | 0.4 | 1 | 1.1 | 0.9
94 | 1 | 0.0066301 | 0.0016617 | 0 | 0 | 1 | 0.99017 | -0.18865 | 0.4 | 1 | 1.1 | 0.9
96 | 1 | 0.0032187 | 0.00080669 | 0 | 0 | 1 | 0.99033 | -0.18551 | 0.4 | 1 | 1.1 | 0.9
98 | 1 | 0.0018604 | 0.00046625 | 0 | 0 | 1 | 0.99057 | -0.18097 | 0.4 | 1 | 1.1 | 0.9
114 | 1 | 0.0038595 | 0.00096728 | 0 | 0 | 1 | 0.99058 | -0.18077 | 0.4 | 1 | 1.1 | 0.9
106 | 1 | 0 | 0 | 0 | 0 | 1 | 0.99076 | -0.17725 | 0.4 | 1 | 1.1 | 0.9
99 | 1 | 0.0022565 | 0.00056553 | 0 | 0 | 1 | 0.99333 | -0.12767 | 0.4 | 1 | 1.1 | 0.9
100 | 1 | 0.0027475 | 0.0006886 | 0 | 0 | 1 | 0.99387 | -0.11723 | 0.4 | 1 | 1.1 | 0.9
101 | 1 | 0.002542 | 0.00063708 | 0 | 0 | 1 | 0.99305 | -0.13301 | 0.4 | 1 | 1.1 | 0.9
103 | 1 | 0.0018566 | 0.0004653 | 0 | 0 | 1 | 0.9921 | -0.15128 | 0.4 | 1 | 1.1 | 0.9
108 | 1 | 0.0026026 | 0.00065226 | 0 | 0 | 1 | 0.99205 | -0.15237 | 0.4 | 1 | 1.1 | 0.9
112 | 1 | 0.0034599 | 0.00086713 | 0 | 0 | 1 | 0.98729 | -0.24463 | 0.4 | 1 | 1.1 | 0.9
113 | 1 | 0.0037007 | 0.00092747 | 0 | 0 | 1 | 0.98732 | -0.24407 | 0.4 | 1 | 1.1 | 0.9

## generator_data
GEN_BUS | PG | QG | QMAX | QMIN | VG | MBASE | GEN_STATUS | PMAX | PMIN
79 | 0.45751 | 0.11608 | 10 | -10 | 1 | 100 | 1 | 10 | 0

## branch_data
F_BUS | T_BUS | BR_R | BR_X | BR_B | RATE_A | RATE_B | RATE_C | TAP | SHIFT | BR_STATUS | ANGMIN | ANGMAX | P_in | Q_in | P_out | Q_out
1 | 2 | 1.8399 | 1.1775 | 3.0896e-09 | 0 | 0 | 0 | 0 | 0 | 1 | -90 | 90 | 0.0070076 | 0.0017564 | -0.0070067 | -0.001756
1 | 3 | 0.9587 | 0.61357 | 1.6099e-09 | 0 | 0 | 0 | 0 | 0 | 1 | -90 | 90 | -0.015354 | -0.003848 | 0.015356 | 0.0038494
3 | 4 | 1.1778 | 0.75382 | 1.9779e-09 | 0 | 0 | 0 | 0 | 0 | 1 | -90 | 90 | -0.027589 | -0.0069153 | 0.027598 | 0.0069213
3 | 5 | 0.091847 | 0.058782 | 1.5424e-10 | 0 | 0 | 0 | 0 | 0 | 1 | -90 | 90 | 0.012233 | 0.0030659 | -0.012233 | -0.0030658
4 | 46 | 0.50975 | 0.32624 | 8.5601e-10 | 0 | 0 | 0 | 0 | 0 | 1 | -90 | 90 | -0.037579 | -0.0094227 | 0.037587 | 0.0094276
5 | 47 | 1.1962 | 0.76554 | 2.0087e-09 | 0 | 0 | 0 | 0 | 0 | 1 | -90 | 90 | 0.010454 | 0.0026201 | -0.010453 | -0.0026194
46 | 42 | 1.436 | 0.91904 | 2.4114e-09 | 0 | 0 | 0 | 0 | 0 | 1 | -90 | 90 | -0.042558 | -0.010673 | 0.042586 | 0.010691
47 | 48 | 1.388 | 0.88832 | 2.3308e-09 | 0 | 0 | 0 | 0 | 0 | 1 | -90 | 90 | 0.0067465 | 0.0016905 | -0.0067458 | -0.0016903
42 | 40 | 0.87196 | 0.55805 | 1.4643e-09 | 0 | 0 | 0 | 0 | 0 | 1 | -90 | 90 | -0.049679 | -0.012469 | 0.049702 | 0.012484
48 | 49 | 0.72486 | 0.46391 | 1.2172e-09 | 0 | 0 | 0 | 0 | 0 | 1 | -90 | 90 | 0.004388 | 0.0010994 | -0.0043879 | -0.0010994
6 | 7 | 0.93977 | 0.60145 | 1.5781e-09 | 0 | 0 | 0 | 0 | 0 | 1 | -90 | 90 | -0.0031507 | -0.00078963 | 0.0031508 | 0.00078954
7 | 8 | 0.98298 | 0.62911 | 1.6507e-09 | 0 | 0 | 0 | 0 | 0 | 1 | -90 | 90 | -0.0043298 | -0.001085 | 0.00433 | 0.001085
8 | 97 | 0.25123 | 0.16079 | 4.2188e-10 | 0 | 0 | 0 | 0 | 0 | 1 | -90 | 90 | -0.0080319 | -0.0020128 | 0.0080321 | 0.0020129
97 | 95 | 1.7268 | 1.1051 | 2.8997e-09 | 0 | 0 | 0 | 0 | 0 | 1 | -90 | 90 | -0.010312 | -0.0025843 | 0.010314 | 0.0025853
95 | 94 | 0.22708 | 0.14533 | 3.8134e-10 | 0 | 0 | 0 | 0 | 0 | 1 | -90 | 90 | -0.015011 | -0.0037623 | 0.015011 | 0.0037627
9 | 10 | 1.067 | 0.68286 | 1.7917e-09 | 0 | 0 | 0 | 0 | 0 | 1 | -90 | 90 | -0.03008 | -0.0075459 | 0.03009 | 0.0075523
9 | 11 | 1.3747 | 0.8798 | 2.3085e-09 | 0 | 0 | 0 | 0 | 0 | 1 | -90 | 90 | 0.025126 | 0.0063044 | -0.025117 | -0.0062986
10 | 12 | 0.34177 | 0.21873 | 5.7393e-10 | 0 | 0 | 0 | 0 | 0 | 1 | -90 | 90 | -0.035532 | -0.0089161 | 0.035537 | 0.008919
11 | 13 | 2.4188 | 1.548 | 4.0618e-09 | 0 | 0 | 0 | 0 | 0 | 1 | -90 | 90 | 0.018833 | 0.0047238 | -0.018824 | -0.0047183
12 | 14 | 0.27484 | 0.1759 | 4.6153e-10 | 0 | 0 | 0 | 0 | 0 | 1 | -90 | 90 | -0.03982 | -0.0099925 | 0.039824 | 0.0099954
13 | 18 | 0.53914 | 0.34505 | 9.0536e-10 | 0 | 0 | 0 | 0 | 0 | 1 | -90 | 90 | 0.015116 | 0.0037893 | -0.015115 | -0.0037885
13 | 17 | 2.6233 | 1.6789 | 4.4052e-09 | 0 | 0 | 0 | 0 | 0 | 1 | -90 | 90 | 0.0037079 | 0.00092899 | -0.0037075 | -0.00092918
14 | 15 | 1.2061 | 0.77187 | 2.0253e-09 | 0 | 0 | 0 | 0 | 0 | 1 | -90 | 90 | -0.047224 | -0.01185 | 0.047253 | 0.011868
18 | 19 | 0.56703 | 0.3629 | 9.522e-10 | 0 | 0 | 0 | 0 | 0 | 1 | -90 | 90 | 0.015115 | 0.0037885 | -0.015114 | -0.0037877
15 | 16 | 0.93409 | 0.59782 | 1.5686e-09 | 0 | 0 | 0 | 0 | 0 | 1 | -90 | 90 | -0.05479 | -0.013757 | 0.05482 | 0.013776
19 | 20 | 0.11635 | 0.074462 | 1.9538e-10 | 0 | 0 | 0 | 0 | 0 | 1 | -90 | 90 | 0.010984 | 0.0027526 | -0.010983 | -0.0027526
16 | 86 | 0.6452 | 0.41293 | 1.0835e-09 | 0 | 0 | 0 | 0 | 0 | 1 | -90 | 90 | -0.06145 | -0.015438 | 0.061477 | 0.015455
86 | 83 | 0.29973 | 0.19183 | 5.0333e-10 | 0 | 0 | 0 | 0 | 0 | 1 | -90 | 90 | -0.063373 | -0.01593 | 0.063386 | 0.015938
83 | 82 | 1.4226 | 0.91046 | 2.3889e-09 | 0 | 0 | 0 | 0 | 0 | 1 | -90 | 90 | -0.066028 | -0.0166 | 0.066095 | 0.016642
22 | 76 | 0.65052 | 0.41634 | 1.0924e-09 | 0 | 0 | 0 | 0 | 0 | 1 | -90 | 90 | -0.002082 | -0.00052179 | 0.002082 | 0.00052171
76 | 74 | 2.1866 | 1.3994 | 3.6719e-09 | 0 | 0 | 0 | 0 | 0 | 1 | -90 | 90 | -0.0046768 | -0.001172 | 0.0046773 | 0.001172
20 | 21 | 1.2268 | 0.78517 | 2.0602e-09 | 0 | 0 | 0 | 0 | 0 | 1 | -90 | 90 | 0.0033831 | 0.00084774 | -0.0033829 | -0.00084784
74 | 73 | 0.39578 | 0.2533 | 6.6462e-10 | 0 | 0 | 0 | 0 | 0 | 1 | -90 | 90 | -0.0066507 | -0.0016666 | 0.0066509 | 0.0016666
23 | 24 | 1.9497 | 1.2478 | 3.274e-09 | 0 | 0 | 0 | 0 | 0 | 1 | -90 | 90 | -0.0039103 | -0.00098003 | 0.0039107 | 0.00097992
24 | 25 | 1.6911 | 1.0823 | 2.8399e-09 | 0 | 0 | 0 | 0 | 0 | 1 | -90 | 90 | -0.017221 | -0.0043163 | 0.017226 | 0.0043196
24 | 26 | 2.2017 | 1.4091 | 3.6972e-09 | 0 | 0 | 0 | 0 | 0 | 1 | -90 | 90 | 0.0099349 | 0.0024905 | -0.0099325 | -0.0024893
25 | 32 | 0.41263 | 0.26409 | 6.9292e-10 | 0 | 0 | 0 | 0 | 0 | 1 | -90 | 90 | -0.021529 | -0.0053979 | 0.021531 | 0.0053992
32 | 35 | 2.6063 | 1.6681 | 4.3768e-09 | 0 | 0 | 0 | 0 | 0 | 1 | -90 | 90 | 0.0094497 | 0.0023689 | -0.0094471 | -0.0023677
32 | 30 | 2.3561 | 1.5079 | 3.9565e-09 | 0 | 0 | 0 | 0 | 0 | 1 | -90 | 90 | -0.030981 | -0.0077681 | 0.031005 | 0.0077835
35 | 109 | 0.018667 | 0.011947 | 3.1348e-11 | 0 | 0 | 0 | 0 | 0 | 1 | -90 | 90 | 0.0072235 | 0.0018104 | -0.0072234 | -0.0018104
30 | 31 | 0.68312 | 0.4372 | 1.1471e-09 | 0 | 0 | 0 | 0 | 0 | 1 | -90 | 90 | -0.035822 | -0.0089907 | 0.035832 | 0.0089967
27 | 28 | 1.5971 | 1.0222 | 2.682e-09 | 0 | 0 | 0 | 0 | 0 | 1 | -90 | 90 | -0.0032461 | -0.00081355 | 0.0032463 | 0.00081341
28 | 29 | 1.9666 | 1.2586 | 3.3024e-09 | 0 | 0 | 0 | 0 | 0 | 1 | -90 | 90 | -0.0093508 | -0.0023434 | 0.0093527 | 0.0023442
29 | 36 | 0.66488 | 0.42552 | 1.1165e-09 | 0 | 0 | 0 | 0 | 0 | 1 | -90 | 90 | -0.014401 | -0.0036094 | 0.014402 | 0.0036102
36 | 37 | 1.4679 | 0.93943 | 2.4649e-09 | 0 | 0 | 0 | 0 | 0 | 1 | -90 | 90 | -0.020339 | -0.0050981 | 0.020345 | 0.0051021
37 | 33 | 1.0456 | 0.66918 | 1.7558e-09 | 0 | 0 | 0 | 0 | 0 | 1 | -90 | 90 | -0.023964 | -0.0060091 | 0.023971 | 0.0060132
31 | 33 | 1.001 | 0.64065 | 1.681e-09 | 0 | 0 | 0 | 0 | 0 | 1 | -90 | 90 | 0.034017 | 0.0085361 | -0.034004 | -0.0085282
31 | 34 | 0.72221 | 0.46222 | 1.2128e-09 | 0 | 0 | 0 | 0 | 0 | 1 | -90 | 90 | -0.069848 | -0.017533 | 0.069887 | 0.017557
33 | 110 | 2.2934 | 1.4678 | 3.8513e-09 | 0 | 0 | 0 | 0 | 0 | 1 | -90 | 90 | 0.010033 | 0.002515 | -0.01003 | -0.0025138
34 | 104 | 1.2209 | 0.78139 | 2.0503e-09 | 0 | 0 | 0 | 0 | 0 | 1 | -90 | 90 | -0.074025 | -0.018594 | 0.074098 | 0.018641
110 | 111 | 0.54656 | 0.3498 | 9.1782e-10 | 0 | 0 | 0 | 0 | 0 | 1 | -90 | 90 | 0.007161 | 0.0017946 | -0.0071607 | -0.0017945
104 | 105 | 0.040151 | 0.025697 | 6.7425e-11 | 0 | 0 | 0 | 0 | 0 | 1 | -90 | 90 | -0.077584 | -0.019514 | 0.077587 | 0.019516
111 | 112 | 0.90538 | 0.57944 | 1.5204e-09 | 0 | 0 | 0 | 0 | 0 | 1 | -90 | 90 | 0.00346 | 0.00086706 | -0.0034599 | -0.00086714
111 | 113 | 0.18429 | 0.11795 | 3.0948e-10 | 0 | 0 | 0 | 0 | 0 | 1 | -90 | 90 | 0.0037007 | 0.00092747 | -0.0037007 | -0.00092748
105 | 106 | 1.0769 | 0.6892 | 1.8084e-09 | 0 | 0 | 0 | 0 | 0 | 1 | -90 | 90 | -0.08153 | -0.020505 | 0.081608 | 0.020554
38 | 39 | 0.63822 | 0.40846 | 1.0717e-09 | 0 | 0 | 0 | 0 | 0 | 1 | -90 | 90 | -0.059304 | -0.014899 | 0.059329 | 0.014915
38 | 40 | 0.82485 | 0.52791 | 1.3852e-09 | 0 | 0 | 0 | 0 | 0 | 1 | -90 | 90 | 0.052068 | 0.013086 | -0.052044 | -0.013071
39 | 41 | 1.6591 | 1.0618 | 2.7861e-09 | 0 | 0 | 0 | 0 | 0 | 1 | -90 | 90 | -0.062776 | -0.015779 | 0.062846 | 0.015823
41 | 43 | 0.13632 | 0.087246 | 2.2892e-10 | 0 | 0 | 0 | 0 | 0 | 1 | -90 | 90 | -0.067141 | -0.0169 | 0.067148 | 0.016904
43 | 44 | 2.044 | 1.3082 | 3.4325e-09 | 0 | 0 | 0 | 0 | 0 | 1 | -90 | 90 | 0.031216 | 0.0078455 | -0.031194 | -0.0078322
43 | 45 | 0.72937 | 0.4668 | 1.2248e-09 | 0 | 0 | 0 | 0 | 0 | 1 | -90 | 90 | -0.098363 | -0.024749 | 0.098439 | 0.024798
44 | 68 | 2.3391 | 1.497 | 3.9279e-09 | 0 | 0 | 0 | 0 | 0 | 1 | -90 | 90 | 0.028781 | 0.0072274 | -0.02876 | -0.0072145
45 | 84 | 0.1745 | 0.11168 | 2.9304e-10 | 0 | 0 | 0 | 0 | 0 | 1 | -90 | 90 | -0.10031 | -0.025268 | 0.10033 | 0.02528
68 | 66 | 2.614 | 1.673 | 4.3897e-09 | 0 | 0 | 0 | 0 | 0 | 1 | -90 | 90 | 0.021949 | 0.0055074 | -0.021935 | -0.0054992
84 | 82 | 1.0934 | 0.6998 | 1.8362e-09 | 0 | 0 | 0 | 0 | 0 | 1 | -90 | 90 | -0.11198 | -0.028198 | 0.11212 | 0.028291
66 | 65 | 2.0634 | 1.3206 | 3.4651e-09 | 0 | 0 | 0 | 0 | 0 | 1 | -90 | 90 | 0.014756 | 0.0036998 | -0.014751 | -0.003697
82 | 85 | 2.4977 | 1.5985 | 4.1943e-09 | 0 | 0 | 0 | 0 | 0 | 1 | -90 | 90 | 0.13225 | 0.03359 | -0.13178 | -0.033292
82 | 81 | 0.25612 | 0.16391 | 1.2903e-09 | 0 | 0 | 0 | 0 | 0 | 1 | -90 | 90 | -0.31047 | -0.078523 | 0.31073 | 0.078692
49 | 50 | 0.18734 | 0.1199 | 3.146e-10 | 0 | 0 | 0 | 0 | 0 | 1 | -90 | 90 | 0.0043879 | 0.0010994 | -0.0043878 | -0.0010994
50 | 116 | 3.6248 | 2.3199 | 6.0871e-09 | 0 | 0 | 0 | 0 | 0 | 1 | -90 | 90 | 0.0043878 | 0.0010994 | -0.0043871 | -0.0010995
51 | 52 | 1.3126 | 0.84009 | 2.2043e-09 | 0 | 0 | 0 | 0 | 0 | 1 | -90 | 90 | 0.052311 | 0.013147 | -0.052272 | -0.013122
51 | 53 | 2.4029 | 1.5378 | 4.0351e-09 | 0 | 0 | 0 | 0 | 0 | 1 | -90 | 90 | -0.068326 | -0.01716 | 0.068448 | 0.017238
52 | 54 | 1.7505 | 1.1203 | 2.9396e-09 | 0 | 0 | 0 | 0 | 0 | 1 | -90 | 90 | 0.044983 | 0.011295 | -0.044945 | -0.011271
53 | 55 | 1.6019 | 1.0252 | 2.69e-09 | 0 | 0 | 0 | 0 | 0 | 1 | -90 | 90 | 0.023282 | 0.0058451 | -0.023272 | -0.0058394
53 | 56 | 0.62227 | 0.39825 | 1.045e-09 | 0 | 0 | 0 | 0 | 0 | 1 | -90 | 90 | -0.09173 | -0.023083 | 0.091786 | 0.023119
54 | 57 | 0.15036 | 0.09623 | 2.5249e-10 | 0 | 0 | 0 | 0 | 0 | 1 | -90 | 90 | 0.031754 | 0.0079647 | -0.031753 | -0.0079637
55 | 87 | 0.76431 | 0.48916 | 1.2835e-09 | 0 | 0 | 0 | 0 | 0 | 1 | -90 | 90 | 0.023272 | 0.0058394 | -0.023268 | -0.0058366
56 | 70 | 1.6463 | 1.0536 | 2.7646e-09 | 0 | 0 | 0 | 0 | 0 | 1 | -90 | 90 | -0.10603 | -0.02669 | 0.10623 | 0.026818
56 | 75 | 0.71891 | 0.4601 | 1.2072e-09 | 0 | 0 | 0 | 0 | 0 | 1 | -90 | 90 | 0.014247 | 0.0035709 | -0.014245 | -0.00357
57 | 58 | 1.7985 | 1.151 | 3.0201e-09 | 0 | 0 | 0 | 0 | 0 | 1 | -90 | 90 | 0.02498 | 0.0062663 | -0.024967 | -0.0062587
87 | 88 | 2.1322 | 1.3646 | 3.5805e-09 | 0 | 0 | 0 | 0 | 0 | 1 | -90 | 90 | 0.019306 | 0.0048437 | -0.019297 | -0.0048385
70 | 69 | 0.43737 | 0.27992 | 7.3446e-10 | 0 | 0 | 0 | 0 | 0 | 1 | -90 | 90 | -0.10793 | -0.027242 | 0.10798 | 0.027277
75 | 77 | 1.4779 | 0.94584 | 2.4817e-09 | 0 | 0 | 0 | 0 | 0 | 1 | -90 | 90 | 0.0056929 | 0.0014267 | -0.0056924 | -0.0014266
75 | 73 | 1.402 | 0.89729 | 2.3544e-09 | 0 | 0 | 0 | 0 | 0 | 1 | -90 | 90 | 0.0085521 | 0.0021433 | -0.008551 | -0.0021428
58 | 59 | 0.44746 | 0.28638 | 7.5141e-10 | 0 | 0 | 0 | 0 | 0 | 1 | -90 | 90 | 0.021294 | 0.0053381 | -0.021292 | -0.0053367
88 | 89 | 2.0925 | 1.3392 | 3.5139e-09 | 0 | 0 | 0 | 0 | 0 | 1 | -90 | 90 | 0.016653 | 0.0041758 | -0.016647 | -0.0041721
69 | 71 | 1.5578 | 0.99699 | 2.616e-09 | 0 | 0 | 0 | 0 | 0 | 1 | -90 | 90 | -0.11479 | -0.028985 | 0.11502 | 0.029126
77 | 92 | 0.53205 | 0.34051 | 8.9346e-10 | 0 | 0 | 0 | 0 | 0 | 1 | -90 | 90 | 0.0037803 | 0.00094738 | -0.0037802 | -0.00094741
59 | 62 | 1.3445 | 0.86049 | 2.2578e-09 | 0 | 0 | 0 | 0 | 0 | 1 | -90 | 90 | 0.011335 | 0.002841 | -0.011333 | -0.00284
59 | 60 | 1.2121 | 0.77572 | 2.0354e-09 | 0 | 0 | 0 | 0 | 0 | 1 | -90 | 90 | 0.009957 | 0.0024957 | -0.0099557 | -0.0024951
62 | 63 | 3.3176 | 2.1233 | 5.5712e-09 | 0 | 0 | 0 | 0 | 0 | 1 | -90 | 90 | 0.0051281 | 0.0012849 | -0.0051271 | -0.0012848
60 | 61 | 2.0322 | 1.3006 | 3.4125e-09 | 0 | 0 | 0 | 0 | 0 | 1 | -90 | 90 | 0.0054782 | 0.0013729 | -0.0054776 | -0.0013728
63 | 64 | 1.1841 | 0.75782 | 1.9884e-09 | 0 | 0 | 0 | 0 | 0 | 1 | -90 | 90 | 0.0027426 | 0.00068722 | -0.0027425 | -0.00068735
65 | 67 | 1.2099 | 0.77433 | 2.0317e-09 | 0 | 0 | 0 | 0 | 0 | 1 | -90 | 90 | 0.0075384 | 0.0018894 | -0.0075377 | -0.0018891
71 | 72 | 0.8541 | 0.54662 | 1.4343e-09 | 0 | 0 | 0 | 0 | 0 | 1 | -90 | 90 | -0.12094 | -0.03061 | 0.12107 | 0.030696
72 | 78 | 0.71363 | 0.45672 | 1.1984e-09 | 0 | 0 | 0 | 0 | 0 | 1 | -90 | 90 | -0.12952 | -0.032815 | 0.12965 | 0.032897
78 | 79 | 1.5331 | 0.98119 | 2.5745e-09 | 0 | 0 | 0 | 0 | 0 | 1 | -90 | 90 | -0.13319 | -0.033783 | 0.13348 | 0.033969
79 | 80 | 0.052991 | 0.033915 | 2.6696e-10 | 0 | 0 | 0 | 0 | 0 | 1 | -90 | 90 | 0.32191 | 0.08158 | -0.32186 | -0.081543
80 | 81 | 0.14899 | 0.09535 | 7.5056e-10 | 0 | 0 | 0 | 0 | 0 | 1 | -90 | 90 | 0.3172 | 0.080377 | -0.31704 | -0.080274
85 | 107 | 0.016852 | 0.010785 | 2.8299e-11 | 0 | 0 | 0 | 0 | 0 | 1 | -90 | 90 | 0.12989 | 0.032817 | -0.12989 | -0.032815
107 | 102 | 0.28677 | 0.18353 | 4.8157e-10 | 0 | 0 | 0 | 0 | 0 | 1 | -90 | 90 | 0.12782 | 0.032297 | -0.12777 | -0.032265
102 | 100 | 0.10691 | 0.068424 | 1.7954e-10 | 0 | 0 | 0 | 0 | 0 | 1 | -90 | 90 | 0.12456 | 0.03146 | -0.12454 | -0.031449
89 | 90 | 0.64823 | 0.41487 | 1.0886e-09 | 0 | 0 | 0 | 0 | 0 | 1 | -90 | 90 | 0.012175 | 0.0030512 | -0.012173 | -0.0030507
90 | 91 | 4.6337 | 2.9656 | 7.7813e-09 | 0 | 0 | 0 | 0 | 0 | 1 | -90 | 90 | 0.004869 | 0.00122 | -0.0048678 | -0.00122
94 | 96 | 0.63884 | 0.40886 | 1.0728e-09 | 0 | 0 | 0 | 0 | 0 | 1 | -90 | 90 | -0.021641 | -0.0054243 | 0.021645 | 0.0054263
96 | 98 | 0.8018 | 0.51315 | 1.3464e-09 | 0 | 0 | 0 | 0 | 0 | 1 | -90 | 90 | -0.024863 | -0.006233 | 0.024869 | 0.0062363
98 | 114 | 0.032652 | 0.020897 | 5.4832e-11 | 0 | 0 | 0 | 0 | 0 | 1 | -90 | 90 | -0.026729 | -0.0067025 | 0.026729 | 0.0067027
114 | 106 | 0.50717 | 0.32459 | 8.5168e-10 | 0 | 0 | 0 | 0 | 0 | 1 | -90 | 90 | -0.030589 | -0.00767 | 0.030594 | 0.0076732
106 | 108 | 0.9793 | 0.62675 | 1.6445e-09 | 0 | 0 | 0 | 0 | 0 | 1 | -90 | 90 | -0.1122 | -0.028227 | 0.11234 | 0.028313
99 | 100 | 0.38109 | 0.2439 | 6.3995e-10 | 0 | 0 | 0 | 0 | 0 | 1 | -90 | 90 | -0.12173 | -0.030721 | 0.12179 | 0.03076
99 | 101 | 0.19864 | 0.12713 | 3.3357e-10 | 0 | 0 | 0 | 0 | 0 | 1 | -90 | 90 | 0.11948 | 0.030156 | -0.11944 | -0.030136
101 | 103 | 0.69321 | 0.44365 | 1.1641e-09 | 0 | 0 | 0 | 0 | 0 | 1 | -90 | 90 | 0.1169 | 0.029499 | -0.1168 | -0.029434
103 | 108 | 0.041959 | 0.026854 | 7.0461e-11 | 0 | 0 | 0 | 0 | 0 | 1 | -90 | 90 | 0.11494 | 0.028969 | -0.11494 | -0.028965