## bus_data
BUS_I | BUS_TYPE | Pd | Qd | Gs | Bs | area | Vm | Va | baseKV | zone | Vmax | Vmin
1 | 1 | 0.0070752 | 0.0017732 | 0 | 0 | 1 | 0.97754 | -0.43188 | 0.4 | 1 | 1.1 | 0.9
2 | 1 | 0.0038834 | 0.00097326 | 0 | 0 | 1 | 0.97747 | -0.43322 | 0.4 | 1 | 1.1 | 0.9
3 | 1 | 0.0023352 | 0.00058524 | 0 | 0 | 1 | 0.97771 | -0.42843 | 0.4 | 1 | 1.1 | 0.9
5 | 1 | 0.0032798 | 0.00082201 | 0 | 0 | 1 | 0.97811 | -0.42054 | 0.4 | 1 | 1.1 | 0.9
6 | 1 | 0 | 0 | 0 | 0 | 1 | 0.97844 | -0.4142 | 0.4 | 1 | 1.1 | 0.9
13 | 1 | 0.0031008 | 0.00077714 | 0 | 0 | 1 | 0.9786 | -0.41092 | 0.4 | 1 | 1.1 | 0.9
14 | 1 | 0.0026333 | 0.00065996 | 0 | 0 | 1 | 0.97838 | -0.41525 | 0.4 | 1 | 1.1 | 0.9
10 | 1 | 0.0077246 | 0.001936 | 0 | 0 | 1 | 0.97828 | -0.4173 | 0.4 | 1 | 1.1 | 0.9
16 | 1 | 0.0048856 | 0.0012244 | 0 | 0 | 1 | 0.97869 | -0.40933 | 0.4 | 1 | 1.1 | 0.9
9 | 1 | 0.0061635 | 0.0015447 | 0 | 0 | 1 | 0.97751 | -0.43239 | 0.4 | 1 | 1.1 | 0.9
7 | 1 | 0.0032455 | 0.00081339 | 0 | 0 | 1 | 0.97143 | -0.55218 | 0.4 | 1 | 1.1 | 0.9
8 | 1 | 0.0032461 | 0.00081354 | 0 | 0 | 1 | 0.97146 | -0.5515 | 0.4 | 1 | 1.1 | 0.9
35 | 1 | 0.011951 | 0.0029953 | 0 | 0 | 1 | 0.97217 | -0.53737 | 0.4 | 1 | 1.1 | 0.9
36 | 1 | 0.0023891 | 0.00059878 | 0 | 0 | 1 | 0.97445 | -0.4924 | 0.4 | 1 | 1.1 | 0.9
50 | 1 | 0.0021732 | 0.00054466 | 0 | 0 | 1 | 0.97127 | -0.55537 | 0.4 | 1 | 1.1 | 0.9
11 | 1 | 0 | 0 | 0 | 0 | 1 | 0.97597 | -0.46262 | 0.4 | 1 | 1.1 | 0.9
12 | 1 | 0.0077701 | 0.0019474 | 0 | 0 | 1 | 0.97584 | -0.46511 | 0.4 | 1 | 1.1 | 0.9
15 | 1 | 0.0032455 | 0.00081339 | 0 | 0 | 1 | 0.9749 | -0.48369 | 0.4 | 1 | 1.1 | 0.9
37 | 1 | 0.0032481 | 0.00081405 | 0 | 0 | 1 | 0.97461 | -0.4893 | 0.4 | 1 | 1.1 | 0.9
60 | 1 | 0.0047818 | 0.0011984 | 0 | 0 | 1 | 0.9796 | -0.39155 | 0.4 | 1 | 1.1 | 0.9
17 | 1 | 0 | 0 | 0 | 0 | 1 | 0.99194 | -0.15322 | 0.4 | 1 | 1.1 | 0.9
71 | 1 | 0.0045161 | 0.0011318 | 0 | 0 | 1 | 0.98951 | -0.20006 | 0.4 | 1 | 1.1 | 0.9
72 | 1 | 0.0028211 | 0.00070704 | 0 | 0 | 1 | 0.99111 | -0.16896 | 0.4 | 1 | 1.1 | 0.9
70 | 1 | 0.0046597 | 0.0011678 | 0 | 0 | 1 | 0.99281 | -0.13653 | 0.4 | 1 | 1.1 | 0.9
58 | 1 | 0.0050053 | 0.0012544 | 0 | 0 | 1 | 0.98008 | -0.38201 | 0.4 | 1 | 1.1 | 0.9
68 | 1 | 0.0029126 | 0.00072996 | 0 | 0 | 1 | 0.98898 | -0.21042 | 0.4 | 1 | 1.1 | 0.9
73 | 1 | 0.0023278 | 0.00058341 | 0 | 0 | 1 | 0.98961 | -0.1978 | 0.4 | 1 | 1.1 | 0.9
69 | 1 | 0.0039122 | 0.00098048 | 0 | 0 | 1 | 0.99428 | -0.10845 | 0.4 | 1 | 1.1 | 0.9
18 | 1 | 0.0058838 | 0.0014746 | 0 | 0 | 1 | 0.9874 | -0.24007 | 0.4 | 1 | 1.1 | 0.9
19 | 1 | 0.022108 | 0.0055408 | 0 | 0 | 1 | 0.99112 | -0.1687 | 0.4 | 1 | 1.1 | 0.9
20 | 1 | 0.016852 | 0.0042235 | 0 | 0 | 1 | 0.98445 | -0.29704 | 0.4 | 1 | 1.1 | 0.9
21 | 3 | 0 | 0 | 0 | 0 | 1 | 1 | 0 | 0.4 | 1 | 1.1 | 0.9
22 | 1 | 0.0052926 | 0.0013264 | 0 | 0 | 1 | 0.98097 | -0.36467 | 0.4 | 1 | 1.1 | 0.9
24 | 1 | 0.0077587 | 0.0019445 | 0 | 0 | 1 | 0.99803 | -0.03716 | 0.4 | 1 | 1.1 | 0.9
25 | 1 | 0 | 0 | 0 | 0 | 1 | 0.98004 | -0.38286 | 0.4 | 1 | 1.1 | 0.9
23 | 1 | 0.0073028 | 0.0018303 | 0 | 0 | 1 | 0.9853 | -0.2819 | 0.4 | 1 | 1.1 | 0.9
26 | 1 | 0.0042641 | 0.0010687 | 0 | 0 | 1 | 0.98531 | -0.28171 | 0.4 | 1 | 1.1 | 0.9
27 | 1 | 0.0054503 | 0.001366 | 0 | 0 | 1 | 0.99594 | -0.076763 | 0.4 | 1 | 1.1 | 0.9
28 | 1 | 0 | 0 | 0 | 0 | 1 | 0.97664 | -0.44939 | 0.4 | 1 | 1.1 | 0.9
29 | 1 | 0.0064969 | 0.0016283 | 0 | 0 | 1 | 0.97936 | -0.39612 | 0.4 | 1 | 1.1 | 0.9
33 | 1 | 0.0053393 | 0.0013382 | 0 | 0 | 1 | 0.98539 | -0.2801 | 0.4 | 1 | 1.1 | 0.9
30 | 1 | 0.0055134 | 0.0013818 | 0 | 0 | 1 | 0.97606 | -0.46069 | 0.4 | 1 | 1.1 | 0.9
31 | 1 | 0.0053858 | 0.0013498 | 0 | 0 | 1 | 0.97576 | -0.46676 | 0.4 | 1 | 1.1 | 0.9
32 | 1 | 0.010887 | 0.0027286 | 0 | 0 | 1 | 0.97869 | -0.40931 | 0.4 | 1 | 1.1 | 0.9
34 | 1 | 0.0053757 | 0.0013473 | 0 | 0 | 1 | 0.9857 | -0.27412 | 0.4 | 1 | 1.1 | 0.9
42 | 1 | 0.0056621 | 0.0014191 | 0 | 0 | 1 | 0.97512 | -0.47937 | 0.4 | 1 | 1.1 | 0.9
38 | 1 | 0.006823 | 0.00171 | 0 | 0 | 1 | 0.97524 | -0.47695 | 0.4 | 1 | 1.1 | 0.9
49 | 1 | 0 | 0 | 0 | 0 | 1 | 0.97791 | -0.4245 | 0.4 | 1 | 1.1 | 0.9
43 | 1 | 0.0032164 | 0.00080611 | 0 | 0 | 1 | 0.97507 | -0.48034 | 0.4 | 1 | 1.1 | 0.9
39 | 1 | 0.0072108 | 0.0018072 | 0 | 0 | 1 | 0.97434 | -0.49467 | 0.4 | 1 | 1.1 | 0.9
64 | 1 | 0 | 0 | 0 | 0 | 1 | 0.97687 | -0.44502 | 0.4 | 1 | 1.1 | 0.9
74 | 1 | 0.0061187 | 0.0015335 | 0 | 0 | 1 | 0.98593 | -0.2696 | 0.4 | 1 | 1.1 | 0.9
75 | 1 | 0.0052237 | 0.0013092 | 0 | 0 | 1 | 0.98634 | -0.26161 | 0.4 | 1 | 1.1 | 0.9
51 | 1 | 0.0022309 | 0.00055913 | 0 | 0 | 1 | 0.97107 | -0.55929 | 0.4 | 1 | 1.1 | 0.9
79 | 1 | 0.00134 | 0.00033584 | 0 | 0 | 1 | 0.97089 | -0.56285 | 0.4 | 1 | 1.1 | 0.9
40 | 1 | 0.0040397 | 0.0010124 | 0 | 0 | 1 | 0.97423 | -0.49683 | 0.4 | 1 | 1.1 | 0.9
41 | 1 | 0.0024809 | 0.00062176 | 0 | 0 | 1 | 0.97416 | -0.49825 | 0.4 | 1 | 1.1 | 0.9
44 | 1 | 0.0036992 | 0.00092709 | 0 | 0 | 1 | 0.97463 | -0.48894 | 0.4 | 1 | 1.1 | 0.9
45 | 1 | 0.0041291 | 0.0010348 | 0 | 0 | 1 | 0.97442 | -0.49313 | 0.4 | 1 | 1.1 | 0.9
46 | 1 | 0.0032893 | 0.00082439 | 0 | 0 | 1 | 0.97441 | -0.49319 | 0.4 | 1 | 1.1 | 0.9
47 | 1 | 0.0011279 | 0.00028267 | 0 | 0 | 1 | 0.9744 | -0.49339 | 0.4 | 1 | 1.1 | 0.9
78 | 1 | 0.0022499 | 0.00056388 | 0 | 0 | 1 | 0.97684 | -0.44553 | 0.4 | 1 | 1.1 | 0.9
57 | 1 | 0.0009883 | 0.00024769 | 0 | 0 | 1 | 0.97661 | -0.45019 | 0.4 | 1 | 1.1 | 0.9
52 | 1 | 0 | 0 | 0 | 0 | 1 | 0.97645 | -0.45329 | 0.4 | 1 | 1.1 | 0.9
53 | 1 | 0.0045085 | 0.0011299 | 0 | 0 | 1 | 0.97623 | -0.45762 | 0.4 | 1 | 1.1 | 0.9
54 | 1 | 0 | 0 | 0 | 0 | 1 | 0.97649 | -0.45248 | 0.4 | 1 | 1.1 | 0.9
56 | 1 | 0.0047898 | 0.0012004 | 0 | 0 | 1 | 0.97632 | -0.45592 | 0.4 | 1 | 1.1 | 0.9
59 | 1 | 0.0047809 | 0.0011982 | 0 | 0 | 1 | 0.98045 | -0.37479 | 0.4 | 1 | 1.1 | 0.9
61 | 1 | 0.00331 | 0.00082955 | 0 | 0 | 1 | 0.98063 | -0.37139 | 0.4 | 1 | 1.1 | 0.9
62 | 1 | 0 | 0 | 0 | 0 | 1 | 0.98348 | -0.31581 | 0.4 | 1 | 1.1 | 0.9
63 | 1 | 0 | 0 | 0 | 0 | 1 | 0.98575 | -0.27203 | 0.4 | 1 | 1.1 | 0.9
77 | 1 | 0.0096655 | 0.0024224 | 0 | 0 | 1 | 0.98873 | -0.21466 | 0.4 | 1 | 1.1 | 0.9
66 | 1 | 0 | 0 | 0 | 0 | 1 | 0.9883 | -0.22352 | 0.4 | 1 | 1.1 | 0.9
67 | 1 | 0.0049239 | 0.0012341 | 0 | 0 | 1 | 0.98792 | -0.23098 | 0.4 | 1 | 1.1 | 0.9
76 | 1 | 0.0060535 | 0.0015171 | 0 | 0 | 1 | 0.98694 | -0.24999 | 0.4 | 1 | 1.1 | 0.9

## generator_data
GEN_BUS | PG | QG | QMAX | QMIN | VG | MBASE | GEN_STATUS | PMAX | PMIN
21 | 0.32659 | 0.083974 | 10 | -10 | 1 | 100 | 1 | 10 | 0

## branch_data
F_BUS | T_BUS | BR_R | BR_X | BR_B | RATE_A | RATE_B | RATE_C | TAP | SHIFT | BR_STATUS | ANGMIN | ANGMAX | P_in | Q_in | P_out | Q_out
1 | 2 | 1.4868 | 0.95152 | 2.4967e-09 | 0 | 0 | 0 | 0 | 0 | 1 | -90 | 90 | 0.0038835 | 0.00097321 | -0.0038833 | -0.00097329
1 | 3 | 1.3457 | 0.86126 | 2.2598e-09 | 0 | 0 | 0 | 0 | 0 | 1 | -90 | 90 | -0.010959 | -0.0027465 | 0.01096 | 0.0027474
3 | 5 | 2.5455 | 1.6291 | 4.2746e-09 | 0 | 0 | 0 | 0 | 0 | 1 | -90 | 90 | -0.013296 | -0.0033327 | 0.013301 | 0.0033355
5 | 6 | 1.6398 | 1.0494 | 2.7536e-09 | 0 | 0 | 0 | 0 | 0 | 1 | -90 | 90 | -0.01658 | -0.0041575 | 0.016585 | 0.0041604
6 | 13 | 0.19026 | 0.12176 | 6.3898e-10 | 0 | 0 | 0 | 0 | 0 | 1 | -90 | 90 | -0.074155 | -0.018661 | 0.074167 | 0.018669
6 | 14 | 1.7123 | 1.0959 | 2.8754e-09 | 0 | 0 | 0 | 0 | 0 | 1 | -90 | 90 | 0.0026334 | 0.00065979 | -0.0026332 | -0.00065998
6 | 10 | 0.24244 | 0.15516 | 8.1423e-10 | 0 | 0 | 0 | 0 | 0 | 1 | -90 | 90 | 0.054937 | 0.013841 | -0.054929 | -0.013836
13 | 16 | 0.088884 | 0.056886 | 2.9852e-10 | 0 | 0 | 0 | 0 | 0 | 1 | -90 | 90 | -0.077268 | -0.019446 | 0.077274 | 0.019449
10 | 9 | 1.3754 | 0.88028 | 4.6195e-09 | 0 | 0 | 0 | 0 | 0 | 1 | -90 | 90 | 0.047204 | 0.0119 | -0.04717 | -0.011879
16 | 60 | 0.93235 | 0.5967 | 3.1313e-09 | 0 | 0 | 0 | 0 | 0 | 1 | -90 | 90 | -0.082159 | -0.020674 | 0.082229 | 0.020718
9 | 11 | 3.1646 | 2.0253 | 1.0628e-08 | 0 | 0 | 0 | 0 | 0 | 1 | -90 | 90 | 0.041007 | 0.010334 | -0.040947 | -0.010297
7 | 8 | 0.88723 | 0.56782 | 1.4899e-09 | 0 | 0 | 0 | 0 | 0 | 1 | -90 | 90 | -0.0032454 | -0.00081343 | 0.0032455 | 0.00081335
8 | 35 | 9.2137 | 5.8968 | 1.5472e-08 | 0 | 0 | 0 | 0 | 0 | 1 | -90 | 90 | -0.0064914 | -0.0016269 | 0.0064958 | 0.0016283
35 | 36 | 7.8909 | 5.0502 | 1.3251e-08 | 0 | 0 | 0 | 0 | 0 | 1 | -90 | 90 | -0.024197 | -0.0060624 | 0.024249 | 0.0060944
35 | 50 | 13.2393 | 8.4731 | 2.2232e-08 | 0 | 0 | 0 | 0 | 0 | 1 | -90 | 90 | 0.0057498 | 0.0014388 | -0.0057449 | -0.0014377
36 | 37 | 0.4957 | 0.31725 | 8.3241e-10 | 0 | 0 | 0 | 0 | 0 | 1 | -90 | 90 | -0.026638 | -0.0066932 | 0.026642 | 0.0066956
50 | 51 | 4.6439 | 2.9721 | 7.7983e-09 | 0 | 0 | 0 | 0 | 0 | 1 | -90 | 90 | 0.0035717 | 0.00089307 | -0.0035711 | -0.00089338
11 | 12 | 0.26025 | 0.16656 | 4.3703e-10 | 0 | 0 | 0 | 0 | 0 | 1 | -90 | 90 | 0.040947 | 0.010297 | -0.040942 | -0.010294
12 | 15 | 2.3933 | 1.5317 | 4.019e-09 | 0 | 0 | 0 | 0 | 0 | 1 | -90 | 90 | 0.033172 | 0.0083465 | -0.033143 | -0.008328
15 | 37 | 0.80106 | 0.51268 | 1.3452e-09 | 0 | 0 | 0 | 0 | 0 | 1 | -90 | 90 | 0.029898 | 0.0075147 | -0.02989 | -0.0075097
60 | 58 | 0.4732 | 0.30285 | 1.5892e-09 | 0 | 0 | 0 | 0 | 0 | 1 | -90 | 90 | -0.087011 | -0.021917 | 0.087051 | 0.021942
17 | 71 | 3.9608 | 2.5349 | 6.6512e-09 | 0 | 0 | 0 | 0 | 0 | 1 | -90 | 90 | 0.052291 | 0.013204 | -0.052174 | -0.01313
17 | 72 | 0.60506 | 0.38724 | 2.0321e-09 | 0 | 0 | 0 | 0 | 0 | 1 | -90 | 90 | 0.1161 | 0.029663 | -0.11601 | -0.029607
17 | 70 | 0.44184 | 0.28278 | 1.4839e-09 | 0 | 0 | 0 | 0 | 0 | 1 | -90 | 90 | -0.16839 | -0.042867 | 0.16853 | 0.042954
71 | 68 | 0.95629 | 0.61203 | 1.6059e-09 | 0 | 0 | 0 | 0 | 0 | 1 | -90 | 90 | 0.047658 | 0.011998 | -0.047634 | -0.011983
72 | 73 | 1.134 | 0.72573 | 3.8084e-09 | 0 | 0 | 0 | 0 | 0 | 1 | -90 | 90 | 0.11319 | 0.0289 | -0.11304 | -0.028799
70 | 69 | 0.72514 | 0.46409 | 2.4354e-09 | 0 | 0 | 0 | 0 | 0 | 1 | -90 | 90 | -0.17319 | -0.044122 | 0.17342 | 0.044272
58 | 59 | 0.33919 | 0.21708 | 1.1392e-09 | 0 | 0 | 0 | 0 | 0 | 1 | -90 | 90 | -0.092056 | -0.023196 | 0.092088 | 0.023217
68 | 66 | 1.2871 | 0.82373 | 2.1614e-09 | 0 | 0 | 0 | 0 | 0 | 1 | -90 | 90 | 0.044721 | 0.011253 | -0.044693 | -0.011236
73 | 77 | 0.67518 | 0.43211 | 2.2676e-09 | 0 | 0 | 0 | 0 | 0 | 1 | -90 | 90 | 0.11071 | 0.028216 | -0.11062 | -0.028159
69 | 27 | 0.80251 | 0.5136 | 2.6952e-09 | 0 | 0 | 0 | 0 | 0 | 1 | -90 | 90 | -0.17734 | -0.045252 | 0.17761 | 0.045426
18 | 19 | 2.8318 | 1.8123 | 4.7553e-09 | 0 | 0 | 0 | 0 | 0 | 1 | -90 | 90 | -0.11149 | -0.028304 | 0.11187 | 0.028549
18 | 20 | 2.3715 | 1.5178 | 3.9824e-09 | 0 | 0 | 0 | 0 | 0 | 1 | -90 | 90 | 0.1056 | 0.02683 | -0.10531 | -0.026645
19 | 21 | 5.6494 | 3.6156 | 9.4869e-09 | 0 | 0 | 0 | 0 | 0 | 1 | -90 | 90 | -0.13398 | -0.03409 | 0.13508 | 0.034792
20 | 22 | 3.3334 | 2.1334 | 5.5978e-09 | 0 | 0 | 0 | 0 | 0 | 1 | -90 | 90 | 0.088461 | 0.022422 | -0.088174 | -0.022239
21 | 24 | 0.88203 | 0.5645 | 2.9623e-09 | 0 | 0 | 0 | 0 | 0 | 1 | -90 | 90 | 0.19151 | 0.049182 | -0.19117 | -0.048961
22 | 25 | 0.95019 | 0.60812 | 1.5956e-09 | 0 | 0 | 0 | 0 | 0 | 1 | -90 | 90 | 0.082882 | 0.020913 | -0.08281 | -0.020867
24 | 27 | 0.97639 | 0.62489 | 3.2793e-09 | 0 | 0 | 0 | 0 | 0 | 1 | -90 | 90 | 0.18341 | 0.047017 | -0.18306 | -0.046792
25 | 28 | 5.4273 | 3.4735 | 9.114e-09 | 0 | 0 | 0 | 0 | 0 | 1 | -90 | 90 | 0.052829 | 0.013334 | -0.052661 | -0.013227
25 | 29 | 1.9053 | 1.2194 | 3.1994e-09 | 0 | 0 | 0 | 0 | 0 | 1 | -90 | 90 | 0.029981 | 0.0075332 | -0.029962 | -0.0075213
23 | 26 | 0.11331 | 0.072518 | 1.9028e-10 | 0 | 0 | 0 | 0 | 0 | 1 | -90 | 90 | -0.0073028 | -0.0018303 | 0.0073029 | 0.0018303
26 | 33 | 0.60566 | 0.38763 | 1.0171e-09 | 0 | 0 | 0 | 0 | 0 | 1 | -90 | 90 | -0.011567 | -0.002899 | 0.011568 | 0.0028995
28 | 30 | 1.8129 | 1.1603 | 3.0444e-09 | 0 | 0 | 0 | 0 | 0 | 1 | -90 | 90 | 0.026677 | 0.0067003 | -0.026663 | -0.0066914
28 | 31 | 2.8613 | 1.8312 | 4.8049e-09 | 0 | 0 | 0 | 0 | 0 | 1 | -90 | 90 | 0.025984 | 0.0065272 | -0.025962 | -0.0065139
29 | 32 | 2.4192 | 1.5483 | 4.0625e-09 | 0 | 0 | 0 | 0 | 0 | 1 | -90 | 90 | 0.023465 | 0.005893 | -0.02345 | -0.005884
33 | 34 | 1.5408 | 0.98612 | 2.5874e-09 | 0 | 0 | 0 | 0 | 0 | 1 | -90 | 90 | -0.016907 | -0.0042376 | 0.016912 | 0.0042404
30 | 42 | 3.7733 | 2.4149 | 6.3364e-09 | 0 | 0 | 0 | 0 | 0 | 1 | -90 | 90 | 0.02115 | 0.0053096 | -0.021131 | -0.0052981
31 | 38 | 2.1127 | 1.3521 | 3.5478e-09 | 0 | 0 | 0 | 0 | 0 | 1 | -90 | 90 | 0.020576 | 0.0051641 | -0.020566 | -0.005158
32 | 49 | 5.1941 | 3.3242 | 8.7223e-09 | 0 | 0 | 0 | 0 | 0 | 1 | -90 | 90 | 0.012563 | 0.0031553 | -0.012554 | -0.0031503
34 | 74 | 0.88273 | 0.56495 | 1.4823e-09 | 0 | 0 | 0 | 0 | 0 | 1 | -90 | 90 | -0.022288 | -0.0055877 | 0.022292 | 0.0055907
42 | 43 | 0.26658 | 0.17061 | 4.4766e-10 | 0 | 0 | 0 | 0 | 0 | 1 | -90 | 90 | 0.015469 | 0.003879 | -0.015468 | -0.0038786
38 | 39 | 5.4954 | 3.5171 | 9.2282e-09 | 0 | 0 | 0 | 0 | 0 | 1 | -90 | 90 | 0.013743 | 0.003448 | -0.013732 | -0.0034414
49 | 64 | 7.0043 | 4.4827 | 1.1762e-08 | 0 | 0 | 0 | 0 | 0 | 1 | -90 | 90 | 0.012554 | 0.0031503 | -0.012542 | -0.0031436
43 | 44 | 2.9919 | 1.9148 | 5.0243e-09 | 0 | 0 | 0 | 0 | 0 | 1 | -90 | 90 | 0.012252 | 0.0030725 | -0.012247 | -0.0030697
39 | 40 | 1.4116 | 0.9034 | 2.3704e-09 | 0 | 0 | 0 | 0 | 0 | 1 | -90 | 90 | 0.0065212 | 0.0016342 | -0.0065205 | -0.001634
64 | 78 | 0.97031 | 0.621 | 1.6294e-09 | 0 | 0 | 0 | 0 | 0 | 1 | -90 | 90 | 0.0022499 | 0.00056378 | -0.0022499 | -0.0005639
64 | 57 | 2.1506 | 1.3764 | 3.6114e-09 | 0 | 0 | 0 | 0 | 0 | 1 | -90 | 90 | 0.010292 | 0.0025798 | -0.010289 | -0.0025786
74 | 75 | 1.2265 | 0.78496 | 2.0596e-09 | 0 | 0 | 0 | 0 | 0 | 1 | -90 | 90 | -0.028411 | -0.0071242 | 0.028422 | 0.0071309
75 | 76 | 1.5079 | 0.96504 | 2.5321e-09 | 0 | 0 | 0 | 0 | 0 | 1 | -90 | 90 | -0.033645 | -0.0084401 | 0.033664 | 0.0084517
51 | 79 | 11.1858 | 7.1589 | 1.8784e-08 | 0 | 0 | 0 | 0 | 0 | 1 | -90 | 90 | 0.0013402 | 0.00033423 | -0.00134 | -0.00033585
40 | 41 | 2.4364 | 1.5593 | 4.0914e-09 | 0 | 0 | 0 | 0 | 0 | 1 | -90 | 90 | 0.002481 | 0.0006215 | -0.0024808 | -0.00062178
44 | 45 | 2.0836 | 1.3335 | 3.499e-09 | 0 | 0 | 0 | 0 | 0 | 1 | -90 | 90 | 0.0085478 | 0.0021426 | -0.0085461 | -0.0021419
45 | 46 | 0.064475 | 0.041264 | 1.0827e-10 | 0 | 0 | 0 | 0 | 0 | 1 | -90 | 90 | 0.0044171 | 0.001107 | -0.0044171 | -0.001107
46 | 47 | 0.75297 | 0.4819 | 1.2644e-09 | 0 | 0 | 0 | 0 | 0 | 1 | -90 | 90 | 0.0011279 | 0.00028257 | -0.0011279 | -0.00028268
57 | 54 | 1.0516 | 0.67305 | 1.766e-09 | 0 | 0 | 0 | 0 | 0 | 1 | -90 | 90 | 0.009301 | 0.0023309 | -0.0093 | -0.0023304
52 | 53 | 4.1086 | 2.6295 | 6.8994e-09 | 0 | 0 | 0 | 0 | 0 | 1 | -90 | 90 | 0.0045094 | 0.0011299 | -0.0045085 | -0.00113
52 | 54 | 0.76609 | 0.4903 | 1.2865e-09 | 0 | 0 | 0 | 0 | 0 | 1 | -90 | 90 | -0.0045094 | -0.0011299 | 0.0045096 | 0.0011299
54 | 56 | 3.0641 | 1.961 | 5.1455e-09 | 0 | 0 | 0 | 0 | 0 | 1 | -90 | 90 | 0.0047905 | 0.0012005 | -0.0047897 | -0.0012005
59 | 61 | 0.15171 | 0.097094 | 5.0952e-10 | 0 | 0 | 0 | 0 | 0 | 1 | -90 | 90 | -0.096868 | -0.024415 | 0.096884 | 0.024425
61 | 62 | 2.4071 | 1.5405 | 8.0843e-09 | 0 | 0 | 0 | 0 | 0 | 1 | -90 | 90 | -0.10019 | -0.025254 | 0.10046 | 0.025424
62 | 63 | 1.9054 | 1.2195 | 6.3995e-09 | 0 | 0 | 0 | 0 | 0 | 1 | -90 | 90 | -0.10046 | -0.025424 | 0.10067 | 0.025559
63 | 77 | 2.5106 | 1.6068 | 8.432e-09 | 0 | 0 | 0 | 0 | 0 | 1 | -90 | 90 | -0.10067 | -0.025559 | 0.10095 | 0.025736
66 | 67 | 0.7317 | 0.46829 | 1.2287e-09 | 0 | 0 | 0 | 0 | 0 | 1 | -90 | 90 | 0.044693 | 0.011236 | -0.044678 | -0.011226
67 | 76 | 2.0933 | 1.3397 | 3.5153e-09 | 0 | 0 | 0 | 0 | 0 | 1 | -90 | 90 | 0.039754 | 0.0099916 | -0.039718 | -0.0099689