## bus_data
BUS_I | BUS_TYPE | Pd | Qd | Gs | Bs | area | Vm | Va | baseKV | zone | Vmax | Vmin
1 | 1 | 0.0028288 | 0.00070897 | 0 | 0 | 1 | 0.97283 | -0.52518 | 0.4 | 1 | 1.1 | 0.9
2 | 1 | 0.0043148 | 0.0010814 | 0 | 0 | 1 | 0.97261 | -0.52953 | 0.4 | 1 | 1.1 | 0.9
3 | 1 | 0 | 0 | 0 | 0 | 1 | 0.97342 | -0.51368 | 0.4 | 1 | 1.1 | 0.9
4 | 1 | 0.0024437 | 0.00061245 | 0 | 0 | 1 | 0.97245 | -0.5328 | 0.4 | 1 | 1.1 | 0.9
129 | 1 | 0.0057562 | 0.0014426 | 0 | 0 | 1 | 0.97639 | -0.45508 | 0.4 | 1 | 1.1 | 0.9
5 | 1 | 0.0038737 | 0.00097084 | 0 | 0 | 1 | 0.97237 | -0.53437 | 0.4 | 1 | 1.1 | 0.9
128 | 1 | 0.0068247 | 0.0017104 | 0 | 0 | 1 | 0.97692 | -0.44475 | 0.4 | 1 | 1.1 | 0.9
6 | 1 | 0.0037326 | 0.00093548 | 0 | 0 | 1 | 0.97227 | -0.53632 | 0.4 | 1 | 1.1 | 0.9
7 | 1 | 0.0021454 | 0.00053769 | 0 | 0 | 1 | 0.98164 | -0.35268 | 0.4 | 1 | 1.1 | 0.9
8 | 1 | 0.0039025 | 0.00097807 | 0 | 0 | 1 | 0.98163 | -0.35299 | 0.4 | 1 | 1.1 | 0.9
126 | 1 | 0.00074713 | 0.00018725 | 0 | 0 | 1 | 0.98153 | -0.35501 | 0.4 | 1 | 1.1 | 0.9
9 | 1 | 0.0014248 | 0.00035708 | 0 | 0 | 1 | 0.98252 | -0.33555 | 0.4 | 1 | 1.1 | 0.9
10 | 1 | 0.0022041 | 0.00055241 | 0 | 0 | 1 | 0.98257 | -0.33457 | 0.4 | 1 | 1.1 | 0.9
74 | 1 | 0.0016501 | 0.00041356 | 0 | 0 | 1 | 0.98269 | -0.33229 | 0.4 | 1 | 1.1 | 0.9
75 | 1 | 0.0033391 | 0.00083687 | 0 | 0 | 1 | 0.9827 | -0.33197 | 0.4 | 1 | 1.1 | 0.9
11 | 1 | 0.0030754 | 0.00077077 | 0 | 0 | 1 | 0.98425 | -0.30088 | 0.4 | 1 | 1.1 | 0.9
12 | 1 | 0.0044576 | 0.0011172 | 0 | 0 | 1 | 0.9869 | -0.24978 | 0.4 | 1 | 1.1 | 0.9
13 | 1 | 0.0095182 | 0.0023855 | 0 | 0 | 1 | 0.98225 | -0.33971 | 0.4 | 1 | 1.1 | 0.9
14 | 1 | 0.0035205 | 0.00088232 | 0 | 0 | 1 | 0.988 | -0.22868 | 0.4 | 1 | 1.1 | 0.9
15 | 1 | 0.0025377 | 0.000636 | 0 | 0 | 1 | 0.97991 | -0.3852 | 0.4 | 1 | 1.1 | 0.9
18 | 1 | 0 | 0 | 0 | 0 | 1 | 0.98826 | -0.22374 | 0.4 | 1 | 1.1 | 0.9
55 | 1 | 0 | 0 | 0 | 0 | 1 | 0.97889 | -0.40505 | 0.4 | 1 | 1.1 | 0.9
44 | 1 | 0.012648 | 0.00317 | 0 | 0 | 1 | 0.99018 | -0.18686 | 0.4 | 1 | 1.1 | 0.9
17 | 1 | 0 | 0 | 0 | 0 | 1 | 0.9882 | -0.22478 | 0.4 | 1 | 1.1 | 0.9
56 | 1 | 0 | 0 | 0 | 0 | 1 | 0.97809 | -0.42081 | 0.4 | 1 | 1.1 | 0.9
57 | 1 | 0.0032631 | 0.00081781 | 0 | 0 | 1 | 0.97872 | -0.40844 | 0.4 | 1 | 1.1 | 0.9
16 | 1 | 0.0017579 | 0.00044058 | 0 | 0 | 1 | 0.98818 | -0.2252 | 0.4 | 1 | 1.1 | 0.9
41 | 1 | 0 | 0 | 0 | 0 | 1 | 0.99198 | -0.15239 | 0.4 | 1 | 1.1 | 0.9
19 | 1 | 0.0035777 | 0.00089666 | 0 | 0 | 1 | 0.9934 | -0.12657 | 0.4 | 1 | 1.1 | 0.9
20 | 1 | 0.0022918 | 0.00057439 | 0 | 0 | 1 | 0.99342 | -0.12618 | 0.4 | 1 | 1.1 | 0.9
21 | 1 | 0.0044474 | 0.0011146 | 0 | 0 | 1 | 0.99339 | -0.12685 | 0.4 | 1 | 1.1 | 0.9
22 | 1 | 0 | 0 | 0 | 0 | 1 | 0.99399 | -0.11513 | 0.4 | 1 | 1.1 | 0.9
23 | 1 | 0.0029161 | 0.00073084 | 0 | 0 | 1 | 0.99467 | -0.10198 | 0.4 | 1 | 1.1 | 0.9
24 | 1 | 0.0024877 | 0.00062347 | 0 | 0 | 1 | 0.99501 | -0.095585 | 0.4 | 1 | 1.1 | 0.9
25 | 1 | 0.0036351 | 0.00091103 | 0 | 0 | 1 | 0.99565 | -0.083055 | 0.4 | 1 | 1.1 | 0.9
26 | 1 | 0.0020666 | 0.00051793 | 0 | 0 | 1 | 0.99609 | -0.074569 | 0.4 | 1 | 1.1 | 0.9
27 | 1 | 0.0018693 | 0.00046848 | 0 | 0 | 1 | 0.99652 | -0.066338 | 0.4 | 1 | 1.1 | 0.9
28 | 1 | 0.0041114 | 0.0010304 | 0 | 0 | 1 | 0.99698 | -0.057493 | 0.4 | 1 | 1.1 | 0.9
29 | 1 | 0.0034114 | 0.00085497 | 0 | 0 | 1 | 0.99742 | -0.048964 | 0.4 | 1 | 1.1 | 0.9
30 | 1 | 0 | 0 | 0 | 0 | 1 | 0.99777 | -0.042235 | 0.4 | 1 | 1.1 | 0.9
31 | 1 | 0.0036398 | 0.00091223 | 0 | 0 | 1 | 0.99575 | -0.080751 | 0.4 | 1 | 1.1 | 0.9
32 | 3 | 0.0029145 | 0.00073043 | 0 | 0 | 1 | 1 | 0 | 0.4 | 1 | 1.1 | 0.9
33 | 1 | 0.0061016 | 0.0015292 | 0 | 0 | 1 | 0.99386 | -0.11673 | 0.4 | 1 | 1.1 | 0.9
50 | 1 | 0.004748 | 0.00119 | 0 | 0 | 1 | 0.99929 | -0.013358 | 0.4 | 1 | 1.1 | 0.9
34 | 1 | 0.0019961 | 0.00050028 | 0 | 0 | 1 | 0.9936 | -0.1218 | 0.4 | 1 | 1.1 | 0.9
48 | 1 | 0 | 0 | 0 | 0 | 1 | 0.99823 | -0.033495 | 0.4 | 1 | 1.1 | 0.9
35 | 1 | 0.0024831 | 0.00062233 | 0 | 0 | 1 | 0.99168 | -0.15848 | 0.4 | 1 | 1.1 | 0.9
37 | 1 | 0.001893 | 0.00047444 | 0 | 0 | 1 | 0.9914 | -0.16378 | 0.4 | 1 | 1.1 | 0.9
36 | 1 | 0.0033186 | 0.00083173 | 0 | 0 | 1 | 0.99106 | -0.1704 | 0.4 | 1 | 1.1 | 0.9
38 | 1 | 0.00087066 | 0.00021821 | 0 | 0 | 1 | 0.98998 | -0.1912 | 0.4 | 1 | 1.1 | 0.9
39 | 1 | 0 | 0 | 0 | 0 | 1 | 0.98687 | -0.25116 | 0.4 | 1 | 1.1 | 0.9
82 | 1 | 0.0046666 | 0.0011695 | 0 | 0 | 1 | 0.98668 | -0.25481 | 0.4 | 1 | 1.1 | 0.9
81 | 1 | 0.002968 | 0.00074384 | 0 | 0 | 1 | 0.98586 | -0.27077 | 0.4 | 1 | 1.1 | 0.9
83 | 1 | 0.0028538 | 0.00071523 | 0 | 0 | 1 | 0.9864 | -0.26028 | 0.4 | 1 | 1.1 | 0.9
80 | 1 | 0.0057218 | 0.001434 | 0 | 0 | 1 | 0.98539 | -0.27981 | 0.4 | 1 | 1.1 | 0.9
40 | 1 | 0.0047518 | 0.0011909 | 0 | 0 | 1 | 0.99348 | -0.12388 | 0.4 | 1 | 1.1 | 0.9
42 | 1 | 0 | 0 | 0 | 0 | 1 | 0.99364 | -0.12081 | 0.4 | 1 | 1.1 | 0.9
43 | 1 | 0.0050409 | 0.0012634 | 0 | 0 | 1 | 0.99181 | -0.15581 | 0.4 | 1 | 1.1 | 0.9
45 | 1 | 0 | 0 | 0 | 0 | 1 | 0.99544 | -0.086608 | 0.4 | 1 | 1.1 | 0.9
46 | 1 | 0.0035055 | 0.00087857 | 0 | 0 | 1 | 0.99355 | -0.12247 | 0.4 | 1 | 1.1 | 0.9
52 | 1 | 0.0035048 | 0.00087839 | 0 | 0 | 1 | 0.99154 | -0.16107 | 0.4 | 1 | 1.1 | 0.9
49 | 1 | 0 | 0 | 0 | 0 | 1 | 0.99375 | -0.11919 | 0.4 | 1 | 1.1 | 0.9
47 | 1 | 0.005774 | 0.0014471 | 0 | 0 | 1 | 0.99687 | -0.059349 | 0.4 | 1 | 1.1 | 0.9
53 | 1 | 0.0035018 | 0.00087764 | 0 | 0 | 1 | 0.9915 | -0.16166 | 0.4 | 1 | 1.1 | 0.9
65 | 1 | 0.0028724 | 0.00071989 | 0 | 0 | 1 | 0.99344 | -0.12515 | 0.4 | 1 | 1.1 | 0.9
63 | 1 | 0.0084592 | 0.0021201 | 0 | 0 | 1 | 0.9935 | -0.12396 | 0.4 | 1 | 1.1 | 0.9
51 | 1 | 0.0024377 | 0.00061095 | 0 | 0 | 1 | 0.99803 | -0.037311 | 0.4 | 1 | 1.1 | 0.9
73 | 1 | 0.0025981 | 0.00065116 | 0 | 0 | 1 | 0.998 | -0.038014 | 0.4 | 1 | 1.1 | 0.9
67 | 1 | 0.0031593 | 0.00079179 | 0 | 0 | 1 | 0.99306 | -0.13247 | 0.4 | 1 | 1.1 | 0.9
64 | 1 | 0 | 0 | 0 | 0 | 1 | 0.99331 | -0.12767 | 0.4 | 1 | 1.1 | 0.9
54 | 1 | 0.0025501 | 0.0006391 | 0 | 0 | 1 | 0.99146 | -0.16258 | 0.4 | 1 | 1.1 | 0.9
119 | 1 | 0.0028759 | 0.00072077 | 0 | 0 | 1 | 0.97793 | -0.42385 | 0.4 | 1 | 1.1 | 0.9
117 | 1 | 0.0020515 | 0.00051415 | 0 | 0 | 1 | 0.97743 | -0.43373 | 0.4 | 1 | 1.1 | 0.9
130 | 1 | 0.0020789 | 0.00052101 | 0 | 0 | 1 | 0.9787 | -0.40876 | 0.4 | 1 | 1.1 | 0.9
125 | 1 | 0.0017202 | 0.00043113 | 0 | 0 | 1 | 0.97783 | -0.42584 | 0.4 | 1 | 1.1 | 0.9
116 | 1 | 0 | 0 | 0 | 0 | 1 | 0.97637 | -0.45443 | 0.4 | 1 | 1.1 | 0.9
58 | 1 | 0.0046719 | 0.0011709 | 0 | 0 | 1 | 0.99238 | -0.14574 | 0.4 | 1 | 1.1 | 0.9
59 | 1 | 0.0017117 | 0.000429 | 0 | 0 | 1 | 0.99236 | -0.14595 | 0.4 | 1 | 1.1 | 0.9
60 | 1 | 0.0016561 | 0.00041505 | 0 | 0 | 1 | 0.9924 | -0.14522 | 0.4 | 1 | 1.1 | 0.9
61 | 1 | 0.0016215 | 0.00040639 | 0 | 0 | 1 | 0.99233 | -0.1466 | 0.4 | 1 | 1.1 | 0.9
62 | 1 | 0.0033778 | 0.00084656 | 0 | 0 | 1 | 0.99263 | -0.14084 | 0.4 | 1 | 1.1 | 0.9
71 | 1 | 0.0017328 | 0.00043428 | 0 | 0 | 1 | 0.99232 | -0.14685 | 0.4 | 1 | 1.1 | 0.9
68 | 1 | 0.0024767 | 0.00062071 | 0 | 0 | 1 | 0.99283 | -0.13699 | 0.4 | 1 | 1.1 | 0.9
66 | 1 | 0 | 0 | 0 | 0 | 1 | 0.99317 | -0.1303 | 0.4 | 1 | 1.1 | 0.9
70 | 1 | 0.0029907 | 0.00074955 | 0 | 0 | 1 | 0.99307 | -0.13233 | 0.4 | 1 | 1.1 | 0.9
69 | 1 | 0.0038528 | 0.0009656 | 0 | 0 | 1 | 0.99307 | -0.13225 | 0.4 | 1 | 1.1 | 0.9
72 | 1 | 0.0031902 | 0.00079954 | 0 | 0 | 1 | 0.99289 | -0.13569 | 0.4 | 1 | 1.1 | 0.9
76 | 1 | 0.0010424 | 0.00026126 | 0 | 0 | 1 | 0.98338 | -0.31875 | 0.4 | 1 | 1.1 | 0.9
77 | 1 | 0.001248 | 0.00031278 | 0 | 0 | 1 | 0.98401 | -0.30648 | 0.4 | 1 | 1.1 | 0.9
78 | 1 | 0.002432 | 0.00060951 | 0 | 0 | 1 | 0.98424 | -0.30208 | 0.4 | 1 | 1.1 | 0.9
79 | 1 | 0.00094234 | 0.00023617 | 0 | 0 | 1 | 0.98495 | -0.28841 | 0.4 | 1 | 1.1 | 0.9
84 | 1 | 0.0052508 | 0.001316 | 0 | 0 | 1 | 0.98613 | -0.26553 | 0.4 | 1 | 1.1 | 0.9
85 | 1 | 0 | 0 | 0 | 0 | 1 | 0.98589 | -0.27019 | 0.4 | 1 | 1.1 | 0.9
86 | 1 | 0.0039054 | 0.0009788 | 0 | 0 | 1 | 0.98582 | -0.27163 | 0.4 | 1 | 1.1 | 0.9
87 | 1 | 0.0024996 | 0.00062646 | 0 | 0 | 1 | 0.98581 | -0.27176 | 0.4 | 1 | 1.1 | 0.9
88 | 1 | 0.0025449 | 0.0006378 | 0 | 0 | 1 | 0.98568 | -0.27441 | 0.4 | 1 | 1.1 | 0.9
89 | 1 | 0.001792 | 0.00044911 | 0 | 0 | 1 | 0.98564 | -0.27513 | 0.4 | 1 | 1.1 | 0.9
90 | 1 | 0.0017443 | 0.00043717 | 0 | 0 | 1 | 0.98564 | -0.2752 | 0.4 | 1 | 1.1 | 0.9
91 | 1 | 0.0034638 | 0.00086812 | 0 | 0 | 1 | 0.97238 | -0.53287 | 0.4 | 1 | 1.1 | 0.9
92 | 1 | 0.0029466 | 0.0007385 | 0 | 0 | 1 | 0.97216 | -0.53735 | 0.4 | 1 | 1.1 | 0.9
93 | 1 | 0.0063996 | 0.0016039 | 0 | 0 | 1 | 0.97283 | -0.52413 | 0.4 | 1 | 1.1 | 0.9
94 | 1 | 0.0030842 | 0.00077298 | 0 | 0 | 1 | 0.97177 | -0.54508 | 0.4 | 1 | 1.1 | 0.9
95 | 1 | 0.002122 | 0.00053183 | 0 | 0 | 1 | 0.9729 | -0.52264 | 0.4 | 1 | 1.1 | 0.9
96 | 1 | 0.0033579 | 0.00084156 | 0 | 0 | 1 | 0.97161 | -0.54825 | 0.4 | 1 | 1.1 | 0.9
105 | 1 | 0.0025861 | 0.00064814 | 0 | 0 | 1 | 0.97389 | -0.50323 | 0.4 | 1 | 1.1 | 0.9
97 | 1 | 0 | 0 | 0 | 0 | 1 | 0.97125 | -0.55529 | 0.4 | 1 | 1.1 | 0.9
108 | 1 | 0.0079971 | 0.0020043 | 0 | 0 | 1 | 0.97472 | -0.4869 | 0.4 | 1 | 1.1 | 0.9
98 | 1 | 0.0022107 | 0.00055405 | 0 | 0 | 1 | 0.97088 | -0.56255 | 0.4 | 1 | 1.1 | 0.9
99 | 1 | 0.0040525 | 0.0010156 | 0 | 0 | 1 | 0.97073 | -0.56559 | 0.4 | 1 | 1.1 | 0.9
100 | 1 | 0.0022478 | 0.00056336 | 0 | 0 | 1 | 0.9707 | -0.56616 | 0.4 | 1 | 1.1 | 0.9
101 | 1 | 0.0033236 | 0.00083298 | 0 | 0 | 1 | 0.97039 | -0.5723 | 0.4 | 1 | 1.1 | 0.9
102 | 1 | 0 | 0 | 0 | 0 | 1 | 0.97031 | -0.57383 | 0.4 | 1 | 1.1 | 0.9
103 | 1 | 0.0027033 | 0.00067752 | 0 | 0 | 1 | 0.97027 | -0.57477 | 0.4 | 1 | 1.1 | 0.9
104 | 1 | 0.002394 | 0.00059999 | 0 | 0 | 1 | 0.97031 | -0.57401 | 0.4 | 1 | 1.1 | 0.9
109 | 1 | 0.0013134 | 0.00032916 | 0 | 0 | 1 | 0.97512 | -0.47893 | 0.4 | 1 | 1.1 | 0.9
106 | 1 | 0.0036475 | 0.00091414 | 0 | 0 | 1 | 0.97575 | -0.46671 | 0.4 | 1 | 1.1 | 0.9
107 | 1 | 0 | 0 | 0 | 0 | 1 | 0.97585 | -0.46462 | 0.4 | 1 | 1.1 | 0.9
111 | 1 | 0.0010817 | 0.0002711 | 0 | 0 | 1 | 0.97611 | -0.45958 | 0.4 | 1 | 1.1 | 0.9
112 | 1 | 0.00080735 | 0.00020234 | 0 | 0 | 1 | 0.97583 | -0.46506 | 0.4 | 1 | 1.1 | 0.9
115 | 1 | 0 | 0 | 0 | 0 | 1 | 0.97621 | -0.45765 | 0.4 | 1 | 1.1 | 0.9
110 | 1 | 0.0014485 | 0.00036304 | 0 | 0 | 1 | 0.97583 | -0.46504 | 0.4 | 1 | 1.1 | 0.9
118 | 1 | 0.0012421 | 0.00031129 | 0 | 0 | 1 | 0.9763 | -0.45588 | 0.4 | 1 | 1.1 | 0.9
114 | 1 | 0 | 0 | 0 | 0 | 1 | 0.97631 | -0.45559 | 0.4 | 1 | 1.1 | 0.9
124 | 1 | 0.00080675 | 0.00020219 | 0 | 0 | 1 | 0.97619 | -0.45807 | 0.4 | 1 | 1.1 | 0.9
113 | 1 | 0.005731 | 0.0014363 | 0 | 0 | 1 | 0.97609 | -0.45989 | 0.4 | 1 | 1.1 | 0.9
120 | 1 | 0.0013818 | 0.0003463 | 0 | 0 | 1 | 0.97623 | -0.45719 | 0.4 | 1 | 1.1 | 0.9
121 | 1 | 0 | 0 | 0 | 0 | 1 | 0.9762 | -0.45776 | 0.4 | 1 | 1.1 | 0.9
122 | 1 | 0.0012734 | 0.00031914 | 0 | 0 | 1 | 0.97617 | -0.45829 | 0.4 | 1 | 1.1 | 0.9
123 | 1 | 0.0010303 | 0.00025822 | 0 | 0 | 1 | 0.9762 | -0.45783 | 0.4 | 1 | 1.1 | 0.9

## generator_data
GEN_BUS | PG | QG | QMAX | QMIN | VG | MBASE | GEN_STATUS | PMAX | PMIN
32 | 0.34185 | 0.087454 | 10 | -10 | 1 | 100 | 1 | 10 | 0

## branch_data
F_BUS | T_BUS | BR_R | BR_X | BR_B | RATE_A | RATE_B | RATE_C | TAP | SHIFT | BR_STATUS | ANGMIN | ANGMAX | P_in | Q_in | P_out | Q_out
1 | 2 | 1.2833 | 0.82132 | 2.155e-09 | 0 | 0 | 0 | 0 | 0 | 1 | -90 | 90 | 0.01437 | 0.0036029 | -0.014367 | -0.0036012
1 | 3 | 2.8396 | 1.8174 | 4.7685e-09 | 0 | 0 | 0 | 0 | 0 | 1 | -90 | 90 | -0.017199 | -0.0043119 | 0.017208 | 0.0043175
2 | 4 | 1.3817 | 0.88427 | 2.3202e-09 | 0 | 0 | 0 | 0 | 0 | 1 | -90 | 90 | 0.010052 | 0.0025197 | -0.010051 | -0.002519
3 | 129 | 14.5136 | 9.2887 | 2.4372e-08 | 0 | 0 | 0 | 0 | 0 | 1 | -90 | 90 | -0.017208 | -0.0043174 | 0.017256 | 0.0043459
4 | 5 | 0.87419 | 0.55948 | 1.468e-09 | 0 | 0 | 0 | 0 | 0 | 1 | -90 | 90 | 0.007607 | 0.0019065 | -0.0076065 | -0.0019063
129 | 128 | 1.9248 | 1.2319 | 3.2323e-09 | 0 | 0 | 0 | 0 | 0 | 1 | -90 | 90 | -0.023012 | -0.0057886 | 0.023024 | 0.0057955
5 | 6 | 2.2095 | 1.4141 | 3.7104e-09 | 0 | 0 | 0 | 0 | 0 | 1 | -90 | 90 | 0.0037329 | 0.00093539 | -0.0037325 | -0.00093552
128 | 75 | 16.2921 | 10.4269 | 2.7359e-08 | 0 | 0 | 0 | 0 | 0 | 1 | -90 | 90 | -0.029848 | -0.0075059 | 0.03001 | 0.0076067
7 | 8 | 0.33868 | 0.21676 | 5.6874e-10 | 0 | 0 | 0 | 0 | 0 | 1 | -90 | 90 | 0.0039026 | 0.00097807 | -0.0039025 | -0.00097808
7 | 126 | 13.3985 | 8.5751 | 2.25e-08 | 0 | 0 | 0 | 0 | 0 | 1 | -90 | 90 | 0.00074721 | 0.00018514 | -0.00074713 | -0.00018725
7 | 9 | 10.8896 | 6.9693 | 1.8287e-08 | 0 | 0 | 0 | 0 | 0 | 1 | -90 | 90 | -0.0067951 | -0.0017009 | 0.0068007 | 0.0017027
9 | 10 | 0.5144 | 0.32922 | 8.6382e-10 | 0 | 0 | 0 | 0 | 0 | 1 | -90 | 90 | -0.0082255 | -0.0020598 | 0.0082258 | 0.0020599
10 | 74 | 0.94293 | 0.60348 | 1.5834e-09 | 0 | 0 | 0 | 0 | 0 | 1 | -90 | 90 | -0.01043 | -0.0026123 | 0.010431 | 0.0026129
74 | 75 | 0.11584 | 0.074138 | 1.9453e-10 | 0 | 0 | 0 | 0 | 0 | 1 | -90 | 90 | -0.012081 | -0.0030265 | 0.012081 | 0.0030266
75 | 76 | 1.2664 | 0.81049 | 2.1266e-09 | 0 | 0 | 0 | 0 | 0 | 1 | -90 | 90 | -0.045431 | -0.01147 | 0.045459 | 0.011488
11 | 12 | 2.3223 | 1.4863 | 7.7995e-09 | 0 | 0 | 0 | 0 | 0 | 1 | -90 | 90 | -0.096578 | -0.024505 | 0.096815 | 0.024656
11 | 13 | 1.8145 | 1.1613 | 6.0941e-09 | 0 | 0 | 0 | 0 | 0 | 1 | -90 | 90 | 0.093502 | 0.023734 | -0.093328 | -0.023623
12 | 14 | 0.91946 | 0.58845 | 3.088e-09 | 0 | 0 | 0 | 0 | 0 | 1 | -90 | 90 | -0.10127 | -0.025773 | 0.10138 | 0.025839
13 | 15 | 2.3586 | 1.5095 | 7.9215e-09 | 0 | 0 | 0 | 0 | 0 | 1 | -90 | 90 | 0.08381 | 0.021238 | -0.083627 | -0.021122
14 | 18 | 0.20838 | 0.13336 | 6.9985e-10 | 0 | 0 | 0 | 0 | 0 | 1 | -90 | 90 | -0.1049 | -0.026721 | 0.10492 | 0.026737
15 | 55 | 1.0584 | 0.67735 | 3.5545e-09 | 0 | 0 | 0 | 0 | 0 | 1 | -90 | 90 | 0.081089 | 0.020486 | -0.081012 | -0.020437
18 | 44 | 1.5327 | 0.98094 | 5.1477e-09 | 0 | 0 | 0 | 0 | 0 | 1 | -90 | 90 | -0.10668 | -0.027177 | 0.10687 | 0.027299
18 | 17 | 2.5886 | 1.6567 | 4.3469e-09 | 0 | 0 | 0 | 0 | 0 | 1 | -90 | 90 | 0.001758 | 0.00044007 | -0.001758 | -0.00044044
55 | 56 | 0.89785 | 0.57462 | 3.0155e-09 | 0 | 0 | 0 | 0 | 0 | 1 | -90 | 90 | 0.075669 | 0.019098 | -0.075612 | -0.019062
55 | 57 | 2.7232 | 1.7429 | 4.573e-09 | 0 | 0 | 0 | 0 | 0 | 1 | -90 | 90 | 0.0053428 | 0.0013389 | -0.0053419 | -0.0013388
44 | 41 | 1.2839 | 0.82172 | 4.3121e-09 | 0 | 0 | 0 | 0 | 0 | 1 | -90 | 90 | -0.11952 | -0.030468 | 0.11972 | 0.030595
17 | 16 | 1.0324 | 0.66071 | 1.7336e-09 | 0 | 0 | 0 | 0 | 0 | 1 | -90 | 90 | 0.001758 | 0.00044044 | -0.0017579 | -0.00044058
56 | 119 | 2.8287 | 1.8104 | 4.7501e-09 | 0 | 0 | 0 | 0 | 0 | 1 | -90 | 90 | 0.0045969 | 0.0011512 | -0.0045962 | -0.0011512
56 | 117 | 0.78296 | 0.50109 | 2.6296e-09 | 0 | 0 | 0 | 0 | 0 | 1 | -90 | 90 | 0.071015 | 0.017911 | -0.070971 | -0.017883
57 | 130 | 0.66936 | 0.42839 | 1.124e-09 | 0 | 0 | 0 | 0 | 0 | 1 | -90 | 90 | 0.0020789 | 0.00052094 | -0.0020788 | -0.00052103
41 | 43 | 1.0316 | 0.66022 | 1.7323e-09 | 0 | 0 | 0 | 0 | 0 | 1 | -90 | 90 | 0.014603 | 0.0036608 | -0.0146 | -0.0036595
41 | 40 | 0.94829 | 0.60691 | 3.1849e-09 | 0 | 0 | 0 | 0 | 0 | 1 | -90 | 90 | -0.13432 | -0.034256 | 0.13451 | 0.034374
19 | 20 | 0.21497 | 0.13758 | 3.61e-10 | 0 | 0 | 0 | 0 | 0 | 1 | -90 | 90 | -0.0080252 | -0.0020113 | 0.0080253 | 0.0020113
19 | 21 | 0.27254 | 0.17442 | 4.5766e-10 | 0 | 0 | 0 | 0 | 0 | 1 | -90 | 90 | 0.0044475 | 0.0011146 | -0.0044474 | -0.0011146
20 | 22 | 4.7436 | 3.0359 | 7.9658e-09 | 0 | 0 | 0 | 0 | 0 | 1 | -90 | 90 | -0.010317 | -0.0025857 | 0.010323 | 0.0025884
22 | 23 | 5.6437 | 3.612 | 9.4773e-09 | 0 | 0 | 0 | 0 | 0 | 1 | -90 | 90 | -0.010323 | -0.0025884 | 0.010329 | 0.0025916
23 | 24 | 2.1442 | 1.3723 | 3.6007e-09 | 0 | 0 | 0 | 0 | 0 | 1 | -90 | 90 | -0.013245 | -0.0033225 | 0.013249 | 0.0033247
24 | 25 | 3.5378 | 2.2642 | 5.9409e-09 | 0 | 0 | 0 | 0 | 0 | 1 | -90 | 90 | -0.015737 | -0.0039482 | 0.015746 | 0.0039536
25 | 26 | 1.9484 | 1.2469 | 3.2718e-09 | 0 | 0 | 0 | 0 | 0 | 1 | -90 | 90 | -0.019381 | -0.0048646 | 0.019389 | 0.0048693
26 | 27 | 1.7088 | 1.0937 | 2.8696e-09 | 0 | 0 | 0 | 0 | 0 | 1 | -90 | 90 | -0.021456 | -0.0053872 | 0.021464 | 0.0053924
27 | 28 | 1.6906 | 1.082 | 2.8389e-09 | 0 | 0 | 0 | 0 | 0 | 1 | -90 | 90 | -0.023333 | -0.0058608 | 0.023343 | 0.0058669
28 | 29 | 1.3868 | 0.88753 | 2.3288e-09 | 0 | 0 | 0 | 0 | 0 | 1 | -90 | 90 | -0.027455 | -0.0068973 | 0.027466 | 0.0069042
29 | 30 | 0.97379 | 0.62323 | 1.6353e-09 | 0 | 0 | 0 | 0 | 0 | 1 | -90 | 90 | -0.030877 | -0.0077591 | 0.030887 | 0.0077653
30 | 31 | 1.6314 | 1.0441 | 2.7395e-09 | 0 | 0 | 0 | 0 | 0 | 1 | -90 | 90 | 0.10652 | 0.027231 | -0.10632 | -0.027104
30 | 32 | 1.3893 | 0.88912 | 2.3329e-09 | 0 | 0 | 0 | 0 | 0 | 1 | -90 | 90 | -0.1374 | -0.034996 | 0.13768 | 0.035175
31 | 33 | 1.5726 | 1.0065 | 2.6408e-09 | 0 | 0 | 0 | 0 | 0 | 1 | -90 | 90 | 0.10268 | 0.026192 | -0.1025 | -0.026078
32 | 50 | 0.30158 | 0.19301 | 1.0129e-09 | 0 | 0 | 0 | 0 | 0 | 1 | -90 | 90 | 0.20125 | 0.051548 | -0.20112 | -0.051465
33 | 34 | 0.23499 | 0.15039 | 3.9461e-10 | 0 | 0 | 0 | 0 | 0 | 1 | -90 | 90 | 0.096399 | 0.024549 | -0.096375 | -0.024534
50 | 48 | 0.46493 | 0.29756 | 1.5615e-09 | 0 | 0 | 0 | 0 | 0 | 1 | -90 | 90 | 0.19637 | 0.050275 | -0.19618 | -0.050152
34 | 35 | 1.7346 | 1.1101 | 2.9128e-09 | 0 | 0 | 0 | 0 | 0 | 1 | -90 | 90 | 0.094379 | 0.024034 | -0.094212 | -0.023928
48 | 51 | 3.3828 | 2.165 | 5.6807e-09 | 0 | 0 | 0 | 0 | 0 | 1 | -90 | 90 | 0.0050369 | 0.001262 | -0.005036 | -0.001262
48 | 47 | 0.61138 | 0.39129 | 2.0534e-09 | 0 | 0 | 0 | 0 | 0 | 1 | -90 | 90 | 0.19115 | 0.04889 | -0.19091 | -0.048738
35 | 37 | 0.25706 | 0.16452 | 4.3167e-10 | 0 | 0 | 0 | 0 | 0 | 1 | -90 | 90 | 0.091729 | 0.023305 | -0.091706 | -0.02329
37 | 36 | 0.32748 | 0.20959 | 5.4993e-10 | 0 | 0 | 0 | 0 | 0 | 1 | -90 | 90 | 0.089813 | 0.022816 | -0.089784 | -0.022798
36 | 38 | 1.0671 | 0.68294 | 1.7919e-09 | 0 | 0 | 0 | 0 | 0 | 1 | -90 | 90 | 0.086466 | 0.021966 | -0.086379 | -0.021911
38 | 39 | 3.0953 | 1.981 | 5.1979e-09 | 0 | 0 | 0 | 0 | 0 | 1 | -90 | 90 | 0.085508 | 0.021693 | -0.085263 | -0.021536
39 | 82 | 0.62922 | 0.4027 | 1.0566e-09 | 0 | 0 | 0 | 0 | 0 | 1 | -90 | 90 | 0.025276 | 0.0063405 | -0.025272 | -0.0063378
39 | 81 | 1.4352 | 0.91852 | 2.4101e-09 | 0 | 0 | 0 | 0 | 0 | 1 | -90 | 90 | 0.059987 | 0.015195 | -0.05993 | -0.01516
82 | 83 | 1.1593 | 0.74193 | 1.9467e-09 | 0 | 0 | 0 | 0 | 0 | 1 | -90 | 90 | 0.020605 | 0.0051682 | -0.0206 | -0.005165
81 | 80 | 0.69544 | 0.44508 | 1.1678e-09 | 0 | 0 | 0 | 0 | 0 | 1 | -90 | 90 | 0.056962 | 0.014416 | -0.056937 | -0.0144
83 | 84 | 1.2916 | 0.8266 | 2.1689e-09 | 0 | 0 | 0 | 0 | 0 | 1 | -90 | 90 | 0.017746 | 0.0044498 | -0.017741 | -0.0044471
80 | 79 | 0.73517 | 0.47051 | 1.2346e-09 | 0 | 0 | 0 | 0 | 0 | 1 | -90 | 90 | 0.051216 | 0.012966 | -0.051195 | -0.012953
40 | 42 | 0.098688 | 0.06316 | 3.3145e-10 | 0 | 0 | 0 | 0 | 0 | 1 | -90 | 90 | -0.13926 | -0.035565 | 0.13928 | 0.035578
42 | 45 | 1.0751 | 0.68807 | 3.6108e-09 | 0 | 0 | 0 | 0 | 0 | 1 | -90 | 90 | -0.14278 | -0.036457 | 0.14302 | 0.036608
42 | 46 | 2.0847 | 1.3342 | 3.5007e-09 | 0 | 0 | 0 | 0 | 0 | 1 | -90 | 90 | 0.0035058 | 0.0008784 | -0.0035055 | -0.00087857
43 | 52 | 2.4262 | 1.5528 | 4.0742e-09 | 0 | 0 | 0 | 0 | 0 | 1 | -90 | 90 | 0.0095593 | 0.0023961 | -0.0095569 | -0.002395
45 | 49 | 3.4578 | 2.213 | 5.8066e-09 | 0 | 0 | 0 | 0 | 0 | 1 | -90 | 90 | 0.04187 | 0.010527 | -0.041805 | -0.010486
45 | 47 | 0.66313 | 0.4244 | 2.2271e-09 | 0 | 0 | 0 | 0 | 0 | 1 | -90 | 90 | -0.18489 | -0.047135 | 0.18513 | 0.047291
52 | 53 | 0.43351 | 0.27745 | 7.2798e-10 | 0 | 0 | 0 | 0 | 0 | 1 | -90 | 90 | 0.0060521 | 0.0015166 | -0.006052 | -0.0015166
49 | 65 | 1.1327 | 0.72493 | 1.9021e-09 | 0 | 0 | 0 | 0 | 0 | 1 | -90 | 90 | 0.023303 | 0.0058478 | -0.023297 | -0.0058438
49 | 63 | 1.1419 | 0.73082 | 1.9176e-09 | 0 | 0 | 0 | 0 | 0 | 1 | -90 | 90 | 0.018502 | 0.0046383 | -0.018497 | -0.0046358
53 | 54 | 1.5909 | 1.0181 | 2.6715e-09 | 0 | 0 | 0 | 0 | 0 | 1 | -90 | 90 | 0.0025502 | 0.00063891 | -0.00255 | -0.00063911
65 | 67 | 1.5854 | 1.0147 | 2.6624e-09 | 0 | 0 | 0 | 0 | 0 | 1 | -90 | 90 | 0.020424 | 0.0051239 | -0.020417 | -0.0051196
63 | 64 | 1.6346 | 1.0462 | 2.745e-09 | 0 | 0 | 0 | 0 | 0 | 1 | -90 | 90 | 0.010038 | 0.0025157 | -0.010036 | -0.0025149
51 | 73 | 1.2087 | 0.77356 | 2.0297e-09 | 0 | 0 | 0 | 0 | 0 | 1 | -90 | 90 | 0.0025982 | 0.00065101 | -0.0025981 | -0.00065116
67 | 68 | 1.1572 | 0.74061 | 1.9432e-09 | 0 | 0 | 0 | 0 | 0 | 1 | -90 | 90 | 0.017258 | 0.0043278 | -0.017254 | -0.0043256
64 | 66 | 1.1555 | 0.7395 | 1.9403e-09 | 0 | 0 | 0 | 0 | 0 | 1 | -90 | 90 | 0.010036 | 0.0025149 | -0.010035 | -0.0025142
119 | 125 | 4.9741 | 3.1834 | 8.3529e-09 | 0 | 0 | 0 | 0 | 0 | 1 | -90 | 90 | 0.0017204 | 0.00043045 | -0.0017202 | -0.00043114
117 | 116 | 1.289 | 0.82498 | 4.3292e-09 | 0 | 0 | 0 | 0 | 0 | 1 | -90 | 90 | 0.06892 | 0.017369 | -0.068852 | -0.017326
116 | 118 | 1.2605 | 0.80669 | 2.1167e-09 | 0 | 0 | 0 | 0 | 0 | 1 | -90 | 90 | 0.0049281 | 0.0012345 | -0.0049278 | -0.0012345
116 | 114 | 0.40969 | 0.2622 | 6.8798e-10 | 0 | 0 | 0 | 0 | 0 | 1 | -90 | 90 | 0.012078 | 0.0030261 | -0.012078 | -0.0030257
116 | 110 | 0.87755 | 0.56163 | 2.9473e-09 | 0 | 0 | 0 | 0 | 0 | 1 | -90 | 90 | 0.051845 | 0.013065 | -0.051819 | -0.013049
58 | 59 | 0.18199 | 0.11647 | 3.056e-10 | 0 | 0 | 0 | 0 | 0 | 1 | -90 | 90 | 0.0050662 | 0.0012695 | -0.0050662 | -0.0012695
58 | 60 | 0.23411 | 0.14983 | 3.9314e-10 | 0 | 0 | 0 | 0 | 0 | 1 | -90 | 90 | -0.0097381 | -0.0024404 | 0.0097384 | 0.0024405
59 | 61 | 0.85657 | 0.54821 | 1.4384e-09 | 0 | 0 | 0 | 0 | 0 | 1 | -90 | 90 | 0.0033544 | 0.00084051 | -0.0033543 | -0.00084058
60 | 62 | 1.6971 | 1.0862 | 2.8499e-09 | 0 | 0 | 0 | 0 | 0 | 1 | -90 | 90 | -0.011394 | -0.0028556 | 0.011397 | 0.0028568
61 | 71 | 0.63838 | 0.40856 | 1.072e-09 | 0 | 0 | 0 | 0 | 0 | 1 | -90 | 90 | 0.0017328 | 0.00043419 | -0.0017328 | -0.00043428
62 | 68 | 1.1534 | 0.73818 | 1.9369e-09 | 0 | 0 | 0 | 0 | 0 | 1 | -90 | 90 | -0.014775 | -0.0037034 | 0.014777 | 0.0037049
66 | 70 | 1.4522 | 0.92942 | 2.4387e-09 | 0 | 0 | 0 | 0 | 0 | 1 | -90 | 90 | 0.006182 | 0.0015488 | -0.0061814 | -0.0015486
66 | 69 | 2.236 | 1.431 | 3.7548e-09 | 0 | 0 | 0 | 0 | 0 | 1 | -90 | 90 | 0.0038531 | 0.00096546 | -0.0038528 | -0.0009656
70 | 72 | 4.6556 | 2.9796 | 7.818e-09 | 0 | 0 | 0 | 0 | 0 | 1 | -90 | 90 | 0.0031907 | 0.00079909 | -0.0031902 | -0.00079954
76 | 77 | 1.1509 | 0.73658 | 1.9327e-09 | 0 | 0 | 0 | 0 | 0 | 1 | -90 | 90 | -0.046502 | -0.01175 | 0.046529 | 0.011767
77 | 78 | 0.40174 | 0.25711 | 6.7463e-10 | 0 | 0 | 0 | 0 | 0 | 1 | -90 | 90 | -0.047777 | -0.01208 | 0.047787 | 0.012086
78 | 79 | 1.1899 | 0.76151 | 1.9981e-09 | 0 | 0 | 0 | 0 | 0 | 1 | -90 | 90 | -0.050219 | -0.012696 | 0.050252 | 0.012716
84 | 85 | 1.6263 | 1.0409 | 2.731e-09 | 0 | 0 | 0 | 0 | 0 | 1 | -90 | 90 | 0.012491 | 0.0031312 | -0.012488 | -0.0031296
85 | 86 | 1.6045 | 1.0269 | 2.6945e-09 | 0 | 0 | 0 | 0 | 0 | 1 | -90 | 90 | 0.0039057 | 0.00097872 | -0.0039054 | -0.00097881
85 | 87 | 0.79728 | 0.51026 | 1.3388e-09 | 0 | 0 | 0 | 0 | 0 | 1 | -90 | 90 | 0.0085823 | 0.0021509 | -0.0085816 | -0.0021507
87 | 88 | 1.8933 | 1.2117 | 3.1793e-09 | 0 | 0 | 0 | 0 | 0 | 1 | -90 | 90 | 0.006082 | 0.0015242 | -0.0060813 | -0.001524
88 | 89 | 0.88915 | 0.56905 | 1.4931e-09 | 0 | 0 | 0 | 0 | 0 | 1 | -90 | 90 | 0.0035364 | 0.0008862 | -0.0035363 | -0.00088627
89 | 90 | 0.16553 | 0.10594 | 2.7796e-10 | 0 | 0 | 0 | 0 | 0 | 1 | -90 | 90 | 0.0017443 | 0.00043715 | -0.0017443 | -0.00043718
91 | 92 | 0.72132 | 0.46165 | 2.4226e-09 | 0 | 0 | 0 | 0 | 0 | 1 | -90 | 90 | 0.026354 | 0.0066163 | -0.026348 | -0.0066129
91 | 93 | 1.2443 | 0.79634 | 4.179e-09 | 0 | 0 | 0 | 0 | 0 | 1 | -90 | 90 | -0.029818 | -0.0074844 | 0.02983 | 0.007492
92 | 94 | 1.4006 | 0.89636 | 4.7039e-09 | 0 | 0 | 0 | 0 | 0 | 1 | -90 | 90 | 0.023402 | 0.0058744 | -0.023393 | -0.0058693
93 | 95 | 0.17434 | 0.11158 | 5.8552e-10 | 0 | 0 | 0 | 0 | 0 | 1 | -90 | 90 | -0.03623 | -0.0090959 | 0.036232 | 0.0090975
94 | 96 | 0.65969 | 0.4222 | 1.1078e-09 | 0 | 0 | 0 | 0 | 0 | 1 | -90 | 90 | 0.020309 | 0.0050963 | -0.020306 | -0.0050944
95 | 105 | 2.1522 | 1.3774 | 7.2281e-09 | 0 | 0 | 0 | 0 | 0 | 1 | -90 | 90 | -0.038354 | -0.0096293 | 0.03839 | 0.0096514
96 | 97 | 1.7577 | 1.125 | 2.9517e-09 | 0 | 0 | 0 | 0 | 0 | 1 | -90 | 90 | 0.016948 | 0.0042529 | -0.016943 | -0.0042495
105 | 108 | 1.6984 | 1.087 | 5.7041e-09 | 0 | 0 | 0 | 0 | 0 | 1 | -90 | 90 | -0.040976 | -0.010299 | 0.041008 | 0.010319
97 | 98 | 1.8131 | 1.1604 | 3.0447e-09 | 0 | 0 | 0 | 0 | 0 | 1 | -90 | 90 | 0.016943 | 0.0042495 | -0.016937 | -0.004246
108 | 109 | 0.69486 | 0.44471 | 2.3337e-09 | 0 | 0 | 0 | 0 | 0 | 1 | -90 | 90 | -0.049005 | -0.012324 | 0.049023 | 0.012335
98 | 99 | 0.87128 | 0.55762 | 1.4631e-09 | 0 | 0 | 0 | 0 | 0 | 1 | -90 | 90 | 0.014726 | 0.003692 | -0.014724 | -0.0036908
99 | 100 | 0.22556 | 0.14436 | 3.7877e-10 | 0 | 0 | 0 | 0 | 0 | 1 | -90 | 90 | 0.010672 | 0.0026751 | -0.010671 | -0.0026749
100 | 101 | 3.0796 | 1.971 | 5.1715e-09 | 0 | 0 | 0 | 0 | 0 | 1 | -90 | 90 | 0.0084237 | 0.0021115 | -0.0084212 | -0.0021104
101 | 102 | 1.2674 | 0.81114 | 2.1283e-09 | 0 | 0 | 0 | 0 | 0 | 1 | -90 | 90 | 0.0050977 | 0.0012774 | -0.0050973 | -0.0012774
102 | 103 | 1.4664 | 0.93847 | 2.4624e-09 | 0 | 0 | 0 | 0 | 0 | 1 | -90 | 90 | 0.0027034 | 0.0006774 | -0.0027032 | -0.00067755
102 | 104 | 0.31312 | 0.2004 | 5.2582e-10 | 0 | 0 | 0 | 0 | 0 | 1 | -90 | 90 | 0.0023939 | 0.00059999 | -0.0023939 | -0.00060002
109 | 110 | 1.1794 | 0.75484 | 3.9612e-09 | 0 | 0 | 0 | 0 | 0 | 1 | -90 | 90 | -0.050337 | -0.012665 | 0.05037 | 0.012686
106 | 107 | 2.4367 | 1.5595 | 4.0918e-09 | 0 | 0 | 0 | 0 | 0 | 1 | -90 | 90 | -0.0036474 | -0.00091417 | 0.0036477 | 0.00091401
107 | 111 | 4.8319 | 3.0924 | 8.1141e-09 | 0 | 0 | 0 | 0 | 0 | 1 | -90 | 90 | -0.0044551 | -0.001116 | 0.0044562 | 0.0011159
107 | 112 | 2.3279 | 1.4899 | 3.9092e-09 | 0 | 0 | 0 | 0 | 0 | 1 | -90 | 90 | 0.00080735 | 0.00020199 | -0.00080733 | -0.00020235
111 | 115 | 1.4898 | 0.95347 | 2.5018e-09 | 0 | 0 | 0 | 0 | 0 | 1 | -90 | 90 | -0.0055378 | -0.001387 | 0.0055384 | 0.0013871
115 | 124 | 2.2448 | 1.4366 | 3.7696e-09 | 0 | 0 | 0 | 0 | 0 | 1 | -90 | 90 | 0.00080675 | 0.00020185 | -0.00080673 | -0.0002022
115 | 114 | 1.3863 | 0.88725 | 2.328e-09 | 0 | 0 | 0 | 0 | 0 | 1 | -90 | 90 | -0.0063451 | -0.0015889 | 0.0063457 | 0.0015891
118 | 120 | 1.513 | 0.96831 | 2.5407e-09 | 0 | 0 | 0 | 0 | 0 | 1 | -90 | 90 | 0.0036857 | 0.00092316 | -0.0036855 | -0.00092326
114 | 113 | 3.2102 | 2.0545 | 5.3907e-09 | 0 | 0 | 0 | 0 | 0 | 1 | -90 | 90 | 0.005732 | 0.0014366 | -0.0057309 | -0.0014364
120 | 121 | 1.0625 | 0.68001 | 1.7843e-09 | 0 | 0 | 0 | 0 | 0 | 1 | -90 | 90 | 0.0023038 | 0.00057694 | -0.0023037 | -0.00057707
121 | 122 | 1.7846 | 1.1421 | 2.9968e-09 | 0 | 0 | 0 | 0 | 0 | 1 | -90 | 90 | 0.0012734 | 0.00031889 | -0.0012734 | -0.00031915
121 | 123 | 0.27361 | 0.17511 | 4.5947e-10 | 0 | 0 | 0 | 0 | 0 | 1 | -90 | 90 | 0.0010303 | 0.00025819 | -0.0010303 | -0.00025823