## bus_data
BUS_I | BUS_TYPE | Pd | Qd | Gs | Bs | area | Vm | Va | baseKV | zone | Vmax | Vmin
1 | 1 | 0.043666 | 0.010944 | 0 | 0 | 1 | 0.98486 | -0.28974 | 0.4 | 1 | 1.1 | 0.9
2 | 1 | 0 | 0 | 0 | 0 | 1 | 0.98534 | -0.28041 | 0.4 | 1 | 1.1 | 0.9
3 | 1 | 0.070982 | 0.01779 | 0 | 0 | 1 | 0.97652 | -0.4523 | 0.4 | 1 | 1.1 | 0.9
5 | 1 | 0 | 0 | 0 | 0 | 1 | 0.99183 | -0.15521 | 0.4 | 1 | 1.1 | 0.9
10 | 1 | 0 | 0 | 0 | 0 | 1 | 0.98395 | -0.30745 | 0.4 | 1 | 1.1 | 0.9
4 | 1 | 0 | 0 | 0 | 0 | 1 | 0.98516 | -0.28398 | 0.4 | 1 | 1.1 | 0.9
7 | 1 | 0 | 0 | 0 | 0 | 1 | 0.9811 | -0.36292 | 0.4 | 1 | 1.1 | 0.9
22 | 1 | 0.033959 | 0.0085109 | 0 | 0 | 1 | 0.98869 | -0.21587 | 0.4 | 1 | 1.1 | 0.9
8 | 1 | 0 | 0 | 0 | 0 | 1 | 0.99249 | -0.14263 | 0.4 | 1 | 1.1 | 0.9
19 | 1 | 0.007669 | 0.001922 | 0 | 0 | 1 | 0.99049 | -0.18097 | 0.4 | 1 | 1.1 | 0.9
6 | 1 | 0 | 0 | 0 | 0 | 1 | 0.97734 | -0.43678 | 0.4 | 1 | 1.1 | 0.9
29 | 1 | 0.0016833 | 0.00042189 | 0 | 0 | 1 | 0.97753 | -0.43309 | 0.4 | 1 | 1.1 | 0.9
79 | 1 | 0.0019349 | 0.00048494 | 0 | 0 | 1 | 0.97725 | -0.43861 | 0.4 | 1 | 1.1 | 0.9
88 | 1 | 0.046691 | 0.011702 | 0 | 0 | 1 | 0.97806 | -0.42233 | 0.4 | 1 | 1.1 | 0.9
11 | 1 | 0 | 0 | 0 | 0 | 1 | 0.99828 | -0.032519 | 0.4 | 1 | 1.1 | 0.9
47 | 1 | 0.045662 | 0.011444 | 0 | 0 | 1 | 0.9903 | -0.18515 | 0.4 | 1 | 1.1 | 0.9
9 | 1 | 0 | 0 | 0 | 0 | 1 | 0.98216 | -0.34226 | 0.4 | 1 | 1.1 | 0.9
12 | 1 | 0 | 0 | 0 | 0 | 1 | 0.97865 | -0.41108 | 0.4 | 1 | 1.1 | 0.9
17 | 1 | 0.028925 | 0.0072492 | 0 | 0 | 1 | 0.98326 | -0.32082 | 0.4 | 1 | 1.1 | 0.9
23 | 3 | 0 | 0 | 0 | 0 | 1 | 1 | 0 | 0.4 | 1 | 1.1 | 0.9
78 | 1 | 0.0023451 | 0.00058773 | 0 | 0 | 1 | 0.97844 | -0.41508 | 0.4 | 1 | 1.1 | 0.9
77 | 1 | 0.0014957 | 0.00037486 | 0 | 0 | 1 | 0.97858 | -0.41236 | 0.4 | 1 | 1.1 | 0.9
18 | 1 | 0.0026404 | 0.00066174 | 0 | 0 | 1 | 0.98996 | -0.19115 | 0.4 | 1 | 1.1 | 0.9
27 | 1 | 0.004416 | 0.0011068 | 0 | 0 | 1 | 0.97756 | -0.43252 | 0.4 | 1 | 1.1 | 0.9
76 | 1 | 0 | 0 | 0 | 0 | 1 | 0.97723 | -0.43892 | 0.4 | 1 | 1.1 | 0.9
16 | 1 | 0 | 0 | 0 | 0 | 1 | 0.99012 | -0.18855 | 0.4 | 1 | 1.1 | 0.9
26 | 1 | 0.0081596 | 0.002045 | 0 | 0 | 1 | 0.99667 | -0.063305 | 0.4 | 1 | 1.1 | 0.9
24 | 1 | 0.034831 | 0.0087295 | 0 | 0 | 1 | 0.99512 | -0.093641 | 0.4 | 1 | 1.1 | 0.9
30 | 1 | 0.0029319 | 0.0007348 | 0 | 0 | 1 | 0.97806 | -0.42272 | 0.4 | 1 | 1.1 | 0.9
13 | 1 | 0.0098901 | 0.0024787 | 0 | 0 | 1 | 0.98978 | -0.19516 | 0.4 | 1 | 1.1 | 0.9
14 | 1 | 0 | 0 | 0 | 0 | 1 | 0.9898 | -0.19476 | 0.4 | 1 | 1.1 | 0.9
20 | 1 | 0.00078696 | 0.00019723 | 0 | 0 | 1 | 0.9898 | -0.19409 | 0.4 | 1 | 1.1 | 0.9
21 | 1 | 0.0010163 | 0.00025472 | 0 | 0 | 1 | 0.98954 | -0.19922 | 0.4 | 1 | 1.1 | 0.9
31 | 1 | 0 | 0 | 0 | 0 | 1 | 0.98933 | -0.20326 | 0.4 | 1 | 1.1 | 0.9
33 | 1 | 0.00059192 | 0.00014835 | 0 | 0 | 1 | 0.98819 | -0.22509 | 0.4 | 1 | 1.1 | 0.9
71 | 1 | 0.0039892 | 0.00099979 | 0 | 0 | 1 | 0.9966 | -0.064654 | 0.4 | 1 | 1.1 | 0.9
25 | 1 | 0.037529 | 0.0094056 | 0 | 0 | 1 | 0.99132 | -0.16704 | 0.4 | 1 | 1.1 | 0.9
70 | 1 | 0.010813 | 0.00271 | 0 | 0 | 1 | 0.99642 | -0.068125 | 0.4 | 1 | 1.1 | 0.9
28 | 1 | 0.0009445 | 0.00023671 | 0 | 0 | 1 | 0.97789 | -0.42591 | 0.4 | 1 | 1.1 | 0.9
32 | 1 | 0.0008048 | 0.0002017 | 0 | 0 | 1 | 0.98344 | -0.31684 | 0.4 | 1 | 1.1 | 0.9
59 | 1 | 0.00089231 | 0.00022363 | 0 | 0 | 1 | 0.98347 | -0.31624 | 0.4 | 1 | 1.1 | 0.9
72 | 1 | 0.00038765 | 9.7154e-05 | 0 | 0 | 1 | 0.98807 | -0.22746 | 0.4 | 1 | 1.1 | 0.9
57 | 1 | 0.0021754 | 0.0005452 | 0 | 0 | 1 | 0.98347 | -0.31622 | 0.4 | 1 | 1.1 | 0.9
73 | 1 | 0.0025271 | 0.00063334 | 0 | 0 | 1 | 0.9863 | -0.26141 | 0.4 | 1 | 1.1 | 0.9
34 | 1 | 0.0080166 | 0.0020091 | 0 | 0 | 1 | 0.97442 | -0.49306 | 0.4 | 1 | 1.1 | 0.9
35 | 1 | 0.031885 | 0.0079911 | 0 | 0 | 1 | 0.97305 | -0.52002 | 0.4 | 1 | 1.1 | 0.9
36 | 1 | 0 | 0 | 0 | 0 | 1 | 0.97694 | -0.44353 | 0.4 | 1 | 1.1 | 0.9
37 | 1 | 0 | 0 | 0 | 0 | 1 | 0.97253 | -0.53032 | 0.4 | 1 | 1.1 | 0.9
38 | 1 | 0 | 0 | 0 | 0 | 1 | 0.9804 | -0.37584 | 0.4 | 1 | 1.1 | 0.9
39 | 1 | 0.0018241 | 0.00045717 | 0 | 0 | 1 | 0.97251 | -0.53078 | 0.4 | 1 | 1.1 | 0.9
48 | 1 | 0.0042676 | 0.0010696 | 0 | 0 | 1 | 0.98067 | -0.37059 | 0.4 | 1 | 1.1 | 0.9
49 | 1 | 0.00057559 | 0.00014426 | 0 | 0 | 1 | 0.98087 | -0.36666 | 0.4 | 1 | 1.1 | 0.9
40 | 1 | 0.010884 | 0.0027277 | 0 | 0 | 1 | 0.97285 | -0.52332 | 0.4 | 1 | 1.1 | 0.9
41 | 1 | 0.0045996 | 0.0011528 | 0 | 0 | 1 | 0.98013 | -0.3807 | 0.4 | 1 | 1.1 | 0.9
42 | 1 | 0 | 0 | 0 | 0 | 1 | 0.97192 | -0.54164 | 0.4 | 1 | 1.1 | 0.9
43 | 1 | 0.0030717 | 0.00076984 | 0 | 0 | 1 | 0.98758 | -0.23692 | 0.4 | 1 | 1.1 | 0.9
44 | 1 | 0.0039129 | 0.00098066 | 0 | 0 | 1 | 0.97093 | -0.56131 | 0.4 | 1 | 1.1 | 0.9
81 | 1 | 0.0037426 | 0.00093799 | 0 | 0 | 1 | 0.98903 | -0.20911 | 0.4 | 1 | 1.1 | 0.9
45 | 1 | 0.006381 | 0.0015992 | 0 | 0 | 1 | 0.97092 | -0.56144 | 0.4 | 1 | 1.1 | 0.9
87 | 1 | 0 | 0 | 0 | 0 | 1 | 0.98977 | -0.19496 | 0.4 | 1 | 1.1 | 0.9
46 | 1 | 0.010897 | 0.002731 | 0 | 0 | 1 | 0.97045 | -0.5708 | 0.4 | 1 | 1.1 | 0.9
50 | 1 | 0.00081218 | 0.00020355 | 0 | 0 | 1 | 0.98155 | -0.35346 | 0.4 | 1 | 1.1 | 0.9
51 | 1 | 0.00081201 | 0.00020351 | 0 | 0 | 1 | 0.98167 | -0.35106 | 0.4 | 1 | 1.1 | 0.9
52 | 1 | 0.0017147 | 0.00042975 | 0 | 0 | 1 | 0.98194 | -0.34589 | 0.4 | 1 | 1.1 | 0.9
53 | 1 | 0.0014059 | 0.00035236 | 0 | 0 | 1 | 0.98214 | -0.34201 | 0.4 | 1 | 1.1 | 0.9
54 | 1 | 0.0012066 | 0.0003024 | 0 | 0 | 1 | 0.98282 | -0.32883 | 0.4 | 1 | 1.1 | 0.9
55 | 1 | 0.0015029 | 0.00037667 | 0 | 0 | 1 | 0.98332 | -0.31915 | 0.4 | 1 | 1.1 | 0.9
58 | 1 | 0 | 0 | 0 | 0 | 1 | 0.98374 | -0.31105 | 0.4 | 1 | 1.1 | 0.9
60 | 1 | 0 | 0 | 0 | 0 | 1 | 0.98515 | -0.28374 | 0.4 | 1 | 1.1 | 0.9
56 | 1 | 0.0018716 | 0.00046908 | 0 | 0 | 1 | 0.98352 | -0.31519 | 0.4 | 1 | 1.1 | 0.9
80 | 1 | 0 | 0 | 0 | 0 | 1 | 0.97718 | -0.43994 | 0.4 | 1 | 1.1 | 0.9
89 | 1 | 0.00045714 | 0.00011457 | 0 | 0 | 1 | 0.97717 | -0.44015 | 0.4 | 1 | 1.1 | 0.9
61 | 1 | 0.0063189 | 0.0015837 | 0 | 0 | 1 | 0.9928 | -0.13749 | 0.4 | 1 | 1.1 | 0.9
62 | 1 | 0.0051536 | 0.0012916 | 0 | 0 | 1 | 0.99271 | -0.1393 | 0.4 | 1 | 1.1 | 0.9
63 | 1 | 0 | 0 | 0 | 0 | 1 | 0.99371 | -0.11996 | 0.4 | 1 | 1.1 | 0.9
64 | 1 | 0 | 0 | 0 | 0 | 1 | 0.99208 | -0.1516 | 0.4 | 1 | 1.1 | 0.9
65 | 1 | 0.012228 | 0.0030647 | 0 | 0 | 1 | 0.99297 | -0.13408 | 0.4 | 1 | 1.1 | 0.9
66 | 1 | 0.02076 | 0.005203 | 0 | 0 | 1 | 0.99445 | -0.10585 | 0.4 | 1 | 1.1 | 0.9
82 | 1 | 0.0017286 | 0.00043322 | 0 | 0 | 1 | 0.99152 | -0.16262 | 0.4 | 1 | 1.1 | 0.9
67 | 1 | 0.0023605 | 0.00059159 | 0 | 0 | 1 | 0.99276 | -0.13802 | 0.4 | 1 | 1.1 | 0.9
68 | 1 | 0.001305 | 0.00032708 | 0 | 0 | 1 | 0.99228 | -0.1472 | 0.4 | 1 | 1.1 | 0.9
69 | 1 | 0 | 0 | 0 | 0 | 1 | 0.99196 | -0.15324 | 0.4 | 1 | 1.1 | 0.9
86 | 1 | 0.0027614 | 0.00069207 | 0 | 0 | 1 | 0.99176 | -0.15716 | 0.4 | 1 | 1.1 | 0.9
74 | 1 | 0.00062664 | 0.00015705 | 0 | 0 | 1 | 0.97721 | -0.43941 | 0.4 | 1 | 1.1 | 0.9
75 | 1 | 0.00035222 | 8.8274e-05 | 0 | 0 | 1 | 0.97721 | -0.43939 | 0.4 | 1 | 1.1 | 0.9
85 | 1 | 0.00016209 | 4.0624e-05 | 0 | 0 | 1 | 0.97718 | -0.44003 | 0.4 | 1 | 1.1 | 0.9

## generator_data
GEN_BUS | PG | QG | QMAX | QMIN | VG | MBASE | GEN_STATUS | PMAX | PMIN
23 | 0.57211 | 0.14649 | 10 | -10 | 1 | 100 | 1 | 10 | 0

## branch_data
F_BUS | T_BUS | BR_R | BR_X | BR_B | RATE_A | RATE_B | RATE_C | TAP | SHIFT | BR_STATUS | ANGMIN | ANGMAX | P_in | Q_in | P_out | Q_out
1 | 2 | 0.92965 | 0.59497 | 1.5611e-09 | 0 | 0 | 0 | 0 | 0 | 1 | -90 | 90 | -0.043666 | -0.010944 | 0.043685 | 0.010956
2 | 3 | 10.4439 | 6.6841 | 1.7538e-08 | 0 | 0 | 0 | 0 | 0 | 1 | -90 | 90 | 0.071569 | 0.018163 | -0.070982 | -0.01779
2 | 5 | 3.4073 | 2.1807 | 1.1444e-08 | 0 | 0 | 0 | 0 | 0 | 1 | -90 | 90 | -0.16171 | -0.040819 | 0.16268 | 0.041443
2 | 10 | 2.5379 | 1.6242 | 4.2618e-09 | 0 | 0 | 0 | 0 | 0 | 1 | -90 | 90 | 0.046452 | 0.0117 | -0.046393 | -0.011662
5 | 8 | 0.23472 | 0.15022 | 1.9708e-09 | 0 | 0 | 0 | 0 | 0 | 1 | -90 | 90 | -0.23899 | -0.060898 | 0.23914 | 0.060991
5 | 19 | 1.5031 | 0.962 | 1.2621e-08 | 0 | 0 | 0 | 0 | 0 | 1 | -90 | 90 | 0.076309 | 0.019455 | -0.076214 | -0.019396
10 | 17 | 1.2526 | 0.80169 | 2.1035e-09 | 0 | 0 | 0 | 0 | 0 | 1 | -90 | 90 | 0.046393 | 0.011662 | -0.046363 | -0.011643
4 | 7 | 7.3245 | 4.6877 | 1.23e-08 | 0 | 0 | 0 | 0 | 0 | 1 | -90 | 90 | 0.047001 | 0.011898 | -0.046824 | -0.011786
4 | 22 | 6.368 | 4.0755 | 1.0694e-08 | 0 | 0 | 0 | 0 | 0 | 1 | -90 | 90 | -0.047001 | -0.011898 | 0.047155 | 0.011996
7 | 88 | 5.472 | 3.5021 | 9.189e-09 | 0 | 0 | 0 | 0 | 0 | 1 | -90 | 90 | 0.046824 | 0.011786 | -0.046691 | -0.011702
22 | 11 | 10.0562 | 6.436 | 1.6887e-08 | 0 | 0 | 0 | 0 | 0 | 1 | -90 | 90 | -0.081114 | -0.020507 | 0.081834 | 0.020966
8 | 11 | 1.6748 | 1.0719 | 1.4062e-08 | 0 | 0 | 0 | 0 | 0 | 1 | -90 | 90 | -0.29481 | -0.074987 | 0.29638 | 0.075993
8 | 47 | 3.3718 | 2.158 | 5.6622e-09 | 0 | 0 | 0 | 0 | 0 | 1 | -90 | 90 | 0.055669 | 0.013997 | -0.055556 | -0.013925
19 | 18 | 0.66032 | 0.42261 | 5.5443e-09 | 0 | 0 | 0 | 0 | 0 | 1 | -90 | 90 | 0.068545 | 0.017474 | -0.068511 | -0.017453
6 | 29 | 4.448 | 2.8467 | 7.4694e-09 | 0 | 0 | 0 | 0 | 0 | 1 | -90 | 90 | -0.0035334 | -0.00088054 | 0.003534 | 0.00088022
6 | 79 | 2.2067 | 1.4123 | 3.7056e-09 | 0 | 0 | 0 | 0 | 0 | 1 | -90 | 90 | 0.0035334 | 0.00088054 | -0.0035331 | -0.0008807
29 | 27 | 0.46971 | 0.30062 | 7.8877e-10 | 0 | 0 | 0 | 0 | 0 | 1 | -90 | 90 | -0.0052174 | -0.0013021 | 0.0052175 | 0.0013021
79 | 76 | 0.82856 | 0.53028 | 1.3914e-09 | 0 | 0 | 0 | 0 | 0 | 1 | -90 | 90 | 0.0015982 | 0.00039576 | -0.0015982 | -0.00039588
11 | 23 | 0.39048 | 0.24991 | 3.2786e-09 | 0 | 0 | 0 | 0 | 0 | 1 | -90 | 90 | -0.37821 | -0.096959 | 0.37881 | 0.097341
47 | 16 | 1.512 | 0.96768 | 2.5391e-09 | 0 | 0 | 0 | 0 | 0 | 1 | -90 | 90 | 0.0098949 | 0.002481 | -0.0098932 | -0.0024802
9 | 12 | 17.0681 | 10.9236 | 2.8662e-08 | 0 | 0 | 0 | 0 | 0 | 1 | -90 | 90 | 0.017421 | 0.0043831 | -0.017363 | -0.0043493
9 | 17 | 5.3399 | 3.4175 | 8.9671e-09 | 0 | 0 | 0 | 0 | 0 | 1 | -90 | 90 | -0.017421 | -0.0043831 | 0.017438 | 0.0043936
12 | 78 | 1.0812 | 0.69197 | 1.8156e-09 | 0 | 0 | 0 | 0 | 0 | 1 | -90 | 90 | 0.015868 | 0.0039749 | -0.015865 | -0.0039732
12 | 77 | 3.6579 | 2.3411 | 6.1426e-09 | 0 | 0 | 0 | 0 | 0 | 1 | -90 | 90 | 0.0014958 | 0.00037433 | -0.0014957 | -0.00037486
23 | 26 | 2.3739 | 1.5193 | 1.9932e-08 | 0 | 0 | 0 | 0 | 0 | 1 | -90 | 90 | 0.12048 | 0.030719 | -0.12012 | -0.030486
23 | 24 | 5.7719 | 3.694 | 9.6926e-09 | 0 | 0 | 0 | 0 | 0 | 1 | -90 | 90 | 0.072817 | 0.018425 | -0.072492 | -0.018218
78 | 30 | 2.4234 | 1.551 | 4.0696e-09 | 0 | 0 | 0 | 0 | 0 | 1 | -90 | 90 | 0.01352 | 0.0033854 | -0.013515 | -0.0033827
18 | 20 | 0.19855 | 0.12707 | 1.6671e-09 | 0 | 0 | 0 | 0 | 0 | 1 | -90 | 90 | 0.065871 | 0.016791 | -0.065862 | -0.016785
27 | 28 | 2.938 | 1.8803 | 4.9337e-09 | 0 | 0 | 0 | 0 | 0 | 1 | -90 | 90 | -0.0096336 | -0.0024089 | 0.0096366 | 0.0024104
76 | 80 | 9.5155 | 6.0899 | 1.5979e-08 | 0 | 0 | 0 | 0 | 0 | 1 | -90 | 90 | 0.00045717 | 0.00011274 | -0.00045715 | -0.00011426
76 | 75 | 1.7493 | 1.1195 | 2.9375e-09 | 0 | 0 | 0 | 0 | 0 | 1 | -90 | 90 | 0.001141 | 0.00028313 | -0.001141 | -0.0002834
16 | 14 | 2.7587 | 1.7656 | 4.6326e-09 | 0 | 0 | 0 | 0 | 0 | 1 | -90 | 90 | 0.0098932 | 0.0024802 | -0.0098903 | -0.0024788
26 | 71 | 0.054117 | 0.034635 | 4.5438e-10 | 0 | 0 | 0 | 0 | 0 | 1 | -90 | 90 | 0.11196 | 0.028441 | -0.11195 | -0.028437
24 | 25 | 8.6473 | 5.5343 | 1.4521e-08 | 0 | 0 | 0 | 0 | 0 | 1 | -90 | 90 | 0.03766 | 0.0094885 | -0.037529 | -0.0094056
30 | 28 | 1.2875 | 0.824 | 2.1621e-09 | 0 | 0 | 0 | 0 | 0 | 1 | -90 | 90 | 0.010583 | 0.0026479 | -0.010581 | -0.0026471
13 | 14 | 0.17539 | 0.11225 | 2.9453e-10 | 0 | 0 | 0 | 0 | 0 | 1 | -90 | 90 | -0.0098901 | -0.0024787 | 0.0098903 | 0.0024788
20 | 21 | 0.34977 | 0.22385 | 2.9368e-09 | 0 | 0 | 0 | 0 | 0 | 1 | -90 | 90 | 0.065075 | 0.016588 | -0.065059 | -0.016578
21 | 31 | 0.2796 | 0.17894 | 2.3476e-09 | 0 | 0 | 0 | 0 | 0 | 1 | -90 | 90 | 0.064042 | 0.016323 | -0.06403 | -0.016316
31 | 33 | 1.5105 | 0.9667 | 1.2682e-08 | 0 | 0 | 0 | 0 | 0 | 1 | -90 | 90 | 0.06403 | 0.016316 | -0.063962 | -0.016274
33 | 72 | 0.16495 | 0.10557 | 1.385e-09 | 0 | 0 | 0 | 0 | 0 | 1 | -90 | 90 | 0.06337 | 0.016125 | -0.063363 | -0.016121
71 | 70 | 0.14442 | 0.092428 | 1.2126e-09 | 0 | 0 | 0 | 0 | 0 | 1 | -90 | 90 | 0.10796 | 0.027437 | -0.10794 | -0.027426
70 | 66 | 1.7421 | 1.115 | 1.4628e-08 | 0 | 0 | 0 | 0 | 0 | 1 | -90 | 90 | 0.097129 | 0.024716 | -0.096953 | -0.024604
32 | 59 | 3.2225 | 2.0624 | 5.4114e-09 | 0 | 0 | 0 | 0 | 0 | 1 | -90 | 90 | -0.0008048 | -0.0002017 | 0.00080482 | 0.00020119
59 | 57 | 0.040618 | 0.025996 | 6.8209e-11 | 0 | 0 | 0 | 0 | 0 | 1 | -90 | 90 | -0.0016971 | -0.00042483 | 0.0016971 | 0.00042482
72 | 73 | 2.3783 | 1.5221 | 1.9969e-08 | 0 | 0 | 0 | 0 | 0 | 1 | -90 | 90 | 0.062976 | 0.016024 | -0.062873 | -0.01596
57 | 56 | 1.1512 | 0.73675 | 1.9331e-09 | 0 | 0 | 0 | 0 | 0 | 1 | -90 | 90 | -0.0038725 | -0.00097002 | 0.0038727 | 0.00096996
73 | 60 | 1.6261 | 1.0407 | 1.3654e-08 | 0 | 0 | 0 | 0 | 0 | 1 | -90 | 90 | 0.060346 | 0.015326 | -0.060281 | -0.015286
34 | 35 | 3.3976 | 2.1744 | 5.7054e-09 | 0 | 0 | 0 | 0 | 0 | 1 | -90 | 90 | 0.033753 | 0.0084721 | -0.03371 | -0.0084449
34 | 36 | 5.0632 | 3.2405 | 4.2513e-08 | 0 | 0 | 0 | 0 | 0 | 1 | -90 | 90 | -0.04177 | -0.010481 | 0.041869 | 0.01054
35 | 37 | 23.8875 | 15.288 | 4.0114e-08 | 0 | 0 | 0 | 0 | 0 | 1 | -90 | 90 | 0.0018251 | 0.0004538 | -0.0018242 | -0.00045703
36 | 38 | 6.9597 | 4.4542 | 5.8436e-08 | 0 | 0 | 0 | 0 | 0 | 1 | -90 | 90 | -0.041869 | -0.01054 | 0.042005 | 0.010622
37 | 39 | 1.0793 | 0.69076 | 1.8125e-09 | 0 | 0 | 0 | 0 | 0 | 1 | -90 | 90 | 0.0018242 | 0.00045703 | -0.0018241 | -0.00045717
38 | 48 | 0.54209 | 0.34694 | 4.5516e-09 | 0 | 0 | 0 | 0 | 0 | 1 | -90 | 90 | -0.042005 | -0.010622 | 0.042015 | 0.010628
48 | 49 | 0.36786 | 0.23543 | 3.0887e-09 | 0 | 0 | 0 | 0 | 0 | 1 | -90 | 90 | -0.046283 | -0.011698 | 0.046291 | 0.011703
49 | 50 | 1.2222 | 0.7822 | 1.0262e-08 | 0 | 0 | 0 | 0 | 0 | 1 | -90 | 90 | -0.046867 | -0.011847 | 0.046897 | 0.011865
40 | 41 | 19.0001 | 12.1601 | 3.1906e-08 | 0 | 0 | 0 | 0 | 0 | 1 | -90 | 90 | -0.032118 | -0.0080646 | 0.032338 | 0.0082025
40 | 42 | 3.6618 | 2.3435 | 6.1491e-09 | 0 | 0 | 0 | 0 | 0 | 1 | -90 | 90 | 0.021234 | 0.0053369 | -0.021215 | -0.0053256
41 | 43 | 17.0023 | 10.8815 | 2.8552e-08 | 0 | 0 | 0 | 0 | 0 | 1 | -90 | 90 | -0.036938 | -0.0093552 | 0.037195 | 0.0095169
42 | 44 | 3.9264 | 2.5129 | 6.5935e-09 | 0 | 0 | 0 | 0 | 0 | 1 | -90 | 90 | 0.021215 | 0.0053256 | -0.021196 | -0.0053135
43 | 81 | 3.0623 | 1.9599 | 5.1425e-09 | 0 | 0 | 0 | 0 | 0 | 1 | -90 | 90 | -0.040266 | -0.010287 | 0.04032 | 0.010321
44 | 45 | 0.032176 | 0.020593 | 5.4033e-11 | 0 | 0 | 0 | 0 | 0 | 1 | -90 | 90 | 0.017283 | 0.0043328 | -0.017283 | -0.0043327
81 | 87 | 1.4269 | 0.91323 | 2.3962e-09 | 0 | 0 | 0 | 0 | 0 | 1 | -90 | 90 | -0.044063 | -0.011259 | 0.044093 | 0.011278
45 | 46 | 3.6269 | 2.3212 | 6.0905e-09 | 0 | 0 | 0 | 0 | 0 | 1 | -90 | 90 | 0.010902 | 0.0027335 | -0.010897 | -0.002731
87 | 86 | 3.8218 | 2.446 | 1.9253e-08 | 0 | 0 | 0 | 0 | 0 | 1 | -90 | 90 | -0.044093 | -0.011278 | 0.044174 | 0.011328
50 | 51 | 0.2189 | 0.1401 | 1.838e-09 | 0 | 0 | 0 | 0 | 0 | 1 | -90 | 90 | -0.047709 | -0.012069 | 0.047714 | 0.012072
51 | 52 | 0.46268 | 0.29611 | 3.8848e-09 | 0 | 0 | 0 | 0 | 0 | 1 | -90 | 90 | -0.048526 | -0.012276 | 0.048538 | 0.012283
52 | 53 | 0.33579 | 0.21491 | 2.8194e-09 | 0 | 0 | 0 | 0 | 0 | 1 | -90 | 90 | -0.050253 | -0.012713 | 0.050262 | 0.012718
53 | 54 | 1.1107 | 0.71082 | 9.3255e-09 | 0 | 0 | 0 | 0 | 0 | 1 | -90 | 90 | -0.051668 | -0.013071 | 0.051701 | 0.013091
54 | 55 | 0.79757 | 0.51045 | 6.6967e-09 | 0 | 0 | 0 | 0 | 0 | 1 | -90 | 90 | -0.052908 | -0.013393 | 0.052932 | 0.013408
55 | 58 | 0.64933 | 0.41557 | 5.452e-09 | 0 | 0 | 0 | 0 | 0 | 1 | -90 | 90 | -0.054435 | -0.013785 | 0.054456 | 0.013798
58 | 60 | 1.9831 | 1.2692 | 1.6651e-08 | 0 | 0 | 0 | 0 | 0 | 1 | -90 | 90 | -0.060202 | -0.015237 | 0.060281 | 0.015286
58 | 56 | 3.1263 | 2.0009 | 5.25e-09 | 0 | 0 | 0 | 0 | 0 | 1 | -90 | 90 | 0.0057455 | 0.0014393 | -0.0057443 | -0.001439
80 | 89 | 1.982 | 1.2685 | 3.3284e-09 | 0 | 0 | 0 | 0 | 0 | 1 | -90 | 90 | 0.00045715 | 0.00011426 | -0.00045714 | -0.00011457
61 | 62 | 1.1546 | 0.73895 | 1.9389e-09 | 0 | 0 | 0 | 0 | 0 | 1 | -90 | 90 | 0.0068847 | 0.0017165 | -0.0068841 | -0.0017163
61 | 63 | 5.8601 | 3.7505 | 9.8407e-09 | 0 | 0 | 0 | 0 | 0 | 1 | -90 | 90 | -0.013204 | -0.0033001 | 0.013215 | 0.0033062
62 | 64 | 31.0921 | 19.899 | 5.2212e-08 | 0 | 0 | 0 | 0 | 0 | 1 | -90 | 90 | 0.0017305 | 0.00042467 | -0.0017295 | -0.00042917
63 | 65 | 1.004 | 0.64256 | 8.43e-09 | 0 | 0 | 0 | 0 | 0 | 1 | -90 | 90 | 0.062926 | 0.016063 | -0.062883 | -0.016036
63 | 66 | 0.82909 | 0.53062 | 6.9613e-09 | 0 | 0 | 0 | 0 | 0 | 1 | -90 | 90 | -0.076141 | -0.019369 | 0.076193 | 0.019401
64 | 82 | 28.0008 | 17.9205 | 4.7021e-08 | 0 | 0 | 0 | 0 | 0 | 1 | -90 | 90 | 0.0017295 | 0.00042917 | -0.0017286 | -0.00043322
65 | 67 | 0.34886 | 0.22327 | 2.9292e-09 | 0 | 0 | 0 | 0 | 0 | 1 | -90 | 90 | 0.050655 | 0.012971 | -0.050645 | -0.012965
67 | 68 | 0.852 | 0.54528 | 7.1536e-09 | 0 | 0 | 0 | 0 | 0 | 1 | -90 | 90 | 0.048285 | 0.012374 | -0.048263 | -0.012361
68 | 69 | 0.5763 | 0.36883 | 4.8388e-09 | 0 | 0 | 0 | 0 | 0 | 1 | -90 | 90 | 0.046958 | 0.012034 | -0.046944 | -0.012025
69 | 86 | 0.37354 | 0.23907 | 3.1364e-09 | 0 | 0 | 0 | 0 | 0 | 1 | -90 | 90 | 0.046944 | 0.012025 | -0.046935 | -0.01202
74 | 75 | 0.14755 | 0.094429 | 2.4777e-10 | 0 | 0 | 0 | 0 | 0 | 1 | -90 | 90 | -0.00078874 | -0.00019515 | 0.00078874 | 0.00019512
74 | 85 | 15.8045 | 10.1149 | 2.654e-08 | 0 | 0 | 0 | 0 | 0 | 1 | -90 | 90 | 0.0001621 | 3.8093e-05 | -0.00016209 | -4.0624e-05