## bus_data
BUS_I | BUS_TYPE | Pd | Qd | Gs | Bs | area | Vm | Va | baseKV | zone | Vmax | Vmin
1 | 1 | 0.099378 | 0.024906 | 0 | 0 | 1 | 0.99109 | -0.17066 | 0.4 | 1 | 1.1 | 0.9
2 | 1 | 0.030252 | 0.0075818 | 0 | 0 | 1 | 0.98848 | -0.22118 | 0.4 | 1 | 1.1 | 0.9
59 | 1 | 0.0033168 | 0.00083128 | 0 | 0 | 1 | 0.99657 | -0.065371 | 0.4 | 1 | 1.1 | 0.9
3 | 1 | 0 | 0 | 0 | 0 | 1 | 0.98628 | -0.2638 | 0.4 | 1 | 1.1 | 0.9
60 | 1 | 0.0036273 | 0.0009091 | 0 | 0 | 1 | 0.99619 | -0.072706 | 0.4 | 1 | 1.1 | 0.9
7 | 1 | 0.0012735 | 0.00031917 | 0 | 0 | 1 | 0.99852 | -0.02818 | 0.4 | 1 | 1.1 | 0.9
12 | 1 | 0.03353 | 0.0084033 | 0 | 0 | 1 | 0.98363 | -0.31553 | 0.4 | 1 | 1.1 | 0.9
10 | 1 | 0.0020657 | 0.00051771 | 0 | 0 | 1 | 0.98592 | -0.27081 | 0.4 | 1 | 1.1 | 0.9
37 | 1 | 0.025728 | 0.0064481 | 0 | 0 | 1 | 0.98305 | -0.32675 | 0.4 | 1 | 1.1 | 0.9
9 | 1 | 0.0056922 | 0.0014266 | 0 | 0 | 1 | 0.98585 | -0.27218 | 0.4 | 1 | 1.1 | 0.9
4 | 1 | 0.040822 | 0.010231 | 0 | 0 | 1 | 0.99919 | -0.015382 | 0.4 | 1 | 1.1 | 0.9
5 | 3 | 0.0026926 | 0.00067483 | 0 | 0 | 1 | 1 | 0 | 0.4 | 1 | 1.1 | 0.9
6 | 1 | 0.0018571 | 0.00046542 | 0 | 0 | 1 | 0.99878 | -0.023125 | 0.4 | 1 | 1.1 | 0.9
8 | 1 | 0.0069741 | 0.0017479 | 0 | 0 | 1 | 0.99289 | -0.1356 | 0.4 | 1 | 1.1 | 0.9
47 | 1 | 0 | 0 | 0 | 0 | 1 | 0.98905 | -0.2096 | 0.4 | 1 | 1.1 | 0.9
48 | 1 | 0.0089861 | 0.0022521 | 0 | 0 | 1 | 0.98722 | -0.2451 | 0.4 | 1 | 1.1 | 0.9
36 | 1 | 0 | 0 | 0 | 0 | 1 | 0.98888 | -0.21305 | 0.4 | 1 | 1.1 | 0.9
62 | 1 | 0.0032152 | 0.0008058 | 0 | 0 | 1 | 0.99563 | -0.083555 | 0.4 | 1 | 1.1 | 0.9
45 | 1 | 0 | 0 | 0 | 0 | 1 | 0.99498 | -0.096007 | 0.4 | 1 | 1.1 | 0.9
61 | 1 | 0.0032387 | 0.0008117 | 0 | 0 | 1 | 0.99599 | -0.076538 | 0.4 | 1 | 1.1 | 0.9
41 | 1 | 0 | 0 | 0 | 0 | 1 | 0.9943 | -0.10918 | 0.4 | 1 | 1.1 | 0.9
13 | 1 | 0.0070592 | 0.0017692 | 0 | 0 | 1 | 0.98378 | -0.31207 | 0.4 | 1 | 1.1 | 0.9
14 | 1 | 0.0022676 | 0.00056832 | 0 | 0 | 1 | 0.98371 | -0.31356 | 0.4 | 1 | 1.1 | 0.9
15 | 1 | 0.0023859 | 0.00059797 | 0 | 0 | 1 | 0.98401 | -0.30752 | 0.4 | 1 | 1.1 | 0.9
16 | 1 | 0.0050008 | 0.0012533 | 0 | 0 | 1 | 0.98357 | -0.31625 | 0.4 | 1 | 1.1 | 0.9
17 | 1 | 0 | 0 | 0 | 0 | 1 | 0.98323 | -0.3228 | 0.4 | 1 | 1.1 | 0.9
18 | 1 | 0 | 0 | 0 | 0 | 1 | 0.98508 | -0.28677 | 0.4 | 1 | 1.1 | 0.9
50 | 1 | 0.0050008 | 0.0012533 | 0 | 0 | 1 | 0.98347 | -0.31811 | 0.4 | 1 | 1.1 | 0.9
19 | 1 | 0.0079757 | 0.0019989 | 0 | 0 | 1 | 0.98287 | -0.32994 | 0.4 | 1 | 1.1 | 0.9
49 | 1 | 0.0023007 | 0.00057661 | 0 | 0 | 1 | 0.98475 | -0.29325 | 0.4 | 1 | 1.1 | 0.9
20 | 1 | 0.0024037 | 0.00060241 | 0 | 0 | 1 | 0.98271 | -0.33307 | 0.4 | 1 | 1.1 | 0.9
56 | 1 | 0.0021412 | 0.00053662 | 0 | 0 | 1 | 0.98436 | -0.30082 | 0.4 | 1 | 1.1 | 0.9
21 | 1 | 0 | 0 | 0 | 0 | 1 | 0.98266 | -0.33391 | 0.4 | 1 | 1.1 | 0.9
52 | 1 | 0.0023464 | 0.00058806 | 0 | 0 | 1 | 0.98265 | -0.33412 | 0.4 | 1 | 1.1 | 0.9
51 | 1 | 0.0020822 | 0.00052186 | 0 | 0 | 1 | 0.98264 | -0.33445 | 0.4 | 1 | 1.1 | 0.9
53 | 1 | 0.0021034 | 0.00052716 | 0 | 0 | 1 | 0.98263 | -0.33466 | 0.4 | 1 | 1.1 | 0.9
22 | 1 | 0.004155 | 0.0010413 | 0 | 0 | 1 | 0.98672 | -0.25496 | 0.4 | 1 | 1.1 | 0.9
23 | 1 | 0.004164 | 0.0010436 | 0 | 0 | 1 | 0.98668 | -0.25579 | 0.4 | 1 | 1.1 | 0.9
24 | 1 | 0 | 0 | 0 | 0 | 1 | 0.98709 | -0.24778 | 0.4 | 1 | 1.1 | 0.9
25 | 1 | 0.0042658 | 0.0010691 | 0 | 0 | 1 | 0.98639 | -0.26145 | 0.4 | 1 | 1.1 | 0.9
26 | 1 | 0 | 0 | 0 | 0 | 1 | 0.98687 | -0.2521 | 0.4 | 1 | 1.1 | 0.9
27 | 1 | 0.0022335 | 0.00055976 | 0 | 0 | 1 | 0.98742 | -0.2414 | 0.4 | 1 | 1.1 | 0.9
28 | 1 | 0.0046455 | 0.0011643 | 0 | 0 | 1 | 0.98637 | -0.26175 | 0.4 | 1 | 1.1 | 0.9
32 | 1 | 0.0046365 | 0.001162 | 0 | 0 | 1 | 0.9868 | -0.25349 | 0.4 | 1 | 1.1 | 0.9
30 | 1 | 0.0034472 | 0.00086396 | 0 | 0 | 1 | 0.98667 | -0.25588 | 0.4 | 1 | 1.1 | 0.9
46 | 1 | 0.00095155 | 0.00023848 | 0 | 0 | 1 | 0.98749 | -0.23997 | 0.4 | 1 | 1.1 | 0.9
29 | 1 | 0.0087613 | 0.0021958 | 0 | 0 | 1 | 0.98631 | -0.26299 | 0.4 | 1 | 1.1 | 0.9
39 | 1 | 0.0016114 | 0.00040385 | 0 | 0 | 1 | 0.98676 | -0.25428 | 0.4 | 1 | 1.1 | 0.9
38 | 1 | 0.0021255 | 0.00053271 | 0 | 0 | 1 | 0.98674 | -0.25464 | 0.4 | 1 | 1.1 | 0.9
33 | 1 | 0.0056547 | 0.0014172 | 0 | 0 | 1 | 0.98836 | -0.22309 | 0.4 | 1 | 1.1 | 0.9
34 | 1 | 0.00233 | 0.00058394 | 0 | 0 | 1 | 0.98853 | -0.21981 | 0.4 | 1 | 1.1 | 0.9
35 | 1 | 0.0075164 | 0.0018838 | 0 | 0 | 1 | 0.98825 | -0.22519 | 0.4 | 1 | 1.1 | 0.9
42 | 1 | 0.0018483 | 0.00046323 | 0 | 0 | 1 | 0.99354 | -0.12388 | 0.4 | 1 | 1.1 | 0.9
43 | 1 | 0.0014318 | 0.00035883 | 0 | 0 | 1 | 0.99338 | -0.12692 | 0.4 | 1 | 1.1 | 0.9
44 | 1 | 0.0087889 | 0.0022027 | 0 | 0 | 1 | 0.99332 | -0.12818 | 0.4 | 1 | 1.1 | 0.9
55 | 1 | 0.0019862 | 0.0004978 | 0 | 0 | 1 | 0.98435 | -0.30101 | 0.4 | 1 | 1.1 | 0.9
57 | 1 | 0.0023937 | 0.00059992 | 0 | 0 | 1 | 0.98431 | -0.3017 | 0.4 | 1 | 1.1 | 0.9
58 | 1 | 0.017105 | 0.004287 | 0 | 0 | 1 | 0.98417 | -0.30456 | 0.4 | 1 | 1.1 | 0.9

## generator_data
GEN_BUS | PG | QG | QMAX | QMIN | VG | MBASE | GEN_STATUS | PMAX | PMIN
5 | 0.40989 | 0.10432 | 10 | -10 | 1 | 100 | 1 | 10 | 0

## branch_data
F_BUS | T_BUS | BR_R | BR_X | BR_B | RATE_A | RATE_B | RATE_C | TAP | SHIFT | BR_STATUS | ANGMIN | ANGMAX | P_in | Q_in | P_out | Q_out
1 | 2 | 2.2807 | 1.4596 | 3.8299e-09 | 0 | 0 | 0 | 0 | 0 | 1 | -90 | 90 | 0.097804 | 0.024718 | -0.097568 | -0.024568
1 | 59 | 2.3704 | 1.5171 | 7.9611e-09 | 0 | 0 | 0 | 0 | 0 | 1 | -90 | 90 | -0.19718 | -0.049625 | 0.19818 | 0.050262
2 | 3 | 2.7787 | 1.7784 | 4.6663e-09 | 0 | 0 | 0 | 0 | 0 | 1 | -90 | 90 | 0.067316 | 0.016986 | -0.067179 | -0.016898
59 | 60 | 1.473 | 0.9427 | 2.4735e-09 | 0 | 0 | 0 | 0 | 0 | 1 | -90 | 90 | 0.022192 | 0.0055744 | -0.022184 | -0.0055697
59 | 7 | 0.74679 | 0.47794 | 2.5081e-09 | 0 | 0 | 0 | 0 | 0 | 1 | -90 | 90 | -0.22369 | -0.056668 | 0.22409 | 0.056924
3 | 12 | 3.7957 | 2.4292 | 6.374e-09 | 0 | 0 | 0 | 0 | 0 | 1 | -90 | 90 | 0.059418 | 0.014953 | -0.059271 | -0.01486
3 | 10 | 3.9376 | 2.52 | 6.6122e-09 | 0 | 0 | 0 | 0 | 0 | 1 | -90 | 90 | 0.0077608 | 0.0019454 | -0.0077582 | -0.0019444
60 | 61 | 0.91979 | 0.58867 | 1.5446e-09 | 0 | 0 | 0 | 0 | 0 | 1 | -90 | 90 | 0.018557 | 0.0046606 | -0.018553 | -0.0046586
7 | 5 | 0.56457 | 0.36132 | 1.8961e-09 | 0 | 0 | 0 | 0 | 0 | 1 | -90 | 90 | -0.22536 | -0.057243 | 0.22567 | 0.057439
12 | 37 | 1.8908 | 1.2101 | 3.1752e-09 | 0 | 0 | 0 | 0 | 0 | 1 | -90 | 90 | 0.025742 | 0.0064567 | -0.025728 | -0.0064482
10 | 9 | 1.0499 | 0.67194 | 1.7631e-09 | 0 | 0 | 0 | 0 | 0 | 1 | -90 | 90 | 0.0056926 | 0.0014267 | -0.0056922 | -0.0014266
4 | 5 | 0.38335 | 0.24534 | 1.2875e-09 | 0 | 0 | 0 | 0 | 0 | 1 | -90 | 90 | -0.1814 | -0.046118 | 0.18153 | 0.046204
4 | 6 | 0.24937 | 0.15959 | 4.1875e-10 | 0 | 0 | 0 | 0 | 0 | 1 | -90 | 90 | 0.14057 | 0.035887 | -0.14052 | -0.035854
6 | 8 | 3.6484 | 2.335 | 6.1267e-09 | 0 | 0 | 0 | 0 | 0 | 1 | -90 | 90 | 0.13867 | 0.035388 | -0.13792 | -0.03491
8 | 47 | 2.5047 | 1.603 | 4.206e-09 | 0 | 0 | 0 | 0 | 0 | 1 | -90 | 90 | 0.13094 | 0.033162 | -0.13048 | -0.032866
47 | 48 | 2.1126 | 1.3521 | 3.5477e-09 | 0 | 0 | 0 | 0 | 0 | 1 | -90 | 90 | 0.073877 | 0.018643 | -0.073752 | -0.018563
47 | 36 | 0.26789 | 0.17145 | 4.4986e-10 | 0 | 0 | 0 | 0 | 0 | 1 | -90 | 90 | 0.056601 | 0.014222 | -0.056592 | -0.014217
48 | 18 | 2.8136 | 1.8007 | 4.7247e-09 | 0 | 0 | 0 | 0 | 0 | 1 | -90 | 90 | 0.064766 | 0.016311 | -0.064637 | -0.016229
36 | 46 | 2.8728 | 1.8386 | 4.8242e-09 | 0 | 0 | 0 | 0 | 0 | 1 | -90 | 90 | 0.041083 | 0.010327 | -0.04103 | -0.010294
36 | 34 | 1.9089 | 1.2217 | 3.2056e-09 | 0 | 0 | 0 | 0 | 0 | 1 | -90 | 90 | 0.015509 | 0.0038892 | -0.015504 | -0.0038864
62 | 45 | 4.5787 | 2.9304 | 7.6889e-09 | 0 | 0 | 0 | 0 | 0 | 1 | -90 | 90 | 0.012094 | 0.0030382 | -0.012087 | -0.0030343
62 | 61 | 2.0396 | 1.3053 | 3.425e-09 | 0 | 0 | 0 | 0 | 0 | 1 | -90 | 90 | -0.015309 | -0.003844 | 0.015315 | 0.0038469
45 | 41 | 4.8393 | 3.0972 | 8.1266e-09 | 0 | 0 | 0 | 0 | 0 | 1 | -90 | 90 | 0.012087 | 0.0030343 | -0.012079 | -0.0030303
41 | 42 | 5.3907 | 3.4501 | 9.0525e-09 | 0 | 0 | 0 | 0 | 0 | 1 | -90 | 90 | 0.012079 | 0.0030303 | -0.012071 | -0.0030257
13 | 14 | 0.5244 | 0.33562 | 8.8061e-10 | 0 | 0 | 0 | 0 | 0 | 1 | -90 | 90 | 0.012272 | 0.0030761 | -0.012271 | -0.0030756
13 | 15 | 1.0215 | 0.65377 | 1.7154e-09 | 0 | 0 | 0 | 0 | 0 | 1 | -90 | 90 | -0.019331 | -0.0048453 | 0.019335 | 0.0048479
14 | 16 | 1.1688 | 0.74803 | 1.9627e-09 | 0 | 0 | 0 | 0 | 0 | 1 | -90 | 90 | 0.010003 | 0.0025073 | -0.010002 | -0.0025067
15 | 17 | 3.9183 | 2.5077 | 6.5798e-09 | 0 | 0 | 0 | 0 | 0 | 1 | -90 | 90 | 0.016931 | 0.0042495 | -0.016919 | -0.0042422
15 | 18 | 2.3334 | 1.4934 | 3.9185e-09 | 0 | 0 | 0 | 0 | 0 | 1 | -90 | 90 | -0.038652 | -0.0096953 | 0.03869 | 0.0097194
16 | 50 | 1.6158 | 1.0341 | 2.7133e-09 | 0 | 0 | 0 | 0 | 0 | 1 | -90 | 90 | 0.0050012 | 0.0012534 | -0.0050008 | -0.0012533
17 | 19 | 1.8271 | 1.1693 | 3.0681e-09 | 0 | 0 | 0 | 0 | 0 | 1 | -90 | 90 | 0.016919 | 0.0042422 | -0.016913 | -0.0042388
18 | 49 | 1.0865 | 0.69535 | 1.8245e-09 | 0 | 0 | 0 | 0 | 0 | 1 | -90 | 90 | 0.025947 | 0.00651 | -0.025939 | -0.0065051
19 | 20 | 1.5181 | 0.97158 | 2.5493e-09 | 0 | 0 | 0 | 0 | 0 | 1 | -90 | 90 | 0.0089373 | 0.0022399 | -0.008936 | -0.0022393
49 | 56 | 1.3925 | 0.89117 | 2.3383e-09 | 0 | 0 | 0 | 0 | 0 | 1 | -90 | 90 | 0.023638 | 0.0059285 | -0.023629 | -0.0059232
20 | 21 | 0.55815 | 0.35722 | 9.3729e-10 | 0 | 0 | 0 | 0 | 0 | 1 | -90 | 90 | 0.0065324 | 0.0016369 | -0.0065321 | -0.0016368
56 | 55 | 0.037837 | 0.024216 | 6.3538e-11 | 0 | 0 | 0 | 0 | 0 | 1 | -90 | 90 | 0.021488 | 0.0053866 | -0.021488 | -0.0053865
21 | 52 | 0.19882 | 0.12724 | 3.3387e-10 | 0 | 0 | 0 | 0 | 0 | 1 | -90 | 90 | 0.0044498 | 0.0011151 | -0.0044498 | -0.0011151
21 | 51 | 1.104 | 0.70654 | 1.8539e-09 | 0 | 0 | 0 | 0 | 0 | 1 | -90 | 90 | 0.0020823 | 0.00052172 | -0.0020822 | -0.00052186
52 | 53 | 1.1075 | 0.70879 | 1.8598e-09 | 0 | 0 | 0 | 0 | 0 | 1 | -90 | 90 | 0.0021034 | 0.00052702 | -0.0021034 | -0.00052716
22 | 23 | 0.16526 | 0.10577 | 2.7752e-10 | 0 | 0 | 0 | 0 | 0 | 1 | -90 | 90 | 0.021843 | 0.0054765 | -0.021842 | -0.005476
22 | 24 | 1.2053 | 0.77139 | 2.024e-09 | 0 | 0 | 0 | 0 | 0 | 1 | -90 | 90 | -0.025998 | -0.0065178 | 0.026007 | 0.0065233
23 | 25 | 1.3977 | 0.89453 | 2.3471e-09 | 0 | 0 | 0 | 0 | 0 | 1 | -90 | 90 | 0.017678 | 0.0044324 | -0.017673 | -0.0044295
24 | 26 | 1.593 | 1.0195 | 2.6752e-09 | 0 | 0 | 0 | 0 | 0 | 1 | -90 | 90 | 0.011824 | 0.0029635 | -0.011822 | -0.0029622
24 | 27 | 0.73796 | 0.4723 | 1.2392e-09 | 0 | 0 | 0 | 0 | 0 | 1 | -90 | 90 | -0.037831 | -0.0094868 | 0.037843 | 0.0094941
25 | 28 | 0.09835 | 0.062944 | 1.6516e-10 | 0 | 0 | 0 | 0 | 0 | 1 | -90 | 90 | 0.013407 | 0.0033604 | -0.013407 | -0.0033603
26 | 32 | 0.72511 | 0.46407 | 1.2177e-09 | 0 | 0 | 0 | 0 | 0 | 1 | -90 | 90 | 0.0083741 | 0.0020987 | -0.0083735 | -0.0020984
26 | 30 | 4.7902 | 3.0657 | 8.044e-09 | 0 | 0 | 0 | 0 | 0 | 1 | -90 | 90 | 0.0034478 | 0.00086357 | -0.0034472 | -0.00086396
27 | 46 | 0.15619 | 0.099961 | 2.6228e-10 | 0 | 0 | 0 | 0 | 0 | 1 | -90 | 90 | -0.040076 | -0.010054 | 0.040079 | 0.010056
28 | 29 | 0.6142 | 0.39309 | 1.0314e-09 | 0 | 0 | 0 | 0 | 0 | 1 | -90 | 90 | 0.0087617 | 0.002196 | -0.0087612 | -0.0021958
32 | 39 | 0.92697 | 0.59326 | 1.5566e-09 | 0 | 0 | 0 | 0 | 0 | 1 | -90 | 90 | 0.0037371 | 0.0009364 | -0.0037369 | -0.00093647
39 | 38 | 0.727 | 0.46528 | 1.2208e-09 | 0 | 0 | 0 | 0 | 0 | 1 | -90 | 90 | 0.0021256 | 0.00053262 | -0.0021255 | -0.00053271
33 | 34 | 1.0897 | 0.69742 | 1.8299e-09 | 0 | 0 | 0 | 0 | 0 | 1 | -90 | 90 | -0.013172 | -0.0033013 | 0.013174 | 0.0033024
33 | 35 | 1.2239 | 0.78331 | 2.0553e-09 | 0 | 0 | 0 | 0 | 0 | 1 | -90 | 90 | 0.0075171 | 0.0018841 | -0.0075163 | -0.0018838
42 | 43 | 1.3182 | 0.84363 | 2.2136e-09 | 0 | 0 | 0 | 0 | 0 | 1 | -90 | 90 | 0.010223 | 0.0025625 | -0.010221 | -0.0025618
43 | 44 | 0.63274 | 0.40495 | 1.0625e-09 | 0 | 0 | 0 | 0 | 0 | 1 | -90 | 90 | 0.0087895 | 0.002203 | -0.0087889 | -0.0022027
55 | 57 | 0.15327 | 0.098091 | 2.5738e-10 | 0 | 0 | 0 | 0 | 0 | 1 | -90 | 90 | 0.019502 | 0.0048887 | -0.019501 | -0.0048883
57 | 58 | 0.7258 | 0.46451 | 1.2188e-09 | 0 | 0 | 0 | 0 | 0 | 1 | -90 | 90 | 0.017107 | 0.0042884 | -0.017105 | -0.004287