## bus_data
BUS_I | BUS_TYPE | Pd | Qd | Gs | Bs | area | Vm | Va | baseKV | zone | Vmax | Vmin
129 | 1 | 0.00038611 | 9.6769e-05 | 0 | 0 | 1 | 0.97935 | -0.396 | 0.4 | 1 | 1.1 | 0.9
128 | 1 | 0.00043118 | 0.00010806 | 0 | 0 | 1 | 0.97972 | -0.38864 | 0.4 | 1 | 1.1 | 0.9
90 | 1 | 0 | 0 | 0 | 0 | 1 | 0.97907 | -0.40147 | 0.4 | 1 | 1.1 | 0.9
130 | 3 | 0.00054001 | 0.00013534 | 0 | 0 | 1 | 1 | 0 | 0.4 | 1 | 1.1 | 0.9
101 | 1 | 0.00028962 | 7.2585e-05 | 0 | 0 | 1 | 0.99901 | -0.018592 | 0.4 | 1 | 1.1 | 0.9
131 | 1 | 0.00054704 | 0.0001371 | 0 | 0 | 1 | 0.99492 | -0.096424 | 0.4 | 1 | 1.1 | 0.9
100 | 1 | 0 | 0 | 0 | 0 | 1 | 0.9952 | -0.091112 | 0.4 | 1 | 1.1 | 0.9
132 | 1 | 0.0023293 | 0.00058377 | 0 | 0 | 1 | 0.99481 | -0.098583 | 0.4 | 1 | 1.1 | 0.9
58 | 1 | 0.0013203 | 0.0003309 | 0 | 0 | 1 | 0.99461 | -0.10257 | 0.4 | 1 | 1.1 | 0.9
134 | 1 | 0.011287 | 0.0028288 | 0 | 0 | 1 | 0.97178 | -0.54456 | 0.4 | 1 | 1.1 | 0.9
135 | 1 | 0.0048359 | 0.001212 | 0 | 0 | 1 | 0.97256 | -0.52922 | 0.4 | 1 | 1.1 | 0.9
123 | 1 | 0.0028166 | 0.00070591 | 0 | 0 | 1 | 0.97327 | -0.5152 | 0.4 | 1 | 1.1 | 0.9
136 | 1 | 0.00048064 | 0.00012046 | 0 | 0 | 1 | 0.97906 | -0.40162 | 0.4 | 1 | 1.1 | 0.9
84 | 1 | 0.00030938 | 7.7538e-05 | 0 | 0 | 1 | 0.97906 | -0.40166 | 0.4 | 1 | 1.1 | 0.9
137 | 1 | 0.0014872 | 0.00037272 | 0 | 0 | 1 | 0.99384 | -0.11747 | 0.4 | 1 | 1.1 | 0.9
55 | 1 | 0 | 0 | 0 | 0 | 1 | 0.99356 | -0.12291 | 0.4 | 1 | 1.1 | 0.9
56 | 1 | 0 | 0 | 0 | 0 | 1 | 0.99457 | -0.10329 | 0.4 | 1 | 1.1 | 0.9
139 | 1 | 0.010174 | 0.0025499 | 0 | 0 | 1 | 0.98275 | -0.33103 | 0.4 | 1 | 1.1 | 0.9
111 | 1 | 0 | 0 | 0 | 0 | 1 | 0.98296 | -0.32687 | 0.4 | 1 | 1.1 | 0.9
49 | 1 | 0.0019651 | 0.0004925 | 0 | 0 | 1 | 0.99331 | -0.12769 | 0.4 | 1 | 1.1 | 0.9
51 | 1 | 0.00028341 | 7.1029e-05 | 0 | 0 | 1 | 0.97887 | -0.40535 | 0.4 | 1 | 1.1 | 0.9
92 | 1 | 0.00031699 | 7.9444e-05 | 0 | 0 | 1 | 0.97891 | -0.40453 | 0.4 | 1 | 1.1 | 0.9
53 | 1 | 0.0022818 | 0.00057188 | 0 | 0 | 1 | 0.99305 | -0.13282 | 0.4 | 1 | 1.1 | 0.9
54 | 1 | 0 | 0 | 0 | 0 | 1 | 0.99333 | -0.12732 | 0.4 | 1 | 1.1 | 0.9
57 | 1 | 0.0011777 | 0.00029515 | 0 | 0 | 1 | 0.99456 | -0.10349 | 0.4 | 1 | 1.1 | 0.9
66 | 1 | 0.00041064 | 0.00010292 | 0 | 0 | 1 | 0.97744 | -0.4333 | 0.4 | 1 | 1.1 | 0.9
67 | 1 | 0.00043159 | 0.00010817 | 0 | 0 | 1 | 0.97764 | -0.42931 | 0.4 | 1 | 1.1 | 0.9
68 | 1 | 0.0015059 | 0.00037742 | 0 | 0 | 1 | 0.97684 | -0.44493 | 0.4 | 1 | 1.1 | 0.9
69 | 1 | 0.00069031 | 0.00017301 | 0 | 0 | 1 | 0.97802 | -0.42194 | 0.4 | 1 | 1.1 | 0.9
70 | 1 | 0 | 0 | 0 | 0 | 1 | 0.97498 | -0.48142 | 0.4 | 1 | 1.1 | 0.9
71 | 1 | 0 | 0 | 0 | 0 | 1 | 0.9801 | -0.38134 | 0.4 | 1 | 1.1 | 0.9
72 | 1 | 0.00047391 | 0.00011877 | 0 | 0 | 1 | 0.98 | -0.38325 | 0.4 | 1 | 1.1 | 0.9
73 | 1 | 0.000766 | 0.00019198 | 0 | 0 | 1 | 0.98042 | -0.37507 | 0.4 | 1 | 1.1 | 0.9
75 | 1 | 0 | 0 | 0 | 0 | 1 | 0.98083 | -0.36697 | 0.4 | 1 | 1.1 | 0.9
74 | 1 | 0.0015318 | 0.00038392 | 0 | 0 | 1 | 0.98079 | -0.36772 | 0.4 | 1 | 1.1 | 0.9
76 | 1 | 0.00025862 | 6.4817e-05 | 0 | 0 | 1 | 0.98119 | -0.35992 | 0.4 | 1 | 1.1 | 0.9
83 | 1 | 0 | 0 | 0 | 0 | 1 | 0.98204 | -0.34342 | 0.4 | 1 | 1.1 | 0.9
77 | 1 | 0.00037221 | 9.3286e-05 | 0 | 0 | 1 | 0.98608 | -0.26525 | 0.4 | 1 | 1.1 | 0.9
78 | 1 | 0.00022054 | 5.5273e-05 | 0 | 0 | 1 | 0.98321 | -0.32081 | 0.4 | 1 | 1.1 | 0.9
79 | 1 | 0 | 0 | 0 | 0 | 1 | 0.98692 | -0.249 | 0.4 | 1 | 1.1 | 0.9
80 | 1 | 0.00087697 | 0.00021979 | 0 | 0 | 1 | 0.98254 | -0.33375 | 0.4 | 1 | 1.1 | 0.9
82 | 1 | 0 | 0 | 0 | 0 | 1 | 0.98745 | -0.23874 | 0.4 | 1 | 1.1 | 0.9
81 | 1 | 0 | 0 | 0 | 0 | 1 | 0.99293 | -0.13403 | 0.4 | 1 | 1.1 | 0.9
94 | 1 | 0.00050633 | 0.0001269 | 0 | 0 | 1 | 0.99341 | -0.12496 | 0.4 | 1 | 1.1 | 0.9
93 | 1 | 0.0011024 | 0.0002763 | 0 | 0 | 1 | 0.99227 | -0.14666 | 0.4 | 1 | 1.1 | 0.9
85 | 1 | 0.0042071 | 0.0010544 | 0 | 0 | 1 | 0.97792 | -0.42394 | 0.4 | 1 | 1.1 | 0.9
86 | 1 | 0.011388 | 0.0028541 | 0 | 0 | 1 | 0.97731 | -0.43607 | 0.4 | 1 | 1.1 | 0.9
87 | 1 | 0 | 0 | 0 | 0 | 1 | 0.979 | -0.40288 | 0.4 | 1 | 1.1 | 0.9
88 | 1 | 0.0015342 | 0.0003845 | 0 | 0 | 1 | 0.97725 | -0.43711 | 0.4 | 1 | 1.1 | 0.9
89 | 1 | 0.00029202 | 7.3188e-05 | 0 | 0 | 1 | 0.97893 | -0.40431 | 0.4 | 1 | 1.1 | 0.9
91 | 1 | 0 | 0 | 0 | 0 | 1 | 0.97892 | -0.40438 | 0.4 | 1 | 1.1 | 0.9
95 | 1 | 0.0015555 | 0.00038985 | 0 | 0 | 1 | 0.99433 | -0.10735 | 0.4 | 1 | 1.1 | 0.9
96 | 1 | 0.00071797 | 0.00017994 | 0 | 0 | 1 | 0.99493 | -0.09613 | 0.4 | 1 | 1.1 | 0.9
98 | 1 | 0 | 0 | 0 | 0 | 1 | 0.99557 | -0.083842 | 0.4 | 1 | 1.1 | 0.9
97 | 1 | 0.0018311 | 0.00045891 | 0 | 0 | 1 | 0.99495 | -0.095669 | 0.4 | 1 | 1.1 | 0.9
99 | 1 | 0 | 0 | 0 | 0 | 1 | 0.99324 | -0.12835 | 0.4 | 1 | 1.1 | 0.9
102 | 1 | 0.00040956 | 0.00010265 | 0 | 0 | 1 | 0.99316 | -0.12993 | 0.4 | 1 | 1.1 | 0.9
103 | 1 | 0.0011826 | 0.00029639 | 0 | 0 | 1 | 0.99303 | -0.1324 | 0.4 | 1 | 1.1 | 0.9
104 | 1 | 0.0043815 | 0.0010981 | 0 | 0 | 1 | 0.99312 | -0.13077 | 0.4 | 1 | 1.1 | 0.9
105 | 1 | 0.0018929 | 0.0004744 | 0 | 0 | 1 | 0.99231 | -0.14631 | 0.4 | 1 | 1.1 | 0.9
106 | 1 | 0 | 0 | 0 | 0 | 1 | 0.98676 | -0.25315 | 0.4 | 1 | 1.1 | 0.9
107 | 1 | 0.0031061 | 0.00077845 | 0 | 0 | 1 | 0.98612 | -0.26552 | 0.4 | 1 | 1.1 | 0.9
108 | 1 | 0 | 0 | 0 | 0 | 1 | 0.98473 | -0.29243 | 0.4 | 1 | 1.1 | 0.9
110 | 1 | 0 | 0 | 0 | 0 | 1 | 0.98211 | -0.34347 | 0.4 | 1 | 1.1 | 0.9
125 | 1 | 0.0056858 | 0.001425 | 0 | 0 | 1 | 0.97889 | -0.40651 | 0.4 | 1 | 1.1 | 0.9
124 | 1 | 0.012718 | 0.0031875 | 0 | 0 | 1 | 0.97864 | -0.41144 | 0.4 | 1 | 1.1 | 0.9

## generator_data
GEN_BUS | PG | QG | QMAX | QMIN | VG | MBASE | GEN_STATUS | PMAX | PMIN
130 | 0.10507 | 0.026982 | 10 | -10 | 1 | 100 | 1 | 10 | 0

## branch_data
F_BUS | T_BUS | BR_R | BR_X | BR_B | RATE_A | RATE_B | RATE_C | TAP | SHIFT | BR_STATUS | ANGMIN | ANGMAX | P_in | Q_in | P_out | Q_out
129 | 128 | 1.6461 | 1.0535 | 2.7643e-09 | 0 | 0 | 0 | 0 | 0 | 1 | -90 | 90 | -0.019229 | -0.0048256 | 0.019235 | 0.0048296
129 | 90 | 1.2482 | 0.79888 | 2.0961e-09 | 0 | 0 | 0 | 0 | 0 | 1 | -90 | 90 | 0.018842 | 0.0047288 | -0.018838 | -0.0047259
128 | 72 | 1.1813 | 0.75606 | 1.9838e-09 | 0 | 0 | 0 | 0 | 0 | 1 | -90 | 90 | -0.019666 | -0.0049377 | 0.019672 | 0.0049407
90 | 136 | 0.81466 | 0.52138 | 1.368e-09 | 0 | 0 | 0 | 0 | 0 | 1 | -90 | 90 | 0.00079002 | 0.00019778 | -0.00079001 | -0.0001979
90 | 87 | 0.33758 | 0.21605 | 5.6688e-10 | 0 | 0 | 0 | 0 | 0 | 1 | -90 | 90 | 0.018048 | 0.0045281 | -0.018046 | -0.0045274
130 | 101 | 0.80937 | 0.518 | 1.3592e-09 | 0 | 0 | 0 | 0 | 0 | 1 | -90 | 90 | 0.10453 | 0.026846 | -0.10444 | -0.026786
101 | 98 | 2.8359 | 1.815 | 4.7623e-09 | 0 | 0 | 0 | 0 | 0 | 1 | -90 | 90 | 0.10415 | 0.026713 | -0.10382 | -0.026504
131 | 100 | 2.1183 | 1.3557 | 3.5572e-09 | 0 | 0 | 0 | 0 | 0 | 1 | -90 | 90 | -0.011118 | -0.0027816 | 0.011121 | 0.0027831
131 | 132 | 0.90482 | 0.57909 | 1.5194e-09 | 0 | 0 | 0 | 0 | 0 | 1 | -90 | 90 | 0.010571 | 0.0026445 | -0.01057 | -0.002644
100 | 98 | 2.9006 | 1.8564 | 4.8709e-09 | 0 | 0 | 0 | 0 | 0 | 1 | -90 | 90 | -0.011121 | -0.0027831 | 0.011124 | 0.002785
132 | 58 | 2.1404 | 1.3699 | 3.5943e-09 | 0 | 0 | 0 | 0 | 0 | 1 | -90 | 90 | 0.0082403 | 0.0020602 | -0.0082388 | -0.0020595
58 | 56 | 0.46506 | 0.29764 | 7.8096e-10 | 0 | 0 | 0 | 0 | 0 | 1 | -90 | 90 | 0.0069185 | 0.0017286 | -0.0069182 | -0.0017286
134 | 135 | 5.7575 | 3.6848 | 9.6685e-09 | 0 | 0 | 0 | 0 | 0 | 1 | -90 | 90 | -0.011287 | -0.0028289 | 0.011295 | 0.0028333
135 | 123 | 3.6878 | 2.3602 | 6.1928e-09 | 0 | 0 | 0 | 0 | 0 | 1 | -90 | 90 | -0.016131 | -0.0040453 | 0.016142 | 0.0040517
123 | 70 | 7.5847 | 4.8542 | 1.2737e-08 | 0 | 0 | 0 | 0 | 0 | 1 | -90 | 90 | -0.018958 | -0.0047576 | 0.018989 | 0.0047759
136 | 84 | 0.6246 | 0.39974 | 1.0489e-09 | 0 | 0 | 0 | 0 | 0 | 1 | -90 | 90 | 0.00030938 | 7.744e-05 | -0.00030938 | -7.754e-05
137 | 55 | 5.6548 | 3.619 | 9.4959e-09 | 0 | 0 | 0 | 0 | 0 | 1 | -90 | 90 | 0.0042495 | 0.0010602 | -0.0042484 | -0.0010604
137 | 56 | 10.9174 | 6.9871 | 1.8333e-08 | 0 | 0 | 0 | 0 | 0 | 1 | -90 | 90 | -0.0057367 | -0.0014329 | 0.0057406 | 0.0014335
55 | 49 | 10.7614 | 6.8873 | 1.8071e-08 | 0 | 0 | 0 | 0 | 0 | 1 | -90 | 90 | 0.0019655 | 0.000491 | -0.0019651 | -0.0004925
55 | 54 | 8.5237 | 5.4551 | 1.4314e-08 | 0 | 0 | 0 | 0 | 0 | 1 | -90 | 90 | 0.0022829 | 0.00056939 | -0.0022824 | -0.00057049
56 | 57 | 0.74689 | 0.47801 | 1.2542e-09 | 0 | 0 | 0 | 0 | 0 | 1 | -90 | 90 | 0.0011777 | 0.00029503 | -0.0011777 | -0.00029515
139 | 111 | 1.7686 | 1.1319 | 2.9699e-09 | 0 | 0 | 0 | 0 | 0 | 1 | -90 | 90 | -0.010174 | -0.00255 | 0.010176 | 0.002551
111 | 108 | 5.2268 | 3.3452 | 8.7772e-09 | 0 | 0 | 0 | 0 | 0 | 1 | -90 | 90 | -0.028653 | -0.007207 | 0.028701 | 0.0072364
111 | 110 | 3.8998 | 2.4959 | 6.5489e-09 | 0 | 0 | 0 | 0 | 0 | 1 | -90 | 90 | 0.018477 | 0.0046561 | -0.018462 | -0.0046473
51 | 92 | 12.3472 | 7.9022 | 2.0734e-08 | 0 | 0 | 0 | 0 | 0 | 1 | -90 | 90 | -0.0002834 | -7.1031e-05 | 0.00028342 | 6.9051e-05
92 | 91 | 1.0725 | 0.6864 | 1.801e-09 | 0 | 0 | 0 | 0 | 0 | 1 | -90 | 90 | -0.0006004 | -0.0001485 | 0.0006004 | 0.00014833
53 | 54 | 10.6467 | 6.8139 | 1.7879e-08 | 0 | 0 | 0 | 0 | 0 | 1 | -90 | 90 | -0.0022818 | -0.00057188 | 0.0022824 | 0.00057049
66 | 67 | 0.81891 | 0.52411 | 1.3752e-09 | 0 | 0 | 0 | 0 | 0 | 1 | -90 | 90 | -0.02095 | -0.005283 | 0.020954 | 0.0052854
66 | 68 | 2.4337 | 1.5576 | 4.0868e-09 | 0 | 0 | 0 | 0 | 0 | 1 | -90 | 90 | 0.020539 | 0.0051801 | -0.020528 | -0.0051732
67 | 69 | 1.4825 | 0.94879 | 2.4895e-09 | 0 | 0 | 0 | 0 | 0 | 1 | -90 | 90 | -0.021385 | -0.0053936 | 0.021393 | 0.0053982
68 | 70 | 8.2211 | 5.2615 | 1.3805e-08 | 0 | 0 | 0 | 0 | 0 | 1 | -90 | 90 | 0.019022 | 0.0047958 | -0.018989 | -0.0047759
69 | 71 | 7.9326 | 5.0769 | 1.3321e-08 | 0 | 0 | 0 | 0 | 0 | 1 | -90 | 90 | -0.022083 | -0.0055712 | 0.022126 | 0.0055974
71 | 72 | 0.40909 | 0.26182 | 6.8697e-10 | 0 | 0 | 0 | 0 | 0 | 1 | -90 | 90 | 0.020147 | 0.0050606 | -0.020145 | -0.0050595
71 | 73 | 0.6418 | 0.41075 | 1.0777e-09 | 0 | 0 | 0 | 0 | 0 | 1 | -90 | 90 | -0.042274 | -0.010658 | 0.042286 | 0.010666
73 | 75 | 0.81384 | 0.52086 | 1.3667e-09 | 0 | 0 | 0 | 0 | 0 | 1 | -90 | 90 | -0.043052 | -0.010858 | 0.043069 | 0.010869
75 | 76 | 0.68525 | 0.43856 | 1.1507e-09 | 0 | 0 | 0 | 0 | 0 | 1 | -90 | 90 | -0.044601 | -0.011252 | 0.044616 | 0.011262
75 | 74 | 2.1168 | 1.3548 | 3.5548e-09 | 0 | 0 | 0 | 0 | 0 | 1 | -90 | 90 | 0.0015319 | 0.00038362 | -0.0015318 | -0.00038392
76 | 83 | 1.5952 | 1.0209 | 2.6788e-09 | 0 | 0 | 0 | 0 | 0 | 1 | -90 | 90 | -0.044875 | -0.011326 | 0.04491 | 0.011349
83 | 80 | 0.93597 | 0.59902 | 1.5718e-09 | 0 | 0 | 0 | 0 | 0 | 1 | -90 | 90 | -0.04491 | -0.011349 | 0.044931 | 0.011362
77 | 78 | 5.2754 | 3.3762 | 8.8587e-09 | 0 | 0 | 0 | 0 | 0 | 1 | -90 | 90 | 0.04618 | 0.011733 | -0.046057 | -0.011655
77 | 79 | 1.5361 | 0.98311 | 2.5796e-09 | 0 | 0 | 0 | 0 | 0 | 1 | -90 | 90 | -0.046552 | -0.011826 | 0.046589 | 0.011849
78 | 80 | 1.2305 | 0.7875 | 2.0663e-09 | 0 | 0 | 0 | 0 | 0 | 1 | -90 | 90 | 0.045836 | 0.0116 | -0.045808 | -0.011582
79 | 82 | 0.97102 | 0.62145 | 1.6306e-09 | 0 | 0 | 0 | 0 | 0 | 1 | -90 | 90 | -0.046589 | -0.011849 | 0.046612 | 0.011864
82 | 93 | 8.7633 | 5.6085 | 1.4716e-08 | 0 | 0 | 0 | 0 | 0 | 1 | -90 | 90 | -0.046612 | -0.011864 | 0.04682 | 0.011995
81 | 94 | 0.84876 | 0.54321 | 1.4253e-09 | 0 | 0 | 0 | 0 | 0 | 1 | -90 | 90 | -0.047952 | -0.01229 | 0.047973 | 0.012304
81 | 93 | 1.1808 | 0.7557 | 1.9828e-09 | 0 | 0 | 0 | 0 | 0 | 1 | -90 | 90 | 0.047952 | 0.01229 | -0.047922 | -0.012272
94 | 95 | 1.6317 | 1.0443 | 2.7401e-09 | 0 | 0 | 0 | 0 | 0 | 1 | -90 | 90 | -0.048479 | -0.01243 | 0.048521 | 0.012457
85 | 86 | 4.02 | 2.5728 | 6.7506e-09 | 0 | 0 | 0 | 0 | 0 | 1 | -90 | 90 | 0.01293 | 0.0032424 | -0.012922 | -0.0032383
85 | 87 | 5.2748 | 3.3758 | 8.8577e-09 | 0 | 0 | 0 | 0 | 0 | 1 | -90 | 90 | -0.017137 | -0.0042968 | 0.017154 | 0.004307
86 | 88 | 2.9114 | 1.8633 | 4.889e-09 | 0 | 0 | 0 | 0 | 0 | 1 | -90 | 90 | 0.0015342 | 0.0003841 | -0.0015342 | -0.00038451
87 | 89 | 6.8386 | 4.3767 | 1.1484e-08 | 0 | 0 | 0 | 0 | 0 | 1 | -90 | 90 | 0.00089248 | 0.00022039 | -0.00089242 | -0.00022145
89 | 91 | 0.43147 | 0.27614 | 7.2456e-10 | 0 | 0 | 0 | 0 | 0 | 1 | -90 | 90 | 0.0006004 | 0.00014826 | -0.0006004 | -0.00014833
95 | 96 | 1.0093 | 0.64594 | 1.6948e-09 | 0 | 0 | 0 | 0 | 0 | 1 | -90 | 90 | -0.050076 | -0.012847 | 0.050103 | 0.012864
96 | 98 | 1.0904 | 0.69788 | 1.8311e-09 | 0 | 0 | 0 | 0 | 0 | 1 | -90 | 90 | -0.050821 | -0.013044 | 0.050852 | 0.013063
98 | 97 | 1.2682 | 0.81168 | 2.1297e-09 | 0 | 0 | 0 | 0 | 0 | 1 | -90 | 90 | 0.041841 | 0.010656 | -0.041817 | -0.010641
97 | 99 | 3.6576 | 2.3409 | 6.1421e-09 | 0 | 0 | 0 | 0 | 0 | 1 | -90 | 90 | 0.039986 | 0.010182 | -0.039923 | -0.010142
99 | 102 | 1.4648 | 0.93747 | 2.4598e-09 | 0 | 0 | 0 | 0 | 0 | 1 | -90 | 90 | 0.0047915 | 0.0012007 | -0.0047912 | -0.0012007
99 | 103 | 0.51511 | 0.32967 | 8.6501e-10 | 0 | 0 | 0 | 0 | 0 | 1 | -90 | 90 | 0.035132 | 0.0089414 | -0.035125 | -0.0089371
102 | 104 | 0.84671 | 0.5419 | 1.4219e-09 | 0 | 0 | 0 | 0 | 0 | 1 | -90 | 90 | 0.0043816 | 0.0010981 | -0.0043814 | -0.0010981
103 | 105 | 1.8285 | 1.1702 | 3.0705e-09 | 0 | 0 | 0 | 0 | 0 | 1 | -90 | 90 | 0.033942 | 0.0086407 | -0.03392 | -0.0086265
105 | 106 | 14.7928 | 9.4674 | 2.4841e-08 | 0 | 0 | 0 | 0 | 0 | 1 | -90 | 90 | 0.032027 | 0.0081521 | -0.031863 | -0.0080495
106 | 107 | 1.7012 | 1.0888 | 2.8567e-09 | 0 | 0 | 0 | 0 | 0 | 1 | -90 | 90 | 0.031863 | 0.0080496 | -0.031844 | -0.0080378
107 | 108 | 4.098 | 2.6227 | 6.8817e-09 | 0 | 0 | 0 | 0 | 0 | 1 | -90 | 90 | 0.028738 | 0.0072594 | -0.028701 | -0.0072363
110 | 125 | 14.7593 | 9.446 | 2.4785e-08 | 0 | 0 | 0 | 0 | 0 | 1 | -90 | 90 | 0.018462 | 0.0046474 | -0.018407 | -0.0046142
125 | 124 | 1.6632 | 1.0644 | 2.7929e-09 | 0 | 0 | 0 | 0 | 0 | 1 | -90 | 90 | 0.012721 | 0.0031892 | -0.012718 | -0.0031876