## bus_data
BUS_I | BUS_TYPE | Pd | Qd | Gs | Bs | area | Vm | Va | baseKV | zone | Vmax | Vmin
3 | 1 | 0.0029347 | 0.0007355 | 0 | 0 | 1 | 0.99097 | -0.17328 | 0.4 | 1 | 1.1 | 0.9
4 | 1 | 0 | 0 | 0 | 0 | 1 | 0.99057 | -0.18097 | 0.4 | 1 | 1.1 | 0.9
5 | 1 | 0 | 0 | 0 | 0 | 1 | 0.99171 | -0.15882 | 0.4 | 1 | 1.1 | 0.9
6 | 1 | 0.0020168 | 0.00050545 | 0 | 0 | 1 | 0.99029 | -0.18636 | 0.4 | 1 | 1.1 | 0.9
8 | 1 | 0 | 0 | 0 | 0 | 1 | 0.98983 | -0.19533 | 0.4 | 1 | 1.1 | 0.9
9 | 1 | 0 | 0 | 0 | 0 | 1 | 0.99336 | -0.12704 | 0.4 | 1 | 1.1 | 0.9
10 | 1 | 0.0057109 | 0.0014313 | 0 | 0 | 1 | 0.98998 | -0.19233 | 0.4 | 1 | 1.1 | 0.9
212 | 1 | 0.0042677 | 0.0010696 | 0 | 0 | 1 | 0.98953 | -0.201 | 0.4 | 1 | 1.1 | 0.9
11 | 1 | 0.0046671 | 0.0011697 | 0 | 0 | 1 | 0.99323 | -0.12958 | 0.4 | 1 | 1.1 | 0.9
12 | 1 | 0.0055718 | 0.0013964 | 0 | 0 | 1 | 0.99366 | -0.12135 | 0.4 | 1 | 1.1 | 0.9
187 | 1 | 0.0012368 | 0.00030997 | 0 | 0 | 1 | 0.98967 | -0.19842 | 0.4 | 1 | 1.1 | 0.9
202 | 1 | 0.0058625 | 0.0014693 | 0 | 0 | 1 | 0.99439 | -0.10727 | 0.4 | 1 | 1.1 | 0.9
13 | 1 | 0.0019814 | 0.00049658 | 0 | 0 | 1 | 0.98909 | -0.20966 | 0.4 | 1 | 1.1 | 0.9
14 | 1 | 0.0011902 | 0.0002983 | 0 | 0 | 1 | 0.98905 | -0.21049 | 0.4 | 1 | 1.1 | 0.9
15 | 1 | 0 | 0 | 0 | 0 | 1 | 0.98912 | -0.20904 | 0.4 | 1 | 1.1 | 0.9
16 | 1 | 0.0023433 | 0.00058728 | 0 | 0 | 1 | 0.98931 | -0.20536 | 0.4 | 1 | 1.1 | 0.9
21 | 1 | 0.0011419 | 0.00028619 | 0 | 0 | 1 | 0.98936 | -0.20443 | 0.4 | 1 | 1.1 | 0.9
17 | 1 | 0.0023257 | 0.00058287 | 0 | 0 | 1 | 0.99357 | -0.12186 | 0.4 | 1 | 1.1 | 0.9
220 | 1 | 0.0021607 | 0.00054153 | 0 | 0 | 1 | 0.99365 | -0.12038 | 0.4 | 1 | 1.1 | 0.9
18 | 1 | 0 | 0 | 0 | 0 | 1 | 0.9767 | -0.44754 | 0.4 | 1 | 1.1 | 0.9
19 | 1 | 0.0015534 | 0.00038932 | 0 | 0 | 1 | 0.97606 | -0.46011 | 0.4 | 1 | 1.1 | 0.9
20 | 1 | 0.002484 | 0.00062256 | 0 | 0 | 1 | 0.97744 | -0.43299 | 0.4 | 1 | 1.1 | 0.9
174 | 1 | 0 | 0 | 0 | 0 | 1 | 0.97543 | -0.4724 | 0.4 | 1 | 1.1 | 0.9
173 | 1 | 0.001651 | 0.00041378 | 0 | 0 | 1 | 0.97769 | -0.42804 | 0.4 | 1 | 1.1 | 0.9
186 | 1 | 0.0011891 | 0.00029803 | 0 | 0 | 1 | 0.98954 | -0.20096 | 0.4 | 1 | 1.1 | 0.9
22 | 1 | 0.0011511 | 0.0002885 | 0 | 0 | 1 | 0.97443 | -0.49021 | 0.4 | 1 | 1.1 | 0.9
23 | 1 | 0.0044102 | 0.0011053 | 0 | 0 | 1 | 0.97392 | -0.50028 | 0.4 | 1 | 1.1 | 0.9
210 | 1 | 0.0036941 | 0.00092582 | 0 | 0 | 1 | 0.99472 | -0.099635 | 0.4 | 1 | 1.1 | 0.9
24 | 1 | 0.00088906 | 0.00022282 | 0 | 0 | 1 | 0.97213 | -0.53541 | 0.4 | 1 | 1.1 | 0.9
25 | 1 | 0.00052936 | 0.00013267 | 0 | 0 | 1 | 0.97189 | -0.54021 | 0.4 | 1 | 1.1 | 0.9
28 | 1 | 0.00048314 | 0.00012109 | 0 | 0 | 1 | 0.97181 | -0.54175 | 0.4 | 1 | 1.1 | 0.9
26 | 1 | 0.001375 | 0.00034462 | 0 | 0 | 1 | 0.98804 | -0.22738 | 0.4 | 1 | 1.1 | 0.9
27 | 1 | 0.0011901 | 0.00029826 | 0 | 0 | 1 | 0.98911 | -0.20678 | 0.4 | 1 | 1.1 | 0.9
164 | 1 | 0.0010079 | 0.00025261 | 0 | 0 | 1 | 0.98487 | -0.28838 | 0.4 | 1 | 1.1 | 0.9
229 | 1 | 0.00084716 | 0.00021232 | 0 | 0 | 1 | 0.99043 | -0.18161 | 0.4 | 1 | 1.1 | 0.9
41 | 1 | 0.00047994 | 0.00012029 | 0 | 0 | 1 | 0.97177 | -0.54255 | 0.4 | 1 | 1.1 | 0.9
29 | 1 | 0.0020622 | 0.00051684 | 0 | 0 | 1 | 0.97037 | -0.57024 | 0.4 | 1 | 1.1 | 0.9
30 | 1 | 0.0017821 | 0.00044663 | 0 | 0 | 1 | 0.97035 | -0.57063 | 0.4 | 1 | 1.1 | 0.9
31 | 1 | 0.00050038 | 0.00012541 | 0 | 0 | 1 | 0.97053 | -0.56702 | 0.4 | 1 | 1.1 | 0.9
32 | 1 | 0.0022346 | 0.00056004 | 0 | 0 | 1 | 0.97025 | -0.57272 | 0.4 | 1 | 1.1 | 0.9
33 | 1 | 0.00039746 | 9.9613e-05 | 0 | 0 | 1 | 0.97056 | -0.56644 | 0.4 | 1 | 1.1 | 0.9
34 | 1 | 0.0027204 | 0.00068179 | 0 | 0 | 1 | 0.9702 | -0.5736 | 0.4 | 1 | 1.1 | 0.9
35 | 1 | 0.0011351 | 0.00028448 | 0 | 0 | 1 | 0.97062 | -0.56541 | 0.4 | 1 | 1.1 | 0.9
46 | 1 | 0.0047629 | 0.0011937 | 0 | 0 | 1 | 0.97016 | -0.57446 | 0.4 | 1 | 1.1 | 0.9
38 | 1 | 0 | 0 | 0 | 0 | 1 | 0.9709 | -0.55977 | 0.4 | 1 | 1.1 | 0.9
36 | 1 | 0.00049033 | 0.00012289 | 0 | 0 | 1 | 0.97115 | -0.55478 | 0.4 | 1 | 1.1 | 0.9
37 | 1 | 0.00034338 | 8.606e-05 | 0 | 0 | 1 | 0.9715 | -0.54793 | 0.4 | 1 | 1.1 | 0.9
39 | 1 | 0.00038346 | 9.6104e-05 | 0 | 0 | 1 | 0.97173 | -0.54344 | 0.4 | 1 | 1.1 | 0.9
40 | 1 | 0.0017942 | 0.00044967 | 0 | 0 | 1 | 0.97074 | -0.563 | 0.4 | 1 | 1.1 | 0.9
42 | 1 | 0.0040036 | 0.0010034 | 0 | 0 | 1 | 0.97065 | -0.56468 | 0.4 | 1 | 1.1 | 0.9
43 | 1 | 0.0023914 | 0.00059934 | 0 | 0 | 1 | 0.97063 | -0.5652 | 0.4 | 1 | 1.1 | 0.9
44 | 1 | 0.0027296 | 0.00068409 | 0 | 0 | 1 | 0.9705 | -0.56776 | 0.4 | 1 | 1.1 | 0.9
45 | 1 | 0.0019014 | 0.00047653 | 0 | 0 | 1 | 0.97047 | -0.56821 | 0.4 | 1 | 1.1 | 0.9
162 | 1 | 0.0010019 | 0.0002511 | 0 | 0 | 1 | 0.98484 | -0.28905 | 0.4 | 1 | 1.1 | 0.9
163 | 1 | 0.00060572 | 0.00015181 | 0 | 0 | 1 | 0.98485 | -0.28874 | 0.4 | 1 | 1.1 | 0.9
165 | 1 | 0.0029168 | 0.00073102 | 0 | 0 | 1 | 0.9834 | -0.31691 | 0.4 | 1 | 1.1 | 0.9
166 | 1 | 0.0022098 | 0.00055382 | 0 | 0 | 1 | 0.98117 | -0.36017 | 0.4 | 1 | 1.1 | 0.9
167 | 1 | 0.0019681 | 0.00049326 | 0 | 0 | 1 | 0.9807 | -0.3692 | 0.4 | 1 | 1.1 | 0.9
168 | 1 | 0.0021783 | 0.00054593 | 0 | 0 | 1 | 0.98023 | -0.37839 | 0.4 | 1 | 1.1 | 0.9
169 | 1 | 0.0020049 | 0.00050247 | 0 | 0 | 1 | 0.97979 | -0.38698 | 0.4 | 1 | 1.1 | 0.9
170 | 1 | 0.0024682 | 0.0006186 | 0 | 0 | 1 | 0.97937 | -0.39519 | 0.4 | 1 | 1.1 | 0.9
171 | 1 | 0.0023209 | 0.00058167 | 0 | 0 | 1 | 0.97887 | -0.40501 | 0.4 | 1 | 1.1 | 0.9
172 | 1 | 0.0028728 | 0.00071998 | 0 | 0 | 1 | 0.97852 | -0.4118 | 0.4 | 1 | 1.1 | 0.9
178 | 1 | 0.0058701 | 0.0014712 | 0 | 0 | 1 | 0.97486 | -0.4836 | 0.4 | 1 | 1.1 | 0.9
177 | 1 | 0.0054311 | 0.0013612 | 0 | 0 | 1 | 0.97503 | -0.4802 | 0.4 | 1 | 1.1 | 0.9
175 | 1 | 0.0025827 | 0.00064729 | 0 | 0 | 1 | 0.97499 | -0.48101 | 0.4 | 1 | 1.1 | 0.9
176 | 1 | 0.0034926 | 0.00087534 | 0 | 0 | 1 | 0.97502 | -0.48043 | 0.4 | 1 | 1.1 | 0.9
179 | 1 | 0.0055476 | 0.0013904 | 0 | 0 | 1 | 0.97457 | -0.48938 | 0.4 | 1 | 1.1 | 0.9
180 | 1 | 0.0035647 | 0.0008934 | 0 | 0 | 1 | 0.97387 | -0.50318 | 0.4 | 1 | 1.1 | 0.9
181 | 1 | 0.0048122 | 0.001206 | 0 | 0 | 1 | 0.97334 | -0.5135 | 0.4 | 1 | 1.1 | 0.9
182 | 1 | 0.013884 | 0.0034795 | 0 | 0 | 1 | 0.97264 | -0.52737 | 0.4 | 1 | 1.1 | 0.9
183 | 1 | 0.0030413 | 0.00076222 | 0 | 0 | 1 | 0.97243 | -0.53148 | 0.4 | 1 | 1.1 | 0.9
184 | 1 | 0.0060917 | 0.0015267 | 0 | 0 | 1 | 0.97237 | -0.5328 | 0.4 | 1 | 1.1 | 0.9
185 | 1 | 0.0059271 | 0.0014855 | 0 | 0 | 1 | 0.97236 | -0.53288 | 0.4 | 1 | 1.1 | 0.9
188 | 1 | 0.0014458 | 0.00036235 | 0 | 0 | 1 | 0.98696 | -0.25109 | 0.4 | 1 | 1.1 | 0.9
189 | 1 | 0 | 0 | 0 | 0 | 1 | 0.98704 | -0.24956 | 0.4 | 1 | 1.1 | 0.9
190 | 1 | 0 | 0 | 0 | 0 | 1 | 0.98675 | -0.25519 | 0.4 | 1 | 1.1 | 0.9
191 | 1 | 0 | 0 | 0 | 0 | 1 | 0.98731 | -0.24422 | 0.4 | 1 | 1.1 | 0.9
192 | 1 | 0.0055931 | 0.0014018 | 0 | 0 | 1 | 0.98672 | -0.25577 | 0.4 | 1 | 1.1 | 0.9
193 | 1 | 0.0061061 | 0.0015303 | 0 | 0 | 1 | 0.9866 | -0.25796 | 0.4 | 1 | 1.1 | 0.9
194 | 1 | 0 | 0 | 0 | 0 | 1 | 0.98766 | -0.23736 | 0.4 | 1 | 1.1 | 0.9
195 | 1 | 0.0053347 | 0.001337 | 0 | 0 | 1 | 0.98721 | -0.24612 | 0.4 | 1 | 1.1 | 0.9
197 | 1 | 0.0062942 | 0.0015775 | 0 | 0 | 1 | 0.98668 | -0.25651 | 0.4 | 1 | 1.1 | 0.9
196 | 1 | 0.0051222 | 0.0012837 | 0 | 0 | 1 | 0.98643 | -0.26126 | 0.4 | 1 | 1.1 | 0.9
200 | 1 | 0.0011032 | 0.00027649 | 0 | 0 | 1 | 0.98764 | -0.2377 | 0.4 | 1 | 1.1 | 0.9
201 | 1 | 0.0073729 | 0.0018478 | 0 | 0 | 1 | 0.98775 | -0.2356 | 0.4 | 1 | 1.1 | 0.9
211 | 1 | 0.0027441 | 0.00068772 | 0 | 0 | 1 | 0.98874 | -0.21635 | 0.4 | 1 | 1.1 | 0.9
203 | 1 | 0.004532 | 0.0011358 | 0 | 0 | 1 | 0.99453 | -0.10452 | 0.4 | 1 | 1.1 | 0.9
204 | 1 | 0 | 0 | 0 | 0 | 1 | 0.99587 | -0.078782 | 0.4 | 1 | 1.1 | 0.9
205 | 1 | 0.0026797 | 0.00067161 | 0 | 0 | 1 | 0.99576 | -0.080893 | 0.4 | 1 | 1.1 | 0.9
206 | 3 | 0.0028761 | 0.00072081 | 0 | 0 | 1 | 1 | 0 | 0.4 | 1 | 1.1 | 0.9
207 | 1 | 0.0031618 | 0.00079243 | 0 | 0 | 1 | 0.99866 | -0.025233 | 0.4 | 1 | 1.1 | 0.9
221 | 1 | 0.0014346 | 0.00035955 | 0 | 0 | 1 | 0.99752 | -0.046748 | 0.4 | 1 | 1.1 | 0.9
213 | 1 | 0.0039223 | 0.00098303 | 0 | 0 | 1 | 0.99844 | -0.029472 | 0.4 | 1 | 1.1 | 0.9
208 | 1 | 0.0025817 | 0.00064703 | 0 | 0 | 1 | 0.99594 | -0.076686 | 0.4 | 1 | 1.1 | 0.9
209 | 1 | 0.0031384 | 0.00078655 | 0 | 0 | 1 | 0.99515 | -0.091622 | 0.4 | 1 | 1.1 | 0.9
222 | 1 | 0.0022823 | 0.00057199 | 0 | 0 | 1 | 0.99667 | -0.062784 | 0.4 | 1 | 1.1 | 0.9
224 | 1 | 0.004241 | 0.0010629 | 0 | 0 | 1 | 0.99454 | -0.10311 | 0.4 | 1 | 1.1 | 0.9
215 | 1 | 0.0013458 | 0.0003373 | 0 | 0 | 1 | 0.99396 | -0.11438 | 0.4 | 1 | 1.1 | 0.9
216 | 1 | 0 | 0 | 0 | 0 | 1 | 0.99404 | -0.11281 | 0.4 | 1 | 1.1 | 0.9
217 | 1 | 0.0025847 | 0.00064779 | 0 | 0 | 1 | 0.99348 | -0.12347 | 0.4 | 1 | 1.1 | 0.9
218 | 1 | 0.0015474 | 0.00038782 | 0 | 0 | 1 | 0.9959 | -0.077488 | 0.4 | 1 | 1.1 | 0.9
223 | 1 | 0.0064792 | 0.0016238 | 0 | 0 | 1 | 0.99333 | -0.12623 | 0.4 | 1 | 1.1 | 0.9
219 | 1 | 0.0013609 | 0.00034106 | 0 | 0 | 1 | 0.9936 | -0.1213 | 0.4 | 1 | 1.1 | 0.9
225 | 1 | 0.0014748 | 0.00036962 | 0 | 0 | 1 | 0.99272 | -0.13784 | 0.4 | 1 | 1.1 | 0.9
226 | 1 | 0.0012027 | 0.00030141 | 0 | 0 | 1 | 0.99256 | -0.14094 | 0.4 | 1 | 1.1 | 0.9
227 | 1 | 0.0029357 | 0.00073576 | 0 | 0 | 1 | 0.99254 | -0.1414 | 0.4 | 1 | 1.1 | 0.9
228 | 1 | 0.0010755 | 0.00026954 | 0 | 0 | 1 | 0.99202 | -0.1513 | 0.4 | 1 | 1.1 | 0.9
230 | 1 | 0.0020905 | 0.00052394 | 0 | 0 | 1 | 0.99037 | -0.18272 | 0.4 | 1 | 1.1 | 0.9
231 | 1 | 0.00079435 | 0.00019908 | 0 | 0 | 1 | 0.99035 | -0.18306 | 0.4 | 1 | 1.1 | 0.9

## generator_data
GEN_BUS | PG | QG | QMAX | QMIN | VG | MBASE | GEN_STATUS | PMAX | PMIN
206 | 0.27579 | 0.070701 | 10 | -10 | 1 | 100 | 1 | 10 | 0

## branch_data
F_BUS | T_BUS | BR_R | BR_X | BR_B | RATE_A | RATE_B | RATE_C | TAP | SHIFT | BR_STATUS | ANGMIN | ANGMAX | P_in | Q_in | P_out | Q_out
3 | 4 | 0.54375 | 0.348 | 9.1311e-10 | 0 | 0 | 0 | 0 | 0 | 1 | -90 | 90 | 0.062369 | 0.015692 | -0.062346 | -0.015678
3 | 5 | 0.97769 | 0.62572 | 1.6418e-09 | 0 | 0 | 0 | 0 | 0 | 1 | -90 | 90 | -0.065303 | -0.016428 | 0.065348 | 0.016456
4 | 6 | 1.4085 | 0.90142 | 2.3652e-09 | 0 | 0 | 0 | 0 | 0 | 1 | -90 | 90 | 0.016825 | 0.0042189 | -0.01682 | -0.0042164
4 | 8 | 1.3906 | 0.88999 | 2.3352e-09 | 0 | 0 | 0 | 0 | 0 | 1 | -90 | 90 | 0.045521 | 0.011459 | -0.04549 | -0.011439
5 | 9 | 2.154 | 1.3785 | 3.6171e-09 | 0 | 0 | 0 | 0 | 0 | 1 | -90 | 90 | -0.065348 | -0.016456 | 0.065448 | 0.01652
6 | 10 | 1.7739 | 1.1353 | 2.9789e-09 | 0 | 0 | 0 | 0 | 0 | 1 | -90 | 90 | 0.014803 | 0.003711 | -0.014799 | -0.0037086
8 | 212 | 0.54845 | 0.35101 | 9.2099e-10 | 0 | 0 | 0 | 0 | 0 | 1 | -90 | 90 | 0.04549 | 0.011439 | -0.045478 | -0.011431
9 | 11 | 2.3972 | 1.5342 | 4.0255e-09 | 0 | 0 | 0 | 0 | 0 | 1 | -90 | 90 | 0.0046677 | 0.0011697 | -0.0046671 | -0.0011697
9 | 12 | 0.3612 | 0.23117 | 6.0655e-10 | 0 | 0 | 0 | 0 | 0 | 1 | -90 | 90 | -0.070116 | -0.017689 | 0.070135 | 0.017702
10 | 187 | 2.9396 | 1.8814 | 4.9364e-09 | 0 | 0 | 0 | 0 | 0 | 1 | -90 | 90 | 0.0090884 | 0.0022773 | -0.0090858 | -0.0022761
212 | 211 | 1.6366 | 1.0474 | 2.7483e-09 | 0 | 0 | 0 | 0 | 0 | 1 | -90 | 90 | 0.04121 | 0.010362 | -0.04118 | -0.010343
12 | 202 | 0.82707 | 0.52932 | 1.3889e-09 | 0 | 0 | 0 | 0 | 0 | 1 | -90 | 90 | -0.075706 | -0.019098 | 0.075758 | 0.01913
187 | 186 | 1.4212 | 0.90957 | 2.3866e-09 | 0 | 0 | 0 | 0 | 0 | 1 | -90 | 90 | 0.007849 | 0.0019661 | -0.007848 | -0.0019657
202 | 203 | 0.1501 | 0.096062 | 2.5205e-10 | 0 | 0 | 0 | 0 | 0 | 1 | -90 | 90 | -0.08162 | -0.0206 | 0.081631 | 0.020607
13 | 14 | 3.0545 | 1.9549 | 5.1294e-09 | 0 | 0 | 0 | 0 | 0 | 1 | -90 | 90 | 0.0011903 | 0.00029783 | -0.0011902 | -0.0002983
13 | 15 | 0.86089 | 0.55097 | 1.4457e-09 | 0 | 0 | 0 | 0 | 0 | 1 | -90 | 90 | -0.0031717 | -0.00079442 | 0.0031718 | 0.00079434
15 | 16 | 5.0818 | 3.2524 | 8.5337e-09 | 0 | 0 | 0 | 0 | 0 | 1 | -90 | 90 | -0.0031718 | -0.00079434 | 0.0031723 | 0.00079386
16 | 21 | 0.73837 | 0.47256 | 1.2399e-09 | 0 | 0 | 0 | 0 | 0 | 1 | -90 | 90 | -0.0055156 | -0.0013811 | 0.0055159 | 0.0013812
21 | 186 | 2.2873 | 1.4639 | 3.8411e-09 | 0 | 0 | 0 | 0 | 0 | 1 | -90 | 90 | -0.0066578 | -0.0016674 | 0.0066589 | 0.0016677
17 | 220 | 2.8316 | 1.8122 | 4.755e-09 | 0 | 0 | 0 | 0 | 0 | 1 | -90 | 90 | -0.0023257 | -0.00058287 | 0.0023259 | 0.00058251
220 | 215 | 4.5334 | 2.9014 | 7.6128e-09 | 0 | 0 | 0 | 0 | 0 | 1 | -90 | 90 | -0.0058475 | -0.0014646 | 0.0058492 | 0.001465
220 | 219 | 3.0038 | 1.9224 | 5.0442e-09 | 0 | 0 | 0 | 0 | 0 | 1 | -90 | 90 | 0.0013609 | 0.0003406 | -0.0013609 | -0.00034106
18 | 19 | 0.86892 | 0.55611 | 4.3775e-09 | 0 | 0 | 0 | 0 | 0 | 1 | -90 | 90 | 0.061976 | 0.0156 | -0.061938 | -0.015577
18 | 20 | 1.0078 | 0.64499 | 5.0771e-09 | 0 | 0 | 0 | 0 | 0 | 1 | -90 | 90 | -0.061976 | -0.0156 | 0.062019 | 0.015627
19 | 174 | 0.87086 | 0.55735 | 4.3872e-09 | 0 | 0 | 0 | 0 | 0 | 1 | -90 | 90 | 0.060385 | 0.015188 | -0.060349 | -0.015165
20 | 173 | 0.32934 | 0.21078 | 1.6592e-09 | 0 | 0 | 0 | 0 | 0 | 1 | -90 | 90 | -0.064503 | -0.01625 | 0.064518 | 0.016259
174 | 178 | 0.97925 | 0.62672 | 1.6444e-09 | 0 | 0 | 0 | 0 | 0 | 1 | -90 | 90 | 0.048839 | 0.012279 | -0.048813 | -0.012263
174 | 177 | 2.8895 | 1.8493 | 4.8522e-09 | 0 | 0 | 0 | 0 | 0 | 1 | -90 | 90 | 0.011511 | 0.0028861 | -0.011506 | -0.0028838
173 | 172 | 1.0566 | 0.67624 | 5.323e-09 | 0 | 0 | 0 | 0 | 0 | 1 | -90 | 90 | -0.066169 | -0.016673 | 0.06622 | 0.016706
22 | 23 | 1.176 | 0.75262 | 1.9748e-09 | 0 | 0 | 0 | 0 | 0 | 1 | -90 | 90 | 0.036541 | 0.0092016 | -0.036524 | -0.0091905
22 | 210 | 45.1413 | 28.8904 | 7.5804e-08 | 0 | 0 | 0 | 0 | 0 | 1 | -90 | 90 | -0.037693 | -0.0094896 | 0.038411 | 0.0099419
23 | 24 | 4.6551 | 2.9793 | 7.8172e-09 | 0 | 0 | 0 | 0 | 0 | 1 | -90 | 90 | 0.032113 | 0.0080853 | -0.03206 | -0.0080516
210 | 224 | 3.6377 | 2.3281 | 6.1086e-09 | 0 | 0 | 0 | 0 | 0 | 1 | -90 | 90 | 0.0042417 | 0.0010627 | -0.004241 | -0.0010629
210 | 209 | 0.78077 | 0.49969 | 2.6222e-09 | 0 | 0 | 0 | 0 | 0 | 1 | -90 | 90 | -0.046347 | -0.01193 | 0.046365 | 0.011941
24 | 25 | 0.65308 | 0.41797 | 1.0967e-09 | 0 | 0 | 0 | 0 | 0 | 1 | -90 | 90 | 0.031171 | 0.0078288 | -0.031163 | -0.0078243
25 | 28 | 0.21427 | 0.13713 | 3.5981e-10 | 0 | 0 | 0 | 0 | 0 | 1 | -90 | 90 | 0.030634 | 0.0076917 | -0.030632 | -0.0076902
28 | 41 | 0.11225 | 0.071839 | 1.885e-10 | 0 | 0 | 0 | 0 | 0 | 1 | -90 | 90 | 0.030149 | 0.0075692 | -0.030148 | -0.0075684
26 | 27 | 1.0152 | 0.64974 | 5.1145e-09 | 0 | 0 | 0 | 0 | 0 | 1 | -90 | 90 | -0.089885 | -0.022917 | 0.089975 | 0.022973
26 | 164 | 3.0402 | 1.9457 | 1.5316e-08 | 0 | 0 | 0 | 0 | 0 | 1 | -90 | 90 | 0.08851 | 0.022572 | -0.08825 | -0.022407
27 | 229 | 1.2272 | 0.78541 | 6.1824e-09 | 0 | 0 | 0 | 0 | 0 | 1 | -90 | 90 | -0.091165 | -0.023272 | 0.091276 | 0.023342
164 | 165 | 1.4593 | 0.93393 | 7.3515e-09 | 0 | 0 | 0 | 0 | 0 | 1 | -90 | 90 | 0.085635 | 0.021752 | -0.085517 | -0.021678
164 | 163 | 0.9978 | 0.63859 | 1.6756e-09 | 0 | 0 | 0 | 0 | 0 | 1 | -90 | 90 | 0.0016076 | 0.00040256 | -0.0016076 | -0.0004027
229 | 230 | 1.6995 | 1.0877 | 2.8538e-09 | 0 | 0 | 0 | 0 | 0 | 1 | -90 | 90 | 0.0028851 | 0.00072254 | -0.0028849 | -0.00072272
229 | 228 | 1.4227 | 0.91051 | 7.1672e-09 | 0 | 0 | 0 | 0 | 0 | 1 | -90 | 90 | -0.095008 | -0.024277 | 0.095147 | 0.024365
41 | 39 | 0.12711 | 0.081351 | 2.1345e-10 | 0 | 0 | 0 | 0 | 0 | 1 | -90 | 90 | 0.029668 | 0.0074481 | -0.029666 | -0.0074474
29 | 30 | 0.13976 | 0.089447 | 2.347e-10 | 0 | 0 | 0 | 0 | 0 | 1 | -90 | 90 | 0.011501 | 0.002883 | -0.011501 | -0.0028829
29 | 31 | 1.0026 | 0.64166 | 1.6836e-09 | 0 | 0 | 0 | 0 | 0 | 1 | -90 | 90 | -0.013563 | -0.0033999 | 0.013565 | 0.0034011
30 | 32 | 0.91122 | 0.58318 | 1.5302e-09 | 0 | 0 | 0 | 0 | 0 | 1 | -90 | 90 | 0.0097189 | 0.0024363 | -0.0097179 | -0.0024358
31 | 33 | 0.17605 | 0.11267 | 2.9563e-10 | 0 | 0 | 0 | 0 | 0 | 1 | -90 | 90 | -0.014066 | -0.0035265 | 0.014066 | 0.0035267
32 | 34 | 0.49579 | 0.3173 | 8.3256e-10 | 0 | 0 | 0 | 0 | 0 | 1 | -90 | 90 | 0.0074835 | 0.0018757 | -0.0074831 | -0.0018756
33 | 35 | 0.29976 | 0.19185 | 5.0339e-10 | 0 | 0 | 0 | 0 | 0 | 1 | -90 | 90 | -0.014464 | -0.0036263 | 0.014464 | 0.0036267
34 | 46 | 0.75908 | 0.48581 | 1.2747e-09 | 0 | 0 | 0 | 0 | 0 | 1 | -90 | 90 | 0.0047629 | 0.0011938 | -0.0047627 | -0.0011938
35 | 38 | 1.5264 | 0.97691 | 2.5633e-09 | 0 | 0 | 0 | 0 | 0 | 1 | -90 | 90 | -0.015599 | -0.0039112 | 0.015604 | 0.0039137
38 | 40 | 1.0616 | 0.6794 | 1.7827e-09 | 0 | 0 | 0 | 0 | 0 | 1 | -90 | 90 | 0.012823 | 0.0032147 | -0.012821 | -0.0032136
38 | 36 | 0.74303 | 0.47554 | 1.2478e-09 | 0 | 0 | 0 | 0 | 0 | 1 | -90 | 90 | -0.028427 | -0.0071283 | 0.028434 | 0.0071325
36 | 37 | 1.0019 | 0.6412 | 1.6824e-09 | 0 | 0 | 0 | 0 | 0 | 1 | -90 | 90 | -0.028924 | -0.0072554 | 0.028933 | 0.0072613
37 | 39 | 0.64916 | 0.41546 | 1.0901e-09 | 0 | 0 | 0 | 0 | 0 | 1 | -90 | 90 | -0.029277 | -0.0073474 | 0.029283 | 0.0073513
40 | 42 | 0.64522 | 0.41294 | 1.0835e-09 | 0 | 0 | 0 | 0 | 0 | 1 | -90 | 90 | 0.011027 | 0.0027639 | -0.011026 | -0.0027634
42 | 43 | 0.31416 | 0.20106 | 5.2756e-10 | 0 | 0 | 0 | 0 | 0 | 1 | -90 | 90 | 0.0070228 | 0.00176 | -0.0070227 | -0.0017599
43 | 44 | 2.3348 | 1.4943 | 3.9207e-09 | 0 | 0 | 0 | 0 | 0 | 1 | -90 | 90 | 0.0046314 | 0.0011606 | -0.0046308 | -0.0011606
44 | 45 | 0.99483 | 0.63669 | 1.6706e-09 | 0 | 0 | 0 | 0 | 0 | 1 | -90 | 90 | 0.0019014 | 0.00047643 | -0.0019013 | -0.00047656
162 | 163 | 1.3129 | 0.84023 | 2.2047e-09 | 0 | 0 | 0 | 0 | 0 | 1 | -90 | 90 | -0.0010019 | -0.0002511 | 0.0010019 | 0.0002509
165 | 166 | 2.2826 | 1.4609 | 1.1499e-08 | 0 | 0 | 0 | 0 | 0 | 1 | -90 | 90 | 0.0826 | 0.020947 | -0.082429 | -0.020838
166 | 167 | 0.4884 | 0.31257 | 2.4604e-09 | 0 | 0 | 0 | 0 | 0 | 1 | -90 | 90 | 0.080219 | 0.020285 | -0.080184 | -0.020263
167 | 168 | 0.50896 | 0.32573 | 2.564e-09 | 0 | 0 | 0 | 0 | 0 | 1 | -90 | 90 | 0.078216 | 0.019769 | -0.078182 | -0.019748
168 | 169 | 0.48877 | 0.31281 | 2.4623e-09 | 0 | 0 | 0 | 0 | 0 | 1 | -90 | 90 | 0.076003 | 0.019202 | -0.075972 | -0.019182
169 | 170 | 0.48 | 0.3072 | 2.4181e-09 | 0 | 0 | 0 | 0 | 0 | 1 | -90 | 90 | 0.073967 | 0.01868 | -0.073938 | -0.018661
170 | 171 | 0.59302 | 0.37954 | 2.9875e-09 | 0 | 0 | 0 | 0 | 0 | 1 | -90 | 90 | 0.07147 | 0.018043 | -0.071436 | -0.018021
171 | 172 | 0.42361 | 0.27111 | 2.1341e-09 | 0 | 0 | 0 | 0 | 0 | 1 | -90 | 90 | 0.069116 | 0.01744 | -0.069093 | -0.017426
178 | 179 | 0.57473 | 0.36783 | 9.6513e-10 | 0 | 0 | 0 | 0 | 0 | 1 | -90 | 90 | 0.042943 | 0.010792 | -0.042931 | -0.010784
177 | 176 | 0.1581 | 0.10119 | 2.655e-10 | 0 | 0 | 0 | 0 | 0 | 1 | -90 | 90 | 0.0060753 | 0.0015226 | -0.0060753 | -0.0015226
175 | 176 | 0.96944 | 0.62044 | 1.628e-09 | 0 | 0 | 0 | 0 | 0 | 1 | -90 | 90 | -0.0025827 | -0.00064732 | 0.0025827 | 0.00064721
179 | 180 | 1.5728 | 1.0066 | 2.6411e-09 | 0 | 0 | 0 | 0 | 0 | 1 | -90 | 90 | 0.037384 | 0.0093937 | -0.037359 | -0.0093782
180 | 181 | 1.299 | 0.83134 | 2.1813e-09 | 0 | 0 | 0 | 0 | 0 | 1 | -90 | 90 | 0.033794 | 0.0084848 | -0.033778 | -0.0084743
181 | 182 | 2.0333 | 1.3013 | 3.4144e-09 | 0 | 0 | 0 | 0 | 0 | 1 | -90 | 90 | 0.028966 | 0.0072683 | -0.028946 | -0.0072564
182 | 183 | 1.1561 | 0.73992 | 1.9415e-09 | 0 | 0 | 0 | 0 | 0 | 1 | -90 | 90 | 0.015063 | 0.0037767 | -0.01506 | -0.003775
183 | 184 | 0.46855 | 0.29987 | 7.8681e-10 | 0 | 0 | 0 | 0 | 0 | 1 | -90 | 90 | 0.012019 | 0.0030127 | -0.012018 | -0.0030123
184 | 185 | 0.050412 | 0.032264 | 8.4655e-11 | 0 | 0 | 0 | 0 | 0 | 1 | -90 | 90 | 0.0059269 | 0.0014855 | -0.0059269 | -0.0014855
188 | 189 | 4.6072 | 2.9486 | 7.7367e-09 | 0 | 0 | 0 | 0 | 0 | 1 | -90 | 90 | -0.0014458 | -0.00036235 | 0.0014459 | 0.00036166
189 | 190 | 1.0637 | 0.68075 | 1.7862e-09 | 0 | 0 | 0 | 0 | 0 | 1 | -90 | 90 | 0.023125 | 0.0057982 | -0.023118 | -0.0057944
189 | 191 | 0.94984 | 0.6079 | 1.595e-09 | 0 | 0 | 0 | 0 | 0 | 1 | -90 | 90 | -0.02457 | -0.0061599 | 0.024577 | 0.0061637
190 | 192 | 0.21027 | 0.13457 | 3.531e-10 | 0 | 0 | 0 | 0 | 0 | 1 | -90 | 90 | 0.011888 | 0.0029795 | -0.011887 | -0.0029793
190 | 193 | 1.075 | 0.68799 | 1.8052e-09 | 0 | 0 | 0 | 0 | 0 | 1 | -90 | 90 | 0.011231 | 0.0028149 | -0.011229 | -0.0028142
191 | 194 | 1.003 | 0.6419 | 1.6843e-09 | 0 | 0 | 0 | 0 | 0 | 1 | -90 | 90 | -0.029912 | -0.0075008 | 0.029922 | 0.0075069
191 | 195 | 1.5554 | 0.99547 | 2.612e-09 | 0 | 0 | 0 | 0 | 0 | 1 | -90 | 90 | 0.0053351 | 0.0013371 | -0.0053347 | -0.001337
192 | 197 | 0.51247 | 0.32798 | 8.6057e-10 | 0 | 0 | 0 | 0 | 0 | 1 | -90 | 90 | 0.0062944 | 0.0015775 | -0.0062942 | -0.0015775
193 | 196 | 2.8063 | 1.796 | 4.7125e-09 | 0 | 0 | 0 | 0 | 0 | 1 | -90 | 90 | 0.005123 | 0.0012838 | -0.0051222 | -0.0012838
194 | 200 | 1.3572 | 0.8686 | 2.2791e-09 | 0 | 0 | 0 | 0 | 0 | 1 | -90 | 90 | 0.0011032 | 0.00027628 | -0.0011032 | -0.00027649
194 | 201 | 0.24785 | 0.15862 | 4.162e-10 | 0 | 0 | 0 | 0 | 0 | 1 | -90 | 90 | -0.031025 | -0.0077831 | 0.031027 | 0.0077848
201 | 211 | 2.1957 | 1.4053 | 3.6872e-09 | 0 | 0 | 0 | 0 | 0 | 1 | -90 | 90 | -0.0384 | -0.0096326 | 0.038436 | 0.0096548
203 | 204 | 1.3318 | 0.85237 | 2.2365e-09 | 0 | 0 | 0 | 0 | 0 | 1 | -90 | 90 | -0.086163 | -0.021742 | 0.086269 | 0.02181
204 | 205 | 3.5014 | 2.2409 | 5.8799e-09 | 0 | 0 | 0 | 0 | 0 | 1 | -90 | 90 | 0.00268 | 0.0006712 | -0.0026797 | -0.00067161
204 | 206 | 3.9752 | 2.5442 | 6.6755e-09 | 0 | 0 | 0 | 0 | 0 | 1 | -90 | 90 | -0.088949 | -0.022481 | 0.089287 | 0.022697
206 | 207 | 0.62616 | 0.40074 | 3.1545e-09 | 0 | 0 | 0 | 0 | 0 | 1 | -90 | 90 | 0.18363 | 0.047284 | -0.1834 | -0.04714
207 | 221 | 0.55438 | 0.3548 | 2.7929e-09 | 0 | 0 | 0 | 0 | 0 | 1 | -90 | 90 | 0.17632 | 0.045365 | -0.17613 | -0.045247
207 | 213 | 4.8296 | 3.091 | 8.1102e-09 | 0 | 0 | 0 | 0 | 0 | 1 | -90 | 90 | 0.0039231 | 0.00098273 | -0.0039223 | -0.00098303
221 | 222 | 0.41581 | 0.26612 | 2.0948e-09 | 0 | 0 | 0 | 0 | 0 | 1 | -90 | 90 | 0.1747 | 0.044888 | -0.17456 | -0.044801
208 | 209 | 1.3631 | 0.8724 | 4.5781e-09 | 0 | 0 | 0 | 0 | 0 | 1 | -90 | 90 | 0.049539 | 0.012751 | -0.049503 | -0.012728
208 | 222 | 1.2066 | 0.77223 | 6.0787e-09 | 0 | 0 | 0 | 0 | 0 | 1 | -90 | 90 | -0.052121 | -0.013398 | 0.052156 | 0.01342
222 | 218 | 0.55291 | 0.35386 | 2.7855e-09 | 0 | 0 | 0 | 0 | 0 | 1 | -90 | 90 | 0.12012 | 0.030809 | -0.12004 | -0.030755
215 | 216 | 0.96883 | 0.62005 | 1.6269e-09 | 0 | 0 | 0 | 0 | 0 | 1 | -90 | 90 | -0.007195 | -0.0018023 | 0.0071955 | 0.0018024
216 | 217 | 0.43057 | 0.27557 | 2.1691e-09 | 0 | 0 | 0 | 0 | 0 | 1 | -90 | 90 | 0.11109 | 0.028436 | -0.11104 | -0.028399
216 | 218 | 1.3423 | 0.85907 | 6.7622e-09 | 0 | 0 | 0 | 0 | 0 | 1 | -90 | 90 | -0.11829 | -0.030238 | 0.11849 | 0.030367
217 | 223 | 0.11429 | 0.073147 | 5.7578e-10 | 0 | 0 | 0 | 0 | 0 | 1 | -90 | 90 | 0.10845 | 0.027751 | -0.10844 | -0.027742
223 | 225 | 0.5104 | 0.32666 | 2.5713e-09 | 0 | 0 | 0 | 0 | 0 | 1 | -90 | 90 | 0.10196 | 0.026118 | -0.1019 | -0.026082
225 | 226 | 0.13818 | 0.088435 | 6.9612e-10 | 0 | 0 | 0 | 0 | 0 | 1 | -90 | 90 | 0.10042 | 0.025712 | -0.10041 | -0.025703
226 | 227 | 0.021075 | 0.013488 | 1.0617e-10 | 0 | 0 | 0 | 0 | 0 | 1 | -90 | 90 | 0.099207 | 0.025401 | -0.099205 | -0.0254
227 | 228 | 0.46041 | 0.29466 | 2.3195e-09 | 0 | 0 | 0 | 0 | 0 | 1 | -90 | 90 | 0.096269 | 0.024664 | -0.096223 | -0.024635
230 | 231 | 1.8925 | 1.2112 | 3.1781e-09 | 0 | 0 | 0 | 0 | 0 | 1 | -90 | 90 | 0.00079436 | 0.00019878 | -0.00079435 | -0.00019908