## bus_data
BUS_I | BUS_TYPE | Pd | Qd | Gs | Bs | area | Vm | Va | baseKV | zone | Vmax | Vmin
1 | 1 | 0.053759 | 0.013473 | 0 | 0 | 1 | 0.97026 | -0.57256 | 0.4 | 1 | 1.1 | 0.9
40 | 1 | 0.00090858 | 0.00022771 | 0 | 0 | 1 | 0.97342 | -0.51022 | 0.4 | 1 | 1.1 | 0.9
41 | 1 | 0.0016358 | 0.00040997 | 0 | 0 | 1 | 0.97349 | -0.50881 | 0.4 | 1 | 1.1 | 0.9
3 | 1 | 0.013469 | 0.0033755 | 0 | 0 | 1 | 0.99118 | -0.1695 | 0.4 | 1 | 1.1 | 0.9
4 | 1 | 0.01342 | 0.0033635 | 0 | 0 | 1 | 0.99202 | -0.15321 | 0.4 | 1 | 1.1 | 0.9
6 | 1 | 0 | 0 | 0 | 0 | 1 | 0.99282 | -0.13773 | 0.4 | 1 | 1.1 | 0.9
50 | 1 | 0.0064582 | 0.0016186 | 0 | 0 | 1 | 0.99805 | -0.037276 | 0.4 | 1 | 1.1 | 0.9
47 | 1 | 0.0095244 | 0.002387 | 0 | 0 | 1 | 0.99086 | -0.17569 | 0.4 | 1 | 1.1 | 0.9
52 | 3 | 0.0030014 | 0.00075221 | 0 | 0 | 1 | 1 | 0 | 0.4 | 1 | 1.1 | 0.9
46 | 1 | 0.037167 | 0.009315 | 0 | 0 | 1 | 0.99067 | -0.17942 | 0.4 | 1 | 1.1 | 0.9
56 | 1 | 0.0019741 | 0.00049476 | 0 | 0 | 1 | 0.97165 | -0.54546 | 0.4 | 1 | 1.1 | 0.9
55 | 1 | 0.0069452 | 0.0017406 | 0 | 0 | 1 | 0.97166 | -0.54542 | 0.4 | 1 | 1.1 | 0.9
8 | 1 | 0.0010287 | 0.00025783 | 0 | 0 | 1 | 0.97979 | -0.38565 | 0.4 | 1 | 1.1 | 0.9
9 | 1 | 0.001742 | 0.00043658 | 0 | 0 | 1 | 0.9799 | -0.38357 | 0.4 | 1 | 1.1 | 0.9
10 | 1 | 0.006619 | 0.0016589 | 0 | 0 | 1 | 0.97955 | -0.39052 | 0.4 | 1 | 1.1 | 0.9
11 | 1 | 0 | 0 | 0 | 0 | 1 | 0.98029 | -0.3759 | 0.4 | 1 | 1.1 | 0.9
12 | 1 | 0.0025046 | 0.00062771 | 0 | 0 | 1 | 0.97943 | -0.39284 | 0.4 | 1 | 1.1 | 0.9
19 | 1 | 0 | 0 | 0 | 0 | 1 | 0.98267 | -0.32969 | 0.4 | 1 | 1.1 | 0.9
20 | 1 | 0.0023305 | 0.00058408 | 0 | 0 | 1 | 0.97987 | -0.38409 | 0.4 | 1 | 1.1 | 0.9
35 | 1 | 0 | 0 | 0 | 0 | 1 | 0.97777 | -0.42534 | 0.4 | 1 | 1.1 | 0.9
54 | 1 | 0.0010035 | 0.00025151 | 0 | 0 | 1 | 0.97676 | -0.44487 | 0.4 | 1 | 1.1 | 0.9
45 | 1 | 0.0025117 | 0.00062948 | 0 | 0 | 1 | 0.98473 | -0.28991 | 0.4 | 1 | 1.1 | 0.9
48 | 1 | 0.00506 | 0.0012682 | 0 | 0 | 1 | 0.97971 | -0.3873 | 0.4 | 1 | 1.1 | 0.9
34 | 1 | 0 | 0 | 0 | 0 | 1 | 0.97711 | -0.43818 | 0.4 | 1 | 1.1 | 0.9
13 | 1 | 0.0028351 | 0.00071055 | 0 | 0 | 1 | 0.97304 | -0.51811 | 0.4 | 1 | 1.1 | 0.9
14 | 1 | 0.0028357 | 0.00071068 | 0 | 0 | 1 | 0.97271 | -0.52457 | 0.4 | 1 | 1.1 | 0.9
15 | 1 | 0 | 0 | 0 | 0 | 1 | 0.97332 | -0.51252 | 0.4 | 1 | 1.1 | 0.9
16 | 1 | 0.0080422 | 0.0020156 | 0 | 0 | 1 | 0.97249 | -0.52886 | 0.4 | 1 | 1.1 | 0.9
17 | 1 | 0 | 0 | 0 | 0 | 1 | 0.97248 | -0.52912 | 0.4 | 1 | 1.1 | 0.9
18 | 1 | 0 | 0 | 0 | 0 | 1 | 0.97358 | -0.5075 | 0.4 | 1 | 1.1 | 0.9
27 | 1 | 0.0028373 | 0.00071109 | 0 | 0 | 1 | 0.97246 | -0.52962 | 0.4 | 1 | 1.1 | 0.9
39 | 1 | 0.0017633 | 0.00044191 | 0 | 0 | 1 | 0.97237 | -0.5312 | 0.4 | 1 | 1.1 | 0.9
36 | 1 | 0.0020213 | 0.00050657 | 0 | 0 | 1 | 0.97243 | -0.53007 | 0.4 | 1 | 1.1 | 0.9
69 | 1 | 0.0056718 | 0.0014215 | 0 | 0 | 1 | 0.97613 | -0.45728 | 0.4 | 1 | 1.1 | 0.9
66 | 1 | 0.0016825 | 0.00042168 | 0 | 0 | 1 | 0.97348 | -0.50936 | 0.4 | 1 | 1.1 | 0.9
28 | 1 | 0.0073925 | 0.0018527 | 0 | 0 | 1 | 0.97243 | -0.53007 | 0.4 | 1 | 1.1 | 0.9
62 | 1 | 0 | 0 | 0 | 0 | 1 | 0.97231 | -0.53239 | 0.4 | 1 | 1.1 | 0.9
37 | 1 | 0.001665 | 0.00041728 | 0 | 0 | 1 | 0.97204 | -0.53782 | 0.4 | 1 | 1.1 | 0.9
73 | 1 | 0.003022 | 0.00075738 | 0 | 0 | 1 | 0.97621 | -0.45562 | 0.4 | 1 | 1.1 | 0.9
67 | 1 | 0.0017113 | 0.00042889 | 0 | 0 | 1 | 0.97348 | -0.50941 | 0.4 | 1 | 1.1 | 0.9
44 | 1 | 0.0020283 | 0.00050834 | 0 | 0 | 1 | 0.9851 | -0.28286 | 0.4 | 1 | 1.1 | 0.9
49 | 1 | 0.00097804 | 0.00024512 | 0 | 0 | 1 | 0.9782 | -0.41666 | 0.4 | 1 | 1.1 | 0.9
21 | 1 | 0.0013686 | 0.000343 | 0 | 0 | 1 | 0.99028 | -0.1836 | 0.4 | 1 | 1.1 | 0.9
22 | 1 | 0.0041214 | 0.0010329 | 0 | 0 | 1 | 0.9885 | -0.21759 | 0.4 | 1 | 1.1 | 0.9
23 | 1 | 0 | 0 | 0 | 0 | 1 | 0.99256 | -0.14012 | 0.4 | 1 | 1.1 | 0.9
24 | 1 | 0.0028487 | 0.00071395 | 0 | 0 | 1 | 0.98699 | -0.24648 | 0.4 | 1 | 1.1 | 0.9
25 | 1 | 0.0027702 | 0.00069428 | 0 | 0 | 1 | 0.99542 | -0.086091 | 0.4 | 1 | 1.1 | 0.9
51 | 1 | 0.0045808 | 0.001148 | 0 | 0 | 1 | 0.99589 | -0.077192 | 0.4 | 1 | 1.1 | 0.9
26 | 1 | 0 | 0 | 0 | 0 | 1 | 0.9758 | -0.46348 | 0.4 | 1 | 1.1 | 0.9
43 | 1 | 0 | 0 | 0 | 0 | 1 | 0.97542 | -0.47101 | 0.4 | 1 | 1.1 | 0.9
53 | 1 | 0.0017145 | 0.00042971 | 0 | 0 | 1 | 0.97724 | -0.43535 | 0.4 | 1 | 1.1 | 0.9
29 | 1 | 0.0019873 | 0.00049806 | 0 | 0 | 1 | 0.97528 | -0.47432 | 0.4 | 1 | 1.1 | 0.9
30 | 1 | 0.001141 | 0.00028597 | 0 | 0 | 1 | 0.97518 | -0.47633 | 0.4 | 1 | 1.1 | 0.9
31 | 1 | 0 | 0 | 0 | 0 | 1 | 0.97545 | -0.47088 | 0.4 | 1 | 1.1 | 0.9
32 | 1 | 0.0025782 | 0.00064616 | 0 | 0 | 1 | 0.97516 | -0.47669 | 0.4 | 1 | 1.1 | 0.9
33 | 1 | 0.002346 | 0.00058796 | 0 | 0 | 1 | 0.97543 | -0.47125 | 0.4 | 1 | 1.1 | 0.9
61 | 1 | 0.0025434 | 0.00063745 | 0 | 0 | 1 | 0.97512 | -0.47751 | 0.4 | 1 | 1.1 | 0.9
79 | 1 | 0.0016431 | 0.00041179 | 0 | 0 | 1 | 0.97706 | -0.43928 | 0.4 | 1 | 1.1 | 0.9
59 | 1 | 0.00087371 | 0.00021897 | 0 | 0 | 1 | 0.97509 | -0.47807 | 0.4 | 1 | 1.1 | 0.9
74 | 1 | 0.0017601 | 0.00044112 | 0 | 0 | 1 | 0.97263 | -0.52626 | 0.4 | 1 | 1.1 | 0.9
75 | 1 | 0 | 0 | 0 | 0 | 1 | 0.97271 | -0.52456 | 0.4 | 1 | 1.1 | 0.9
77 | 1 | 0 | 0 | 0 | 0 | 1 | 0.97288 | -0.52133 | 0.4 | 1 | 1.1 | 0.9
38 | 1 | 0.0035651 | 0.00089351 | 0 | 0 | 1 | 0.97198 | -0.53905 | 0.4 | 1 | 1.1 | 0.9
58 | 1 | 0.0017169 | 0.0004303 | 0 | 0 | 1 | 0.97181 | -0.54233 | 0.4 | 1 | 1.1 | 0.9
57 | 1 | 0.0016868 | 0.00042275 | 0 | 0 | 1 | 0.97181 | -0.54236 | 0.4 | 1 | 1.1 | 0.9
63 | 1 | 0.0017571 | 0.00044036 | 0 | 0 | 1 | 0.97228 | -0.53305 | 0.4 | 1 | 1.1 | 0.9
64 | 1 | 0.0017493 | 0.00043841 | 0 | 0 | 1 | 0.97228 | -0.53298 | 0.4 | 1 | 1.1 | 0.9
76 | 1 | 0.0019283 | 0.00048327 | 0 | 0 | 1 | 0.97266 | -0.52569 | 0.4 | 1 | 1.1 | 0.9
60 | 1 | 0.0033147 | 0.00083074 | 0 | 0 | 1 | 0.9749 | -0.48184 | 0.4 | 1 | 1.1 | 0.9
65 | 1 | 0.001785 | 0.00044736 | 0 | 0 | 1 | 0.97228 | -0.53307 | 0.4 | 1 | 1.1 | 0.9
72 | 1 | 0.0018076 | 0.00045302 | 0 | 0 | 1 | 0.97228 | -0.53315 | 0.4 | 1 | 1.1 | 0.9
68 | 1 | 0 | 0 | 0 | 0 | 1 | 0.9734 | -0.51092 | 0.4 | 1 | 1.1 | 0.9
70 | 1 | 0.0017168 | 0.00043026 | 0 | 0 | 1 | 0.97336 | -0.51183 | 0.4 | 1 | 1.1 | 0.9
71 | 1 | 0.0016553 | 0.00041486 | 0 | 0 | 1 | 0.97339 | -0.51118 | 0.4 | 1 | 1.1 | 0.9

## generator_data
GEN_BUS | PG | QG | QMAX | QMIN | VG | MBASE | GEN_STATUS | PMAX | PMIN
52 | 0.27553 | 0.070986 | 10 | -10 | 1 | 100 | 1 | 10 | 0

## branch_data
F_BUS | T_BUS | BR_R | BR_X | BR_B | RATE_A | RATE_B | RATE_C | TAP | SHIFT | BR_STATUS | ANGMIN | ANGMAX | P_in | Q_in | P_out | Q_out
1 | 40 | 4.9096 | 3.1422 | 8.2446e-09 | 0 | 0 | 0 | 0 | 0 | 1 | -90 | 90 | -0.053759 | -0.013473 | 0.053919 | 0.013575
40 | 41 | 0.10941 | 0.070025 | 1.8374e-10 | 0 | 0 | 0 | 0 | 0 | 1 | -90 | 90 | -0.054828 | -0.013803 | 0.054832 | 0.013805
41 | 43 | 2.8572 | 1.8286 | 4.7981e-09 | 0 | 0 | 0 | 0 | 0 | 1 | -90 | 90 | -0.056468 | -0.014215 | 0.05657 | 0.01428
3 | 4 | 5.3299 | 3.4112 | 8.9504e-09 | 0 | 0 | 0 | 0 | 0 | 1 | -90 | 90 | -0.013469 | -0.0033755 | 0.013479 | 0.0033813
4 | 6 | 2.5407 | 1.626 | 4.2665e-09 | 0 | 0 | 0 | 0 | 0 | 1 | -90 | 90 | -0.026899 | -0.0067448 | 0.026919 | 0.0067571
6 | 50 | 6.0631 | 3.8804 | 1.0182e-08 | 0 | 0 | 0 | 0 | 0 | 1 | -90 | 90 | -0.073702 | -0.018517 | 0.074057 | 0.018743
6 | 47 | 3.5851 | 2.2945 | 6.0204e-09 | 0 | 0 | 0 | 0 | 0 | 1 | -90 | 90 | 0.046783 | 0.01176 | -0.046698 | -0.011706
50 | 52 | 2.0833 | 1.3333 | 3.4984e-09 | 0 | 0 | 0 | 0 | 0 | 1 | -90 | 90 | -0.080516 | -0.020362 | 0.08066 | 0.020454
47 | 46 | 0.4417 | 0.28269 | 7.4173e-10 | 0 | 0 | 0 | 0 | 0 | 1 | -90 | 90 | 0.037174 | 0.0093191 | -0.037167 | -0.009315
52 | 51 | 1.8375 | 1.176 | 6.1714e-09 | 0 | 0 | 0 | 0 | 0 | 1 | -90 | 90 | 0.19187 | 0.04978 | -0.19115 | -0.049319
56 | 55 | 0.096246 | 0.061598 | 1.6162e-10 | 0 | 0 | 0 | 0 | 0 | 1 | -90 | 90 | -0.0019741 | -0.00049476 | 0.0019741 | 0.00049475
55 | 57 | 1.4499 | 0.92795 | 2.4348e-09 | 0 | 0 | 0 | 0 | 0 | 1 | -90 | 90 | -0.0089194 | -0.0022354 | 0.0089207 | 0.002236
8 | 9 | 0.33523 | 0.21455 | 5.6294e-10 | 0 | 0 | 0 | 0 | 0 | 1 | -90 | 90 | -0.026651 | -0.0067015 | 0.026654 | 0.0067032
8 | 10 | 0.82075 | 0.52528 | 1.3783e-09 | 0 | 0 | 0 | 0 | 0 | 1 | -90 | 90 | 0.025622 | 0.0064437 | -0.025616 | -0.00644
9 | 11 | 1.1665 | 0.74655 | 1.9588e-09 | 0 | 0 | 0 | 0 | 0 | 1 | -90 | 90 | -0.028395 | -0.0071398 | 0.028406 | 0.0071462
10 | 12 | 0.52549 | 0.33631 | 8.8244e-10 | 0 | 0 | 0 | 0 | 0 | 1 | -90 | 90 | 0.018997 | 0.0047811 | -0.018995 | -0.0047799
11 | 19 | 2.1063 | 1.348 | 7.0741e-09 | 0 | 0 | 0 | 0 | 0 | 1 | -90 | 90 | -0.095328 | -0.024124 | 0.09554 | 0.024259
11 | 20 | 0.53156 | 0.3402 | 1.7853e-09 | 0 | 0 | 0 | 0 | 0 | 1 | -90 | 90 | 0.066922 | 0.016978 | -0.066896 | -0.016961
12 | 35 | 8.4866 | 5.4314 | 1.4251e-08 | 0 | 0 | 0 | 0 | 0 | 1 | -90 | 90 | 0.01649 | 0.0041522 | -0.016465 | -0.0041372
19 | 54 | 6.8302 | 4.3713 | 1.147e-08 | 0 | 0 | 0 | 0 | 0 | 1 | -90 | 90 | 0.073197 | 0.018595 | -0.072794 | -0.018337
19 | 45 | 1.0313 | 0.66005 | 3.4638e-09 | 0 | 0 | 0 | 0 | 0 | 1 | -90 | 90 | -0.16874 | -0.042854 | 0.16906 | 0.043061
20 | 48 | 0.21543 | 0.13787 | 7.2352e-10 | 0 | 0 | 0 | 0 | 0 | 1 | -90 | 90 | 0.064565 | 0.016377 | -0.064555 | -0.016371
35 | 34 | 3.345 | 2.1408 | 5.6172e-09 | 0 | 0 | 0 | 0 | 0 | 1 | -90 | 90 | 0.016465 | 0.0041372 | -0.016455 | -0.0041313
54 | 73 | 0.64197 | 0.41086 | 1.078e-09 | 0 | 0 | 0 | 0 | 0 | 1 | -90 | 90 | 0.07179 | 0.018086 | -0.071753 | -0.018062
45 | 44 | 0.18045 | 0.11549 | 6.0606e-10 | 0 | 0 | 0 | 0 | 0 | 1 | -90 | 90 | -0.17157 | -0.04369 | 0.17163 | 0.043727
48 | 49 | 2.1374 | 1.3679 | 7.1785e-09 | 0 | 0 | 0 | 0 | 0 | 1 | -90 | 90 | 0.059495 | 0.015103 | -0.059412 | -0.01505
34 | 79 | 2.8745 | 1.8397 | 4.8271e-09 | 0 | 0 | 0 | 0 | 0 | 1 | -90 | 90 | 0.0016431 | 0.00041138 | -0.0016431 | -0.00041179
34 | 31 | 9.4471 | 6.0461 | 1.5864e-08 | 0 | 0 | 0 | 0 | 0 | 1 | -90 | 90 | 0.014812 | 0.0037199 | -0.014789 | -0.0037066
13 | 14 | 1.2979 | 0.83069 | 2.1796e-09 | 0 | 0 | 0 | 0 | 0 | 1 | -90 | 90 | 0.021118 | 0.0052965 | -0.021112 | -0.0052926
13 | 15 | 0.98992 | 0.63355 | 1.6623e-09 | 0 | 0 | 0 | 0 | 0 | 1 | -90 | 90 | -0.023954 | -0.0060071 | 0.02396 | 0.006011
14 | 16 | 0.99642 | 0.63771 | 1.6733e-09 | 0 | 0 | 0 | 0 | 0 | 1 | -90 | 90 | 0.018276 | 0.0045819 | -0.018273 | -0.0045797
15 | 17 | 2.476 | 1.5846 | 4.1579e-09 | 0 | 0 | 0 | 0 | 0 | 1 | -90 | 90 | 0.028472 | 0.0071479 | -0.02845 | -0.0071339
15 | 18 | 0.40773 | 0.26095 | 6.847e-10 | 0 | 0 | 0 | 0 | 0 | 1 | -90 | 90 | -0.052432 | -0.013159 | 0.052445 | 0.013167
16 | 27 | 0.31594 | 0.2022 | 5.3056e-10 | 0 | 0 | 0 | 0 | 0 | 1 | -90 | 90 | 0.01023 | 0.0025641 | -0.01023 | -0.0025639
17 | 39 | 0.9947 | 0.63661 | 1.6704e-09 | 0 | 0 | 0 | 0 | 0 | 1 | -90 | 90 | 0.0088636 | 0.0022215 | -0.0088628 | -0.002221
17 | 36 | 0.20529 | 0.13139 | 3.4474e-10 | 0 | 0 | 0 | 0 | 0 | 1 | -90 | 90 | 0.019586 | 0.0049124 | -0.019585 | -0.0049119
18 | 69 | 3.4034 | 2.1782 | 5.7153e-09 | 0 | 0 | 0 | 0 | 0 | 1 | -90 | 90 | -0.062903 | -0.015784 | 0.063054 | 0.01588
18 | 66 | 0.75554 | 0.48355 | 1.2688e-09 | 0 | 0 | 0 | 0 | 0 | 1 | -90 | 90 | 0.010458 | 0.0026171 | -0.010458 | -0.0026167
27 | 28 | 0.25671 | 0.16429 | 4.3109e-10 | 0 | 0 | 0 | 0 | 0 | 1 | -90 | 90 | 0.0073927 | 0.0018528 | -0.0073925 | -0.0018527
39 | 62 | 0.71144 | 0.45532 | 1.1947e-09 | 0 | 0 | 0 | 0 | 0 | 1 | -90 | 90 | 0.0070995 | 0.0017791 | -0.0070991 | -0.001779
36 | 37 | 1.8696 | 1.1966 | 3.1396e-09 | 0 | 0 | 0 | 0 | 0 | 1 | -90 | 90 | 0.017564 | 0.0044053 | -0.017557 | -0.0044014
69 | 73 | 0.10331 | 0.066116 | 1.7348e-10 | 0 | 0 | 0 | 0 | 0 | 1 | -90 | 90 | -0.068726 | -0.017302 | 0.068731 | 0.017305
66 | 67 | 0.026681 | 0.017076 | 4.4805e-11 | 0 | 0 | 0 | 0 | 0 | 1 | -90 | 90 | 0.008775 | 0.002195 | -0.008775 | -0.002195
62 | 63 | 0.78669 | 0.50348 | 1.3211e-09 | 0 | 0 | 0 | 0 | 0 | 1 | -90 | 90 | 0.0035421 | 0.00088766 | -0.003542 | -0.00088771
62 | 64 | 0.69693 | 0.44603 | 1.1703e-09 | 0 | 0 | 0 | 0 | 0 | 1 | -90 | 90 | 0.003557 | 0.00089133 | -0.0035569 | -0.00089138
37 | 38 | 0.3298 | 0.21107 | 5.5383e-10 | 0 | 0 | 0 | 0 | 0 | 1 | -90 | 90 | 0.015892 | 0.0039842 | -0.015891 | -0.0039836
67 | 68 | 0.90424 | 0.57872 | 1.5185e-09 | 0 | 0 | 0 | 0 | 0 | 1 | -90 | 90 | 0.0070637 | 0.0017661 | -0.0070632 | -0.0017659
44 | 24 | 0.92279 | 0.59059 | 3.0992e-09 | 0 | 0 | 0 | 0 | 0 | 1 | -90 | 90 | -0.17366 | -0.044236 | 0.17396 | 0.044431
49 | 53 | 1.38 | 0.88319 | 2.3174e-09 | 0 | 0 | 0 | 0 | 0 | 1 | -90 | 90 | 0.058434 | 0.014805 | -0.058381 | -0.014771
21 | 22 | 0.8341 | 0.53382 | 2.8013e-09 | 0 | 0 | 0 | 0 | 0 | 1 | -90 | 90 | 0.18148 | 0.046527 | -0.18118 | -0.046336
21 | 23 | 1.0631 | 0.68035 | 3.5703e-09 | 0 | 0 | 0 | 0 | 0 | 1 | -90 | 90 | -0.18285 | -0.046869 | 0.18324 | 0.047116
22 | 24 | 0.72334 | 0.46294 | 2.4294e-09 | 0 | 0 | 0 | 0 | 0 | 1 | -90 | 90 | 0.17706 | 0.045303 | -0.17681 | -0.045145
23 | 25 | 1.3282 | 0.85002 | 4.4607e-09 | 0 | 0 | 0 | 0 | 0 | 1 | -90 | 90 | -0.18324 | -0.047116 | 0.18372 | 0.047425
25 | 51 | 0.21616 | 0.13834 | 7.2599e-10 | 0 | 0 | 0 | 0 | 0 | 1 | -90 | 90 | -0.18649 | -0.048119 | 0.18657 | 0.048171
26 | 43 | 0.57023 | 0.36495 | 9.5758e-10 | 0 | 0 | 0 | 0 | 0 | 1 | -90 | 90 | 0.05659 | 0.014293 | -0.05657 | -0.01428
26 | 53 | 2.136 | 1.367 | 3.5869e-09 | 0 | 0 | 0 | 0 | 0 | 1 | -90 | 90 | -0.05659 | -0.014293 | 0.056667 | 0.014342
29 | 30 | 0.8181 | 0.52358 | 1.3738e-09 | 0 | 0 | 0 | 0 | 0 | 1 | -90 | 90 | 0.010453 | 0.0026196 | -0.010452 | -0.002619
29 | 31 | 1.1781 | 0.75395 | 1.9783e-09 | 0 | 0 | 0 | 0 | 0 | 1 | -90 | 90 | -0.012441 | -0.0031176 | 0.012443 | 0.0031187
30 | 32 | 0.16794 | 0.10748 | 2.8202e-10 | 0 | 0 | 0 | 0 | 0 | 1 | -90 | 90 | 0.0093112 | 0.0023331 | -0.009311 | -0.002333
31 | 33 | 0.66344 | 0.4246 | 1.1141e-09 | 0 | 0 | 0 | 0 | 0 | 1 | -90 | 90 | 0.002346 | 0.00058788 | -0.002346 | -0.00058796
32 | 61 | 0.51611 | 0.33031 | 8.6669e-10 | 0 | 0 | 0 | 0 | 0 | 1 | -90 | 90 | 0.0067328 | 0.0016868 | -0.0067326 | -0.0016867
61 | 59 | 0.57381 | 0.36724 | 9.6358e-10 | 0 | 0 | 0 | 0 | 0 | 1 | -90 | 90 | 0.0041891 | 0.0010493 | -0.004189 | -0.0010493
59 | 60 | 4.8403 | 3.0978 | 8.1282e-09 | 0 | 0 | 0 | 0 | 0 | 1 | -90 | 90 | 0.0033153 | 0.00083035 | -0.0033147 | -0.00083074
74 | 75 | 4.0917 | 2.6187 | 6.8711e-09 | 0 | 0 | 0 | 0 | 0 | 1 | -90 | 90 | -0.0017601 | -0.00044112 | 0.0017602 | 0.00044056
75 | 77 | 7.7807 | 4.9797 | 1.3066e-08 | 0 | 0 | 0 | 0 | 0 | 1 | -90 | 90 | -0.0017602 | -0.00044056 | 0.0017605 | 0.0004395
77 | 76 | 9.576 | 6.1287 | 1.6081e-08 | 0 | 0 | 0 | 0 | 0 | 1 | -90 | 90 | 0.0019287 | 0.000482 | -0.0019283 | -0.00048327
77 | 70 | 10.8955 | 6.9731 | 1.8296e-08 | 0 | 0 | 0 | 0 | 0 | 1 | -90 | 90 | -0.0036892 | -0.0009215 | 0.0036908 | 0.00092083
38 | 58 | 1.1244 | 0.71962 | 1.8882e-09 | 0 | 0 | 0 | 0 | 0 | 1 | -90 | 90 | 0.012326 | 0.0030901 | -0.012324 | -0.0030891
58 | 57 | 0.013316 | 0.0085223 | 2.2361e-11 | 0 | 0 | 0 | 0 | 0 | 1 | -90 | 90 | 0.010607 | 0.0026588 | -0.010607 | -0.0026587
63 | 65 | 0.04367 | 0.027949 | 7.3333e-11 | 0 | 0 | 0 | 0 | 0 | 1 | -90 | 90 | 0.001785 | 0.00044735 | -0.001785 | -0.00044736
64 | 72 | 0.3927 | 0.25133 | 6.5944e-10 | 0 | 0 | 0 | 0 | 0 | 1 | -90 | 90 | 0.0018076 | 0.00045297 | -0.0018076 | -0.00045302
68 | 70 | 0.71756 | 0.45924 | 1.205e-09 | 0 | 0 | 0 | 0 | 0 | 1 | -90 | 90 | 0.0054078 | 0.0013511 | -0.0054076 | -0.0013511
68 | 71 | 0.67076 | 0.42929 | 1.1264e-09 | 0 | 0 | 0 | 0 | 0 | 1 | -90 | 90 | 0.0016553 | 0.00041477 | -0.0016553 | -0.00041486