## bus_data
BUS_I | BUS_TYPE | Pd | Qd | Gs | Bs | area | Vm | Va | baseKV | zone | Vmax | Vmin
1 | 1 | 0.0028944 | 0.00072539 | 0 | 0 | 1 | 0.99079 | -0.17589 | 0.4 | 1 | 1.1 | 0.9
2 | 1 | 0.0014186 | 0.00035553 | 0 | 0 | 1 | 0.98972 | -0.19676 | 0.4 | 1 | 1.1 | 0.9
3 | 1 | 0.0055277 | 0.0013854 | 0 | 0 | 1 | 0.99193 | -0.15384 | 0.4 | 1 | 1.1 | 0.9
4 | 1 | 0 | 0 | 0 | 0 | 1 | 0.98935 | -0.20392 | 0.4 | 1 | 1.1 | 0.9
5 | 1 | 0 | 0 | 0 | 0 | 1 | 0.99293 | -0.13461 | 0.4 | 1 | 1.1 | 0.9
6 | 1 | 0.0029188 | 0.00073152 | 0 | 0 | 1 | 0.98912 | -0.2083 | 0.4 | 1 | 1.1 | 0.9
7 | 1 | 0.0016551 | 0.0004148 | 0 | 0 | 1 | 0.98922 | -0.2063 | 0.4 | 1 | 1.1 | 0.9
8 | 1 | 0.016306 | 0.0040866 | 0 | 0 | 1 | 0.98864 | -0.21762 | 0.4 | 1 | 1.1 | 0.9
9 | 1 | 0.0039312 | 0.00098524 | 0 | 0 | 1 | 0.99435 | -0.10748 | 0.4 | 1 | 1.1 | 0.9
10 | 1 | 0.0070586 | 0.0017691 | 0 | 0 | 1 | 0.99258 | -0.14137 | 0.4 | 1 | 1.1 | 0.9
11 | 1 | 0.0034221 | 0.00085766 | 0 | 0 | 1 | 0.99142 | -0.16348 | 0.4 | 1 | 1.1 | 0.9
45 | 1 | 0.0049266 | 0.0012347 | 0 | 0 | 1 | 0.989 | -0.21067 | 0.4 | 1 | 1.1 | 0.9
46 | 1 | 0.0015295 | 0.00038333 | 0 | 0 | 1 | 0.98917 | -0.20728 | 0.4 | 1 | 1.1 | 0.9
42 | 1 | 0.0027506 | 0.00068936 | 0 | 0 | 1 | 0.98834 | -0.22351 | 0.4 | 1 | 1.1 | 0.9
40 | 1 | 0.00523 | 0.0013108 | 0 | 0 | 1 | 0.99454 | -0.10378 | 0.4 | 1 | 1.1 | 0.9
41 | 1 | 0.0070839 | 0.0017754 | 0 | 0 | 1 | 0.99244 | -0.14415 | 0.4 | 1 | 1.1 | 0.9
39 | 1 | 0.0033845 | 0.00084823 | 0 | 0 | 1 | 0.99071 | -0.17704 | 0.4 | 1 | 1.1 | 0.9
70 | 1 | 0.0011523 | 0.0002888 | 0 | 0 | 1 | 0.98899 | -0.21091 | 0.4 | 1 | 1.1 | 0.9
67 | 1 | 0.0024227 | 0.00060719 | 0 | 0 | 1 | 0.98902 | -0.21034 | 0.4 | 1 | 1.1 | 0.9
43 | 1 | 0.0033588 | 0.00084178 | 0 | 0 | 1 | 0.98832 | -0.22396 | 0.4 | 1 | 1.1 | 0.9
18 | 1 | 0.0032458 | 0.00081347 | 0 | 0 | 1 | 0.99546 | -0.086261 | 0.4 | 1 | 1.1 | 0.9
73 | 1 | 0.0039892 | 0.0009998 | 0 | 0 | 1 | 0.99219 | -0.14884 | 0.4 | 1 | 1.1 | 0.9
31 | 1 | 0 | 0 | 0 | 0 | 1 | 0.99055 | -0.18005 | 0.4 | 1 | 1.1 | 0.9
12 | 3 | 0.012378 | 0.0031023 | 0 | 0 | 1 | 1 | 0 | 0.4 | 1 | 1.1 | 0.9
13 | 1 | 0.0097103 | 0.0024336 | 0 | 0 | 1 | 0.99807 | -0.036916 | 0.4 | 1 | 1.1 | 0.9
14 | 1 | 0.013779 | 0.0034533 | 0 | 0 | 1 | 0.9984 | -0.030225 | 0.4 | 1 | 1.1 | 0.9
15 | 1 | 0.020423 | 0.0051184 | 0 | 0 | 1 | 0.99727 | -0.052411 | 0.4 | 1 | 1.1 | 0.9
16 | 1 | 0.0064611 | 0.0016193 | 0 | 0 | 1 | 0.99688 | -0.059163 | 0.4 | 1 | 1.1 | 0.9
17 | 1 | 0.005143 | 0.001289 | 0 | 0 | 1 | 0.99587 | -0.079342 | 0.4 | 1 | 1.1 | 0.9
19 | 1 | 0.01238 | 0.0031028 | 0 | 0 | 1 | 0.99569 | -0.082728 | 0.4 | 1 | 1.1 | 0.9
20 | 1 | 0.0039425 | 0.00098808 | 0 | 0 | 1 | 0.99458 | -0.10412 | 0.4 | 1 | 1.1 | 0.9
21 | 1 | 0.0060772 | 0.0015231 | 0 | 0 | 1 | 0.99419 | -0.11166 | 0.4 | 1 | 1.1 | 0.9
22 | 1 | 0.0030008 | 0.00075206 | 0 | 0 | 1 | 0.99378 | -0.11946 | 0.4 | 1 | 1.1 | 0.9
47 | 1 | 0.0051593 | 0.001293 | 0 | 0 | 1 | 0.99366 | -0.12183 | 0.4 | 1 | 1.1 | 0.9
48 | 1 | 0.0028785 | 0.00072141 | 0 | 0 | 1 | 0.99355 | -0.12391 | 0.4 | 1 | 1.1 | 0.9
23 | 1 | 0.010828 | 0.0027137 | 0 | 0 | 1 | 0.98709 | -0.24662 | 0.4 | 1 | 1.1 | 0.9
24 | 1 | 0 | 0 | 0 | 0 | 1 | 0.98719 | -0.24481 | 0.4 | 1 | 1.1 | 0.9
25 | 1 | 0 | 0 | 0 | 0 | 1 | 0.98727 | -0.2432 | 0.4 | 1 | 1.1 | 0.9
26 | 1 | 0.0060181 | 0.0015083 | 0 | 0 | 1 | 0.98758 | -0.23722 | 0.4 | 1 | 1.1 | 0.9
27 | 1 | 0.0030333 | 0.00076023 | 0 | 0 | 1 | 0.98659 | -0.25626 | 0.4 | 1 | 1.1 | 0.9
28 | 1 | 0.0051525 | 0.0012913 | 0 | 0 | 1 | 0.98619 | -0.26406 | 0.4 | 1 | 1.1 | 0.9
38 | 1 | 0.0062795 | 0.0015738 | 0 | 0 | 1 | 0.9904 | -0.18311 | 0.4 | 1 | 1.1 | 0.9
29 | 1 | 0.0087297 | 0.0021879 | 0 | 0 | 1 | 0.98598 | -0.26803 | 0.4 | 1 | 1.1 | 0.9
30 | 1 | 0.0096648 | 0.0024222 | 0 | 0 | 1 | 0.98574 | -0.27277 | 0.4 | 1 | 1.1 | 0.9
32 | 1 | 0.0038893 | 0.00097476 | 0 | 0 | 1 | 0.98536 | -0.28003 | 0.4 | 1 | 1.1 | 0.9
33 | 1 | 0.0036035 | 0.00090312 | 0 | 0 | 1 | 0.985 | -0.28706 | 0.4 | 1 | 1.1 | 0.9
34 | 1 | 0.0047871 | 0.0011998 | 0 | 0 | 1 | 0.98493 | -0.2883 | 0.4 | 1 | 1.1 | 0.9
35 | 1 | 0.0034095 | 0.00085449 | 0 | 0 | 1 | 0.98333 | -0.31932 | 0.4 | 1 | 1.1 | 0.9
36 | 1 | 0.0045822 | 0.0011484 | 0 | 0 | 1 | 0.98323 | -0.32121 | 0.4 | 1 | 1.1 | 0.9
37 | 1 | 0.0048787 | 0.0012227 | 0 | 0 | 1 | 0.98179 | -0.34918 | 0.4 | 1 | 1.1 | 0.9
65 | 1 | 0.0061825 | 0.0015495 | 0 | 0 | 1 | 0.98043 | -0.37554 | 0.4 | 1 | 1.1 | 0.9
64 | 1 | 0.002184 | 0.00054736 | 0 | 0 | 1 | 0.97786 | -0.42578 | 0.4 | 1 | 1.1 | 0.9
74 | 1 | 0.0050658 | 0.0012696 | 0 | 0 | 1 | 0.99206 | -0.15144 | 0.4 | 1 | 1.1 | 0.9
44 | 1 | 0.008614 | 0.0021589 | 0 | 0 | 1 | 0.98803 | -0.2296 | 0.4 | 1 | 1.1 | 0.9
71 | 1 | 0.0012992 | 0.00032562 | 0 | 0 | 1 | 0.98897 | -0.21131 | 0.4 | 1 | 1.1 | 0.9
66 | 1 | 0.0018074 | 0.00045296 | 0 | 0 | 1 | 0.98901 | -0.21039 | 0.4 | 1 | 1.1 | 0.9
78 | 1 | 0.0036104 | 0.00090486 | 0 | 0 | 1 | 0.99315 | -0.13178 | 0.4 | 1 | 1.1 | 0.9
77 | 1 | 0.0073501 | 0.0018421 | 0 | 0 | 1 | 0.99311 | -0.13258 | 0.4 | 1 | 1.1 | 0.9
49 | 1 | 0.011428 | 0.0028641 | 0 | 0 | 1 | 0.99224 | -0.14943 | 0.4 | 1 | 1.1 | 0.9
50 | 1 | 0.0043527 | 0.0010909 | 0 | 0 | 1 | 0.99242 | -0.14586 | 0.4 | 1 | 1.1 | 0.9
52 | 1 | 0.0031186 | 0.00078161 | 0 | 0 | 1 | 0.99246 | -0.14508 | 0.4 | 1 | 1.1 | 0.9
54 | 1 | 0.0072962 | 0.0018286 | 0 | 0 | 1 | 0.99254 | -0.14345 | 0.4 | 1 | 1.1 | 0.9
53 | 1 | 0.012365 | 0.0030989 | 0 | 0 | 1 | 0.97161 | -0.54873 | 0.4 | 1 | 1.1 | 0.9
55 | 1 | 0.0033109 | 0.00082979 | 0 | 0 | 1 | 0.97193 | -0.54234 | 0.4 | 1 | 1.1 | 0.9
76 | 1 | 0.005257 | 0.0013175 | 0 | 0 | 1 | 0.99259 | -0.14253 | 0.4 | 1 | 1.1 | 0.9
56 | 1 | 0.018021 | 0.0045165 | 0 | 0 | 1 | 0.97197 | -0.54155 | 0.4 | 1 | 1.1 | 0.9
57 | 1 | 0.0031369 | 0.00078617 | 0 | 0 | 1 | 0.97232 | -0.53469 | 0.4 | 1 | 1.1 | 0.9
58 | 1 | 0.0089518 | 0.0022435 | 0 | 0 | 1 | 0.97262 | -0.52866 | 0.4 | 1 | 1.1 | 0.9
59 | 1 | 0.0040438 | 0.0010135 | 0 | 0 | 1 | 0.97342 | -0.513 | 0.4 | 1 | 1.1 | 0.9
60 | 1 | 0.0065122 | 0.0016321 | 0 | 0 | 1 | 0.97373 | -0.50689 | 0.4 | 1 | 1.1 | 0.9
61 | 1 | 0.0038726 | 0.00097056 | 0 | 0 | 1 | 0.97444 | -0.49274 | 0.4 | 1 | 1.1 | 0.9
62 | 1 | 0.0045833 | 0.0011487 | 0 | 0 | 1 | 0.97554 | -0.47121 | 0.4 | 1 | 1.1 | 0.9
63 | 1 | 0.0061402 | 0.0015389 | 0 | 0 | 1 | 0.97682 | -0.446 | 0.4 | 1 | 1.1 | 0.9
72 | 1 | 0.0018301 | 0.00045866 | 0 | 0 | 1 | 0.9889 | -0.21253 | 0.4 | 1 | 1.1 | 0.9
75 | 1 | 0.0071115 | 0.0017823 | 0 | 0 | 1 | 0.99203 | -0.1521 | 0.4 | 1 | 1.1 | 0.9

## generator_data
GEN_BUS | PG | QG | QMAX | QMIN | VG | MBASE | GEN_STATUS | PMAX | PMIN
12 | 0.4123 | 0.10505 | 10 | -10 | 1 | 100 | 1 | 10 | 0

## branch_data
F_BUS | T_BUS | BR_R | BR_X | BR_B | RATE_A | RATE_B | RATE_C | TAP | SHIFT | BR_STATUS | ANGMIN | ANGMAX | P_in | Q_in | P_out | Q_out
1 | 2 | 1.7636 | 1.1287 | 2.9615e-09 | 0 | 0 | 0 | 0 | 0 | 1 | -90 | 90 | 0.052091 | 0.013091 | -0.052039 | -0.013058
1 | 3 | 1.7698 | 1.1326 | 2.9719e-09 | 0 | 0 | 0 | 0 | 0 | 1 | -90 | 90 | -0.054985 | -0.013817 | 0.055043 | 0.013853
2 | 4 | 0.62168 | 0.39788 | 1.044e-09 | 0 | 0 | 0 | 0 | 0 | 1 | -90 | 90 | 0.05062 | 0.012703 | -0.050603 | -0.012692
3 | 5 | 1.4053 | 0.89936 | 2.3598e-09 | 0 | 0 | 0 | 0 | 0 | 1 | -90 | 90 | -0.060571 | -0.015239 | 0.060626 | 0.015274
4 | 6 | 1.5849 | 1.0143 | 2.6614e-09 | 0 | 0 | 0 | 0 | 0 | 1 | -90 | 90 | 0.012131 | 0.0030407 | -0.012128 | -0.0030393
4 | 7 | 1.4071 | 0.90053 | 2.3629e-09 | 0 | 0 | 0 | 0 | 0 | 1 | -90 | 90 | 0.0074163 | 0.0018585 | -0.0074155 | -0.0018582
4 | 8 | 1.9349 | 1.2383 | 3.2491e-09 | 0 | 0 | 0 | 0 | 0 | 1 | -90 | 90 | 0.031056 | 0.0077928 | -0.031035 | -0.0077801
5 | 9 | 0.47707 | 0.30532 | 2.4034e-09 | 0 | 0 | 0 | 0 | 0 | 1 | -90 | 90 | -0.25385 | -0.06445 | 0.25418 | 0.064662
5 | 10 | 0.98508 | 0.63045 | 1.6542e-09 | 0 | 0 | 0 | 0 | 0 | 1 | -90 | 90 | 0.030327 | 0.0076071 | -0.030317 | -0.007601
5 | 11 | 0.79135 | 0.50646 | 3.9867e-09 | 0 | 0 | 0 | 0 | 0 | 1 | -90 | 90 | 0.16289 | 0.041569 | -0.16267 | -0.041424
6 | 45 | 1.1245 | 0.71969 | 1.8884e-09 | 0 | 0 | 0 | 0 | 0 | 1 | -90 | 90 | 0.0092095 | 0.0023078 | -0.0092084 | -0.0023073
7 | 46 | 0.7418 | 0.47475 | 1.2457e-09 | 0 | 0 | 0 | 0 | 0 | 1 | -90 | 90 | 0.0057604 | 0.0014434 | -0.0057602 | -0.0014433
8 | 42 | 1.7539 | 1.1225 | 2.9453e-09 | 0 | 0 | 0 | 0 | 0 | 1 | -90 | 90 | 0.01473 | 0.0036935 | -0.014726 | -0.0036912
9 | 40 | 0.064143 | 0.041051 | 3.2314e-10 | 0 | 0 | 0 | 0 | 0 | 1 | -90 | 90 | -0.25811 | -0.065648 | 0.25816 | 0.065677
10 | 41 | 0.52857 | 0.33829 | 8.8761e-10 | 0 | 0 | 0 | 0 | 0 | 1 | -90 | 90 | 0.023259 | 0.005832 | -0.023256 | -0.0058301
11 | 39 | 0.37883 | 0.24245 | 1.9085e-09 | 0 | 0 | 0 | 0 | 0 | 1 | -90 | 90 | 0.15924 | 0.040567 | -0.15914 | -0.0405
45 | 70 | 0.24524 | 0.15695 | 4.1182e-10 | 0 | 0 | 0 | 0 | 0 | 1 | -90 | 90 | 0.0042818 | 0.0010726 | -0.0042818 | -0.0010726
46 | 67 | 3.1792 | 2.0347 | 5.3388e-09 | 0 | 0 | 0 | 0 | 0 | 1 | -90 | 90 | 0.0042307 | 0.00106 | -0.0042301 | -0.0010601
42 | 43 | 0.16254 | 0.10402 | 2.7294e-10 | 0 | 0 | 0 | 0 | 0 | 1 | -90 | 90 | 0.011975 | 0.0030018 | -0.011975 | -0.0030017
40 | 18 | 0.29795 | 0.19069 | 1.501e-09 | 0 | 0 | 0 | 0 | 0 | 1 | -90 | 90 | -0.26339 | -0.066988 | 0.26361 | 0.06713
41 | 73 | 1.2796 | 0.81892 | 2.1487e-09 | 0 | 0 | 0 | 0 | 0 | 1 | -90 | 90 | 0.016172 | 0.0040547 | -0.016168 | -0.0040526
39 | 31 | 0.085847 | 0.054942 | 4.3248e-10 | 0 | 0 | 0 | 0 | 0 | 1 | -90 | 90 | 0.15576 | 0.039652 | -0.15573 | -0.039637
70 | 71 | 0.56199 | 0.35967 | 9.4373e-10 | 0 | 0 | 0 | 0 | 0 | 1 | -90 | 90 | 0.0031294 | 0.00078381 | -0.0031294 | -0.00078387
67 | 66 | 0.12327 | 0.078896 | 2.0701e-10 | 0 | 0 | 0 | 0 | 0 | 1 | -90 | 90 | 0.0018074 | 0.00045295 | -0.0018073 | -0.00045297
43 | 44 | 2.8691 | 1.8362 | 4.8181e-09 | 0 | 0 | 0 | 0 | 0 | 1 | -90 | 90 | 0.0086163 | 0.0021599 | -0.008614 | -0.0021589
18 | 16 | 0.45635 | 0.29206 | 2.299e-09 | 0 | 0 | 0 | 0 | 0 | 1 | -90 | 90 | -0.26685 | -0.067943 | 0.2672 | 0.068167
73 | 74 | 0.94061 | 0.60199 | 1.5795e-09 | 0 | 0 | 0 | 0 | 0 | 1 | -90 | 90 | 0.012179 | 0.0030528 | -0.012177 | -0.003052
31 | 38 | 2.148 | 1.3747 | 3.6071e-09 | 0 | 0 | 0 | 0 | 0 | 1 | -90 | 90 | 0.0062804 | 0.001574 | -0.0062795 | -0.0015738
31 | 26 | 1.6953 | 1.085 | 8.5405e-09 | 0 | 0 | 0 | 0 | 0 | 1 | -90 | 90 | 0.14945 | 0.038064 | -0.14904 | -0.037801
12 | 13 | 1.4861 | 0.9511 | 2.4955e-09 | 0 | 0 | 0 | 0 | 0 | 1 | -90 | 90 | 0.11167 | 0.028197 | -0.11147 | -0.028071
12 | 14 | 0.47567 | 0.30443 | 2.3963e-09 | 0 | 0 | 0 | 0 | 0 | 1 | -90 | 90 | 0.28825 | 0.073753 | -0.28783 | -0.073484
13 | 15 | 0.68163 | 0.43624 | 1.1446e-09 | 0 | 0 | 0 | 0 | 0 | 1 | -90 | 90 | 0.10176 | 0.025637 | -0.10169 | -0.025589
14 | 16 | 0.47712 | 0.30536 | 2.4036e-09 | 0 | 0 | 0 | 0 | 0 | 1 | -90 | 90 | 0.27405 | 0.070031 | -0.27366 | -0.069786
15 | 17 | 1.4801 | 0.94728 | 2.4855e-09 | 0 | 0 | 0 | 0 | 0 | 1 | -90 | 90 | 0.081265 | 0.020471 | -0.081161 | -0.020404
17 | 19 | 0.19836 | 0.12695 | 3.331e-10 | 0 | 0 | 0 | 0 | 0 | 1 | -90 | 90 | 0.076018 | 0.019115 | -0.076005 | -0.019107
19 | 20 | 1.4961 | 0.95751 | 2.5124e-09 | 0 | 0 | 0 | 0 | 0 | 1 | -90 | 90 | 0.063625 | 0.016005 | -0.06356 | -0.015963
20 | 21 | 0.56155 | 0.35939 | 9.4299e-10 | 0 | 0 | 0 | 0 | 0 | 1 | -90 | 90 | 0.059618 | 0.014975 | -0.059596 | -0.014962
21 | 22 | 0.64608 | 0.41349 | 1.0849e-09 | 0 | 0 | 0 | 0 | 0 | 1 | -90 | 90 | 0.053519 | 0.013438 | -0.053499 | -0.013426
22 | 47 | 0.2079 | 0.13306 | 3.4912e-10 | 0 | 0 | 0 | 0 | 0 | 1 | -90 | 90 | 0.050498 | 0.012674 | -0.050492 | -0.01267
47 | 48 | 0.20306 | 0.12996 | 3.4099e-10 | 0 | 0 | 0 | 0 | 0 | 1 | -90 | 90 | 0.045333 | 0.011377 | -0.045329 | -0.011374
48 | 78 | 0.82107 | 0.52548 | 1.3788e-09 | 0 | 0 | 0 | 0 | 0 | 1 | -90 | 90 | 0.04245 | 0.010653 | -0.042434 | -0.010643
23 | 24 | 0.733 | 0.46912 | 1.2309e-09 | 0 | 0 | 0 | 0 | 0 | 1 | -90 | 90 | -0.010828 | -0.0027137 | 0.010829 | 0.0027142
24 | 25 | 0.64766 | 0.4145 | 1.0876e-09 | 0 | 0 | 0 | 0 | 0 | 1 | -90 | 90 | -0.010829 | -0.0027142 | 0.010829 | 0.0027146
25 | 26 | 0.18413 | 0.11784 | 9.2761e-10 | 0 | 0 | 0 | 0 | 0 | 1 | -90 | 90 | -0.14298 | -0.036267 | 0.14302 | 0.036293
25 | 27 | 0.43502 | 0.27842 | 2.1916e-09 | 0 | 0 | 0 | 0 | 0 | 1 | -90 | 90 | 0.13215 | 0.033552 | -0.13207 | -0.0335
27 | 28 | 0.26577 | 0.17009 | 1.3389e-09 | 0 | 0 | 0 | 0 | 0 | 1 | -90 | 90 | 0.12904 | 0.032739 | -0.12899 | -0.032709
28 | 29 | 0.14098 | 0.090227 | 7.1023e-10 | 0 | 0 | 0 | 0 | 0 | 1 | -90 | 90 | 0.12384 | 0.031417 | -0.12381 | -0.031402
29 | 30 | 0.18066 | 0.11562 | 9.1014e-10 | 0 | 0 | 0 | 0 | 0 | 1 | -90 | 90 | 0.11508 | 0.029214 | -0.11506 | -0.029198
30 | 32 | 0.30292 | 0.19387 | 1.5261e-09 | 0 | 0 | 0 | 0 | 0 | 1 | -90 | 90 | 0.10539 | 0.026775 | -0.10535 | -0.026752
32 | 33 | 0.30401 | 0.19457 | 1.5316e-09 | 0 | 0 | 0 | 0 | 0 | 1 | -90 | 90 | 0.10147 | 0.025777 | -0.10143 | -0.025755
33 | 34 | 0.055375 | 0.03544 | 2.7897e-10 | 0 | 0 | 0 | 0 | 0 | 1 | -90 | 90 | 0.097827 | 0.024852 | -0.097821 | -0.024849
34 | 35 | 1.4609 | 0.93498 | 4.9065e-09 | 0 | 0 | 0 | 0 | 0 | 1 | -90 | 90 | 0.093034 | 0.023649 | -0.092896 | -0.023561
35 | 36 | 0.092269 | 0.059052 | 1.5494e-10 | 0 | 0 | 0 | 0 | 0 | 1 | -90 | 90 | 0.089486 | 0.022706 | -0.089478 | -0.022701
36 | 37 | 1.4378 | 0.92018 | 2.4144e-09 | 0 | 0 | 0 | 0 | 0 | 1 | -90 | 90 | 0.084896 | 0.021553 | -0.084782 | -0.02148
37 | 65 | 1.4339 | 0.91771 | 2.4079e-09 | 0 | 0 | 0 | 0 | 0 | 1 | -90 | 90 | 0.079903 | 0.020257 | -0.079802 | -0.020193
65 | 64 | 2.9527 | 1.8898 | 4.9584e-09 | 0 | 0 | 0 | 0 | 0 | 1 | -90 | 90 | 0.073619 | 0.018643 | -0.073442 | -0.01853
64 | 63 | 1.2201 | 0.78083 | 2.0488e-09 | 0 | 0 | 0 | 0 | 0 | 1 | -90 | 90 | 0.071258 | 0.017983 | -0.071189 | -0.017939
74 | 75 | 0.41217 | 0.26379 | 6.9214e-10 | 0 | 0 | 0 | 0 | 0 | 1 | -90 | 90 | 0.0071117 | 0.0017824 | -0.0071115 | -0.0017823
71 | 72 | 2.9216 | 1.8698 | 4.9061e-09 | 0 | 0 | 0 | 0 | 0 | 1 | -90 | 90 | 0.0018302 | 0.00045825 | -0.0018301 | -0.00045866
78 | 77 | 0.090427 | 0.057874 | 1.5185e-10 | 0 | 0 | 0 | 0 | 0 | 1 | -90 | 90 | 0.038824 | 0.009738 | -0.038822 | -0.0097371
77 | 76 | 1.3983 | 0.89493 | 2.3482e-09 | 0 | 0 | 0 | 0 | 0 | 1 | -90 | 90 | 0.031472 | 0.0078949 | -0.031457 | -0.0078856
49 | 50 | 1.3793 | 0.88277 | 2.3163e-09 | 0 | 0 | 0 | 0 | 0 | 1 | -90 | 90 | -0.011428 | -0.0028641 | 0.01143 | 0.0028651
50 | 52 | 0.217 | 0.13888 | 3.644e-10 | 0 | 0 | 0 | 0 | 0 | 1 | -90 | 90 | -0.015782 | -0.003956 | 0.015783 | 0.0039563
52 | 54 | 0.38163 | 0.24424 | 6.4085e-10 | 0 | 0 | 0 | 0 | 0 | 1 | -90 | 90 | -0.018902 | -0.0047379 | 0.018903 | 0.0047388
54 | 76 | 0.15482 | 0.099083 | 2.5998e-10 | 0 | 0 | 0 | 0 | 0 | 1 | -90 | 90 | -0.026199 | -0.0065674 | 0.0262 | 0.0065681
53 | 55 | 2.1869 | 1.3996 | 3.6725e-09 | 0 | 0 | 0 | 0 | 0 | 1 | -90 | 90 | -0.012364 | -0.003099 | 0.012368 | 0.0031011
55 | 56 | 0.21524 | 0.13775 | 3.6144e-10 | 0 | 0 | 0 | 0 | 0 | 1 | -90 | 90 | -0.015679 | -0.0039309 | 0.01568 | 0.0039313
56 | 57 | 0.86141 | 0.5513 | 1.4465e-09 | 0 | 0 | 0 | 0 | 0 | 1 | -90 | 90 | -0.0337 | -0.008448 | 0.033711 | 0.0084549
57 | 58 | 0.69408 | 0.44421 | 1.1655e-09 | 0 | 0 | 0 | 0 | 0 | 1 | -90 | 90 | -0.036848 | -0.009241 | 0.036859 | 0.0092477
58 | 59 | 1.4518 | 0.92916 | 2.438e-09 | 0 | 0 | 0 | 0 | 0 | 1 | -90 | 90 | -0.04581 | -0.011491 | 0.045844 | 0.011513
59 | 60 | 0.52119 | 0.33356 | 8.7521e-10 | 0 | 0 | 0 | 0 | 0 | 1 | -90 | 90 | -0.049888 | -0.012526 | 0.049903 | 0.012536
60 | 61 | 1.0681 | 0.6836 | 1.7937e-09 | 0 | 0 | 0 | 0 | 0 | 1 | -90 | 90 | -0.056415 | -0.014168 | 0.056453 | 0.014192
61 | 62 | 1.5233 | 0.97492 | 2.5581e-09 | 0 | 0 | 0 | 0 | 0 | 1 | -90 | 90 | -0.060325 | -0.015163 | 0.060387 | 0.015202
62 | 63 | 1.6621 | 1.0637 | 2.791e-09 | 0 | 0 | 0 | 0 | 0 | 1 | -90 | 90 | -0.064971 | -0.016351 | 0.065049 | 0.016401