## bus_data
BUS_I | BUS_TYPE | Pd | Qd | Gs | Bs | area | Vm | Va | baseKV | zone | Vmax | Vmin
1 | 1 | 0.0019785 | 0.00049586 | 0 | 0 | 1 | 0.97423 | -0.49507 | 0.4 | 1 | 1.1 | 0.9
2 | 1 | 0.0035023 | 0.00087777 | 0 | 0 | 1 | 0.97431 | -0.49347 | 0.4 | 1 | 1.1 | 0.9
3 | 1 | 0.0019823 | 0.00049681 | 0 | 0 | 1 | 0.97413 | -0.49702 | 0.4 | 1 | 1.1 | 0.9
4 | 1 | 0.0029044 | 0.00072792 | 0 | 0 | 1 | 0.97516 | -0.47688 | 0.4 | 1 | 1.1 | 0.9
5 | 1 | 0.00065615 | 0.00016445 | 0 | 0 | 1 | 0.97408 | -0.498 | 0.4 | 1 | 1.1 | 0.9
6 | 1 | 0 | 0 | 0 | 0 | 1 | 0.9754 | -0.47197 | 0.4 | 1 | 1.1 | 0.9
7 | 1 | 0.0093706 | 0.0023485 | 0 | 0 | 1 | 0.97437 | -0.49229 | 0.4 | 1 | 1.1 | 0.9
8 | 1 | 0.0049247 | 0.0012342 | 0 | 0 | 1 | 0.97579 | -0.46433 | 0.4 | 1 | 1.1 | 0.9
15 | 1 | 0.0021357 | 0.00053527 | 0 | 0 | 1 | 0.97396 | -0.50038 | 0.4 | 1 | 1.1 | 0.9
9 | 1 | 0.0011402 | 0.00028577 | 0 | 0 | 1 | 0.97629 | -0.45453 | 0.4 | 1 | 1.1 | 0.9
16 | 1 | 0.032211 | 0.0080729 | 0 | 0 | 1 | 0.97254 | -0.5284 | 0.4 | 1 | 1.1 | 0.9
10 | 1 | 0 | 0 | 0 | 0 | 1 | 0.97642 | -0.45197 | 0.4 | 1 | 1.1 | 0.9
11 | 1 | 0 | 0 | 0 | 0 | 1 | 0.98087 | -0.36506 | 0.4 | 1 | 1.1 | 0.9
12 | 1 | 0.0030578 | 0.00076637 | 0 | 0 | 1 | 0.97597 | -0.46093 | 0.4 | 1 | 1.1 | 0.9
13 | 1 | 0.002476 | 0.00062055 | 0 | 0 | 1 | 0.98334 | -0.3172 | 0.4 | 1 | 1.1 | 0.9
14 | 1 | 0 | 0 | 0 | 0 | 1 | 0.97582 | -0.46378 | 0.4 | 1 | 1.1 | 0.9
134 | 1 | 0.0026037 | 0.00065256 | 0 | 0 | 1 | 0.98427 | -0.2992 | 0.4 | 1 | 1.1 | 0.9
138 | 1 | 0.0027335 | 0.00068507 | 0 | 0 | 1 | 0.97582 | -0.46394 | 0.4 | 1 | 1.1 | 0.9
137 | 1 | 0.00073009 | 0.00018298 | 0 | 0 | 1 | 0.97555 | -0.46914 | 0.4 | 1 | 1.1 | 0.9
133 | 1 | 0.0025636 | 0.00064249 | 0 | 0 | 1 | 0.98506 | -0.28395 | 0.4 | 1 | 1.1 | 0.9
136 | 1 | 0.00078918 | 0.00019779 | 0 | 0 | 1 | 0.97524 | -0.47525 | 0.4 | 1 | 1.1 | 0.9
17 | 1 | 0.0043764 | 0.0010968 | 0 | 0 | 1 | 0.97216 | -0.53593 | 0.4 | 1 | 1.1 | 0.9
18 | 1 | 0.0017328 | 0.00043428 | 0 | 0 | 1 | 0.97184 | -0.54219 | 0.4 | 1 | 1.1 | 0.9
19 | 1 | 0.0019228 | 0.00048189 | 0 | 0 | 1 | 0.97148 | -0.54938 | 0.4 | 1 | 1.1 | 0.9
20 | 1 | 0 | 0 | 0 | 0 | 1 | 0.97143 | -0.55033 | 0.4 | 1 | 1.1 | 0.9
24 | 1 | 0.0028285 | 0.0007089 | 0 | 0 | 1 | 0.97109 | -0.55698 | 0.4 | 1 | 1.1 | 0.9
23 | 1 | 0.0031878 | 0.00079894 | 0 | 0 | 1 | 0.97115 | -0.55577 | 0.4 | 1 | 1.1 | 0.9
25 | 1 | 0.0031244 | 0.00078304 | 0 | 0 | 1 | 0.97103 | -0.55823 | 0.4 | 1 | 1.1 | 0.9
21 | 1 | 0.0034835 | 0.00087305 | 0 | 0 | 1 | 0.97114 | -0.55613 | 0.4 | 1 | 1.1 | 0.9
22 | 1 | 0.0021839 | 0.00054735 | 0 | 0 | 1 | 0.97111 | -0.55665 | 0.4 | 1 | 1.1 | 0.9
26 | 1 | 0.00164 | 0.00041101 | 0 | 0 | 1 | 0.97075 | -0.56369 | 0.4 | 1 | 1.1 | 0.9
27 | 1 | 0.0017059 | 0.00042753 | 0 | 0 | 1 | 0.97063 | -0.56614 | 0.4 | 1 | 1.1 | 0.9
28 | 1 | 0 | 0 | 0 | 0 | 1 | 0.97048 | -0.56921 | 0.4 | 1 | 1.1 | 0.9
32 | 1 | 0.0014938 | 0.00037438 | 0 | 0 | 1 | 0.97044 | -0.56988 | 0.4 | 1 | 1.1 | 0.9
29 | 1 | 0.002095 | 0.00052506 | 0 | 0 | 1 | 0.97044 | -0.56999 | 0.4 | 1 | 1.1 | 0.9
37 | 1 | 0.0012387 | 0.00031045 | 0 | 0 | 1 | 0.97042 | -0.57037 | 0.4 | 1 | 1.1 | 0.9
36 | 1 | 0.0040089 | 0.0010047 | 0 | 0 | 1 | 0.99451 | -0.1044 | 0.4 | 1 | 1.1 | 0.9
38 | 1 | 0.003693 | 0.00092556 | 0 | 0 | 1 | 0.99469 | -0.10106 | 0.4 | 1 | 1.1 | 0.9
39 | 1 | 0.0021433 | 0.00053715 | 0 | 0 | 1 | 0.9948 | -0.098839 | 0.4 | 1 | 1.1 | 0.9
40 | 1 | 0.002566 | 0.00064311 | 0 | 0 | 1 | 0.99514 | -0.092185 | 0.4 | 1 | 1.1 | 0.9
41 | 1 | 0.0044108 | 0.0011054 | 0 | 0 | 1 | 0.99518 | -0.091447 | 0.4 | 1 | 1.1 | 0.9
111 | 1 | 0.004312 | 0.0010807 | 0 | 0 | 1 | 0.99539 | -0.087404 | 0.4 | 1 | 1.1 | 0.9
112 | 1 | 0.0035985 | 0.00090186 | 0 | 0 | 1 | 0.99614 | -0.073027 | 0.4 | 1 | 1.1 | 0.9
42 | 1 | 0.0042202 | 0.0010577 | 0 | 0 | 1 | 0.99683 | -0.060937 | 0.4 | 1 | 1.1 | 0.9
43 | 1 | 0.0024208 | 0.00060672 | 0 | 0 | 1 | 0.9969 | -0.059658 | 0.4 | 1 | 1.1 | 0.9
44 | 1 | 0.0033215 | 0.00083245 | 0 | 0 | 1 | 0.99705 | -0.05679 | 0.4 | 1 | 1.1 | 0.9
48 | 1 | 0.0069936 | 0.0017528 | 0 | 0 | 1 | 0.99705 | -0.056703 | 0.4 | 1 | 1.1 | 0.9
56 | 1 | 0.0057591 | 0.0014434 | 0 | 0 | 1 | 0.99741 | -0.049879 | 0.4 | 1 | 1.1 | 0.9
57 | 1 | 0.0038325 | 0.00096051 | 0 | 0 | 1 | 0.99747 | -0.048626 | 0.4 | 1 | 1.1 | 0.9
51 | 1 | 0.0024438 | 0.00061248 | 0 | 0 | 1 | 0.9782 | -0.41735 | 0.4 | 1 | 1.1 | 0.9
52 | 1 | 0.0019943 | 0.00049983 | 0 | 0 | 1 | 0.97834 | -0.41449 | 0.4 | 1 | 1.1 | 0.9
53 | 1 | 0.0038191 | 0.00095715 | 0 | 0 | 1 | 0.97846 | -0.41223 | 0.4 | 1 | 1.1 | 0.9
54 | 1 | 0 | 0 | 0 | 0 | 1 | 0.97873 | -0.40682 | 0.4 | 1 | 1.1 | 0.9
109 | 1 | 0.0054174 | 0.0013577 | 0 | 0 | 1 | 0.97954 | -0.39098 | 0.4 | 1 | 1.1 | 0.9
73 | 1 | 0 | 0 | 0 | 0 | 1 | 0.97438 | -0.49215 | 0.4 | 1 | 1.1 | 0.9
120 | 1 | 0.0043894 | 0.0011001 | 0 | 0 | 1 | 0.97984 | -0.38528 | 0.4 | 1 | 1.1 | 0.9
108 | 1 | 0.0087679 | 0.0021974 | 0 | 0 | 1 | 0.97332 | -0.5129 | 0.4 | 1 | 1.1 | 0.9
71 | 1 | 0.0028762 | 0.00072083 | 0 | 0 | 1 | 0.9742 | -0.49562 | 0.4 | 1 | 1.1 | 0.9
58 | 1 | 0.0044296 | 0.0011102 | 0 | 0 | 1 | 0.99876 | -0.023894 | 0.4 | 1 | 1.1 | 0.9
59 | 1 | 0.0043606 | 0.0010929 | 0 | 0 | 1 | 0.99911 | -0.017175 | 0.4 | 1 | 1.1 | 0.9
117 | 3 | 0.0049308 | 0.0012358 | 0 | 0 | 1 | 1 | 0 | 0.4 | 1 | 1.1 | 0.9
116 | 1 | 0.0050897 | 0.0012756 | 0 | 0 | 1 | 0.9978 | -0.041326 | 0.4 | 1 | 1.1 | 0.9
60 | 1 | 0.022495 | 0.0056377 | 0 | 0 | 1 | 0.97144 | -0.55018 | 0.4 | 1 | 1.1 | 0.9
61 | 1 | 0.010868 | 0.0027237 | 0 | 0 | 1 | 0.97176 | -0.54379 | 0.4 | 1 | 1.1 | 0.9
62 | 1 | 0.0025661 | 0.00064313 | 0 | 0 | 1 | 0.97142 | -0.55054 | 0.4 | 1 | 1.1 | 0.9
63 | 1 | 0.0044349 | 0.0011115 | 0 | 0 | 1 | 0.97326 | -0.51418 | 0.4 | 1 | 1.1 | 0.9
64 | 1 | 0.0063627 | 0.0015947 | 0 | 0 | 1 | 0.9737 | -0.50547 | 0.4 | 1 | 1.1 | 0.9
67 | 1 | 0 | 0 | 0 | 0 | 1 | 0.97393 | -0.50096 | 0.4 | 1 | 1.1 | 0.9
68 | 1 | 0.0028698 | 0.00071924 | 0 | 0 | 1 | 0.97347 | -0.5101 | 0.4 | 1 | 1.1 | 0.9
69 | 1 | 0.007023 | 0.0017601 | 0 | 0 | 1 | 0.97305 | -0.51826 | 0.4 | 1 | 1.1 | 0.9
70 | 1 | 0.0038669 | 0.00096913 | 0 | 0 | 1 | 0.97276 | -0.52406 | 0.4 | 1 | 1.1 | 0.9
72 | 1 | 0.0031805 | 0.0007971 | 0 | 0 | 1 | 0.97259 | -0.52734 | 0.4 | 1 | 1.1 | 0.9
74 | 1 | 0.004837 | 0.0012123 | 0 | 0 | 1 | 0.9724 | -0.5312 | 0.4 | 1 | 1.1 | 0.9
75 | 1 | 0.0079678 | 0.0019969 | 0 | 0 | 1 | 0.9721 | -0.537 | 0.4 | 1 | 1.1 | 0.9
107 | 1 | 0.0053065 | 0.0013299 | 0 | 0 | 1 | 0.97306 | -0.51801 | 0.4 | 1 | 1.1 | 0.9
76 | 1 | 0.0049271 | 0.0012348 | 0 | 0 | 1 | 0.97209 | -0.53723 | 0.4 | 1 | 1.1 | 0.9
110 | 1 | 0.0018774 | 0.00047051 | 0 | 0 | 1 | 0.97207 | -0.53769 | 0.4 | 1 | 1.1 | 0.9
94 | 1 | 0.0092404 | 0.0023159 | 0 | 0 | 1 | 0.9716 | -0.54702 | 0.4 | 1 | 1.1 | 0.9
95 | 1 | 0.0060715 | 0.0015217 | 0 | 0 | 1 | 0.9719 | -0.54104 | 0.4 | 1 | 1.1 | 0.9
104 | 1 | 0.0066239 | 0.0016601 | 0 | 0 | 1 | 0.97196 | -0.53982 | 0.4 | 1 | 1.1 | 0.9
105 | 1 | 0.0022472 | 0.0005632 | 0 | 0 | 1 | 0.97235 | -0.53216 | 0.4 | 1 | 1.1 | 0.9
106 | 1 | 0.00584 | 0.0014636 | 0 | 0 | 1 | 0.97273 | -0.52456 | 0.4 | 1 | 1.1 | 0.9
121 | 1 | 0.0029426 | 0.00073748 | 0 | 0 | 1 | 0.98217 | -0.33996 | 0.4 | 1 | 1.1 | 0.9
113 | 1 | 0.0017325 | 0.0004342 | 0 | 0 | 1 | 0.9966 | -0.064107 | 0.4 | 1 | 1.1 | 0.9
114 | 1 | 0.0029126 | 0.00072996 | 0 | 0 | 1 | 0.99665 | -0.063215 | 0.4 | 1 | 1.1 | 0.9
115 | 1 | 0 | 0 | 0 | 0 | 1 | 0.99692 | -0.057903 | 0.4 | 1 | 1.1 | 0.9
118 | 1 | 0.0025664 | 0.00064321 | 0 | 0 | 1 | 0.99335 | -0.12536 | 0.4 | 1 | 1.1 | 0.9
119 | 1 | 0.0060087 | 0.0015059 | 0 | 0 | 1 | 0.98865 | -0.21496 | 0.4 | 1 | 1.1 | 0.9
126 | 1 | 0 | 0 | 0 | 0 | 1 | 0.98629 | -0.26037 | 0.4 | 1 | 1.1 | 0.9
127 | 1 | 0.0016056 | 0.00040239 | 0 | 0 | 1 | 0.9857 | -0.27166 | 0.4 | 1 | 1.1 | 0.9
128 | 1 | 0.0012445 | 0.00031191 | 0 | 0 | 1 | 0.98611 | -0.26378 | 0.4 | 1 | 1.1 | 0.9
122 | 1 | 0.0047554 | 0.0011918 | 0 | 0 | 1 | 0.9825 | -0.33348 | 0.4 | 1 | 1.1 | 0.9
123 | 1 | 0.0044267 | 0.0011094 | 0 | 0 | 1 | 0.98321 | -0.31975 | 0.4 | 1 | 1.1 | 0.9
124 | 1 | 0.003874 | 0.00097092 | 0 | 0 | 1 | 0.984 | -0.3045 | 0.4 | 1 | 1.1 | 0.9
125 | 1 | 0.0071829 | 0.0018002 | 0 | 0 | 1 | 0.98407 | -0.30311 | 0.4 | 1 | 1.1 | 0.9
131 | 1 | 0.0025218 | 0.00063202 | 0 | 0 | 1 | 0.98444 | -0.29608 | 0.4 | 1 | 1.1 | 0.9
132 | 1 | 0.0035879 | 0.00089922 | 0 | 0 | 1 | 0.9848 | -0.28903 | 0.4 | 1 | 1.1 | 0.9
129 | 1 | 0.0055415 | 0.0013888 | 0 | 0 | 1 | 0.98524 | -0.28057 | 0.4 | 1 | 1.1 | 0.9
130 | 1 | 0.0090271 | 0.0022624 | 0 | 0 | 1 | 0.98557 | -0.2742 | 0.4 | 1 | 1.1 | 0.9
135 | 1 | 0.0011219 | 0.00028117 | 0 | 0 | 1 | 0.97521 | -0.476 | 0.4 | 1 | 1.1 | 0.9

## generator_data
GEN_BUS | PG | QG | QMAX | QMIN | VG | MBASE | GEN_STATUS | PMAX | PMIN
117 | 0.3936 | 0.10148 | 10 | -10 | 1 | 100 | 1 | 10 | 0

## branch_data
F_BUS | T_BUS | BR_R | BR_X | BR_B | RATE_A | RATE_B | RATE_C | TAP | SHIFT | BR_STATUS | ANGMIN | ANGMAX | P_in | Q_in | P_out | Q_out
1 | 2 | 1.472 | 0.9421 | 2.4719e-09 | 0 | 0 | 0 | 0 | 0 | 1 | -90 | 90 | -0.0046171 | -0.0011558 | 0.0046175 | 0.0011558
1 | 3 | 3.1531 | 2.018 | 5.2949e-09 | 0 | 0 | 0 | 0 | 0 | 1 | -90 | 90 | 0.0026386 | 0.00065995 | -0.0026384 | -0.00066029
2 | 4 | 8.6962 | 5.5656 | 1.4603e-08 | 0 | 0 | 0 | 0 | 0 | 1 | -90 | 90 | -0.0081197 | -0.0020336 | 0.0081261 | 0.0020363
3 | 5 | 6.31 | 4.0384 | 1.0596e-08 | 0 | 0 | 0 | 0 | 0 | 1 | -90 | 90 | 0.00065616 | 0.00016347 | -0.00065613 | -0.00016445
4 | 6 | 1.8951 | 1.2129 | 3.1824e-09 | 0 | 0 | 0 | 0 | 0 | 1 | -90 | 90 | -0.01103 | -0.0027643 | 0.011033 | 0.0027656
6 | 7 | 1.158 | 0.7411 | 3.8891e-09 | 0 | 0 | 0 | 0 | 0 | 1 | -90 | 90 | 0.074951 | 0.018868 | -0.074879 | -0.018822
6 | 8 | 0.38017 | 0.24331 | 1.2768e-09 | 0 | 0 | 0 | 0 | 0 | 1 | -90 | 90 | -0.085984 | -0.021634 | 0.086016 | 0.021654
7 | 15 | 0.52647 | 0.33694 | 8.8409e-10 | 0 | 0 | 0 | 0 | 0 | 1 | -90 | 90 | 0.065508 | 0.016474 | -0.065483 | -0.016458
8 | 9 | 0.46159 | 0.29542 | 2.3254e-09 | 0 | 0 | 0 | 0 | 0 | 1 | -90 | 90 | -0.09094 | -0.022888 | 0.090983 | 0.022915
15 | 16 | 1.8817 | 1.2043 | 3.1599e-09 | 0 | 0 | 0 | 0 | 0 | 1 | -90 | 90 | 0.063347 | 0.015922 | -0.063263 | -0.015868
9 | 10 | 0.11906 | 0.076196 | 5.9978e-10 | 0 | 0 | 0 | 0 | 0 | 1 | -90 | 90 | -0.092123 | -0.023201 | 0.092135 | 0.023208
16 | 17 | 1.0285 | 0.65826 | 1.7272e-09 | 0 | 0 | 0 | 0 | 0 | 1 | -90 | 90 | 0.031052 | 0.0077953 | -0.031041 | -0.0077884
10 | 11 | 3.7204 | 2.3811 | 1.8743e-08 | 0 | 0 | 0 | 0 | 0 | 1 | -90 | 90 | -0.10057 | -0.02532 | 0.10099 | 0.025586
10 | 12 | 4.5334 | 2.9014 | 7.6128e-09 | 0 | 0 | 0 | 0 | 0 | 1 | -90 | 90 | 0.0084379 | 0.0021119 | -0.0084343 | -0.0021103
11 | 13 | 2.0632 | 1.3205 | 1.0394e-08 | 0 | 0 | 0 | 0 | 0 | 1 | -90 | 90 | -0.10099 | -0.025586 | 0.10123 | 0.025734
12 | 14 | 2.264 | 1.449 | 3.8019e-09 | 0 | 0 | 0 | 0 | 0 | 1 | -90 | 90 | 0.0053765 | 0.0013439 | -0.0053758 | -0.0013438
13 | 134 | 0.75997 | 0.48638 | 3.8286e-09 | 0 | 0 | 0 | 0 | 0 | 1 | -90 | 90 | -0.1037 | -0.026354 | 0.10379 | 0.026411
14 | 138 | 0.24648 | 0.15775 | 4.1391e-10 | 0 | 0 | 0 | 0 | 0 | 1 | -90 | 90 | 0.0027334 | 0.00068507 | -0.0027334 | -0.0006851
14 | 137 | 8.6256 | 5.5204 | 1.4485e-08 | 0 | 0 | 0 | 0 | 0 | 1 | -90 | 90 | 0.0026424 | 0.00065876 | -0.0026417 | -0.00065971
134 | 133 | 0.62862 | 0.40232 | 3.1669e-09 | 0 | 0 | 0 | 0 | 0 | 1 | -90 | 90 | -0.1064 | -0.027064 | 0.10647 | 0.027114
137 | 136 | 13.5986 | 8.7031 | 2.2836e-08 | 0 | 0 | 0 | 0 | 0 | 1 | -90 | 90 | 0.0019116 | 0.00047673 | -0.0019111 | -0.00047855
133 | 130 | 0.39315 | 0.25161 | 1.9806e-09 | 0 | 0 | 0 | 0 | 0 | 1 | -90 | 90 | -0.10904 | -0.027756 | 0.10909 | 0.027789
136 | 135 | 2.8532 | 1.8261 | 4.7914e-09 | 0 | 0 | 0 | 0 | 0 | 1 | -90 | 90 | 0.0011219 | 0.00028075 | -0.0011219 | -0.00028118
17 | 18 | 0.99474 | 0.63663 | 1.6704e-09 | 0 | 0 | 0 | 0 | 0 | 1 | -90 | 90 | 0.026665 | 0.0066915 | -0.026657 | -0.0066866
18 | 19 | 1.2227 | 0.78253 | 2.0532e-09 | 0 | 0 | 0 | 0 | 0 | 1 | -90 | 90 | 0.024924 | 0.0062523 | -0.024916 | -0.006247
19 | 20 | 0.1738 | 0.11123 | 2.9186e-10 | 0 | 0 | 0 | 0 | 0 | 1 | -90 | 90 | 0.022993 | 0.0057651 | -0.022992 | -0.0057645
20 | 24 | 1.9922 | 1.275 | 3.3454e-09 | 0 | 0 | 0 | 0 | 0 | 1 | -90 | 90 | 0.014135 | 0.0035441 | -0.01413 | -0.0035415
20 | 23 | 2.5981 | 1.6628 | 4.3628e-09 | 0 | 0 | 0 | 0 | 0 | 1 | -90 | 90 | 0.0088574 | 0.0022204 | -0.0088551 | -0.0022193
24 | 25 | 0.46526 | 0.29777 | 7.813e-10 | 0 | 0 | 0 | 0 | 0 | 1 | -90 | 90 | 0.011302 | 0.0028326 | -0.011301 | -0.0028322
23 | 21 | 0.27384 | 0.17526 | 4.5985e-10 | 0 | 0 | 0 | 0 | 0 | 1 | -90 | 90 | 0.0056674 | 0.0014204 | -0.0056673 | -0.0014204
25 | 26 | 2.8206 | 1.8052 | 4.7365e-09 | 0 | 0 | 0 | 0 | 0 | 1 | -90 | 90 | 0.0081768 | 0.0020492 | -0.0081747 | -0.0020482
21 | 22 | 0.99174 | 0.63471 | 1.6654e-09 | 0 | 0 | 0 | 0 | 0 | 1 | -90 | 90 | 0.0021839 | 0.00054725 | -0.0021839 | -0.00054738
26 | 27 | 1.5848 | 1.0143 | 2.6613e-09 | 0 | 0 | 0 | 0 | 0 | 1 | -90 | 90 | 0.0065348 | 0.0016372 | -0.006534 | -0.001637
27 | 28 | 2.6833 | 1.7173 | 4.5061e-09 | 0 | 0 | 0 | 0 | 0 | 1 | -90 | 90 | 0.0048282 | 0.0012094 | -0.0048275 | -0.0012094
28 | 32 | 1.0422 | 0.66699 | 1.7501e-09 | 0 | 0 | 0 | 0 | 0 | 1 | -90 | 90 | 0.0027325 | 0.00068452 | -0.0027324 | -0.00068462
28 | 29 | 1.5662 | 1.0024 | 2.6301e-09 | 0 | 0 | 0 | 0 | 0 | 1 | -90 | 90 | 0.002095 | 0.00052489 | -0.0020949 | -0.00052508
32 | 37 | 1.6534 | 1.0582 | 2.7765e-09 | 0 | 0 | 0 | 0 | 0 | 1 | -90 | 90 | 0.0012387 | 0.00031023 | -0.0012387 | -0.00031047
36 | 38 | 3.6982 | 2.3668 | 6.2102e-09 | 0 | 0 | 0 | 0 | 0 | 1 | -90 | 90 | -0.0040089 | -0.0010047 | 0.0040096 | 0.0010045
38 | 39 | 1.2775 | 0.81758 | 2.1452e-09 | 0 | 0 | 0 | 0 | 0 | 1 | -90 | 90 | -0.0077026 | -0.0019301 | 0.0077034 | 0.0019304
39 | 40 | 2.9982 | 1.9188 | 5.0348e-09 | 0 | 0 | 0 | 0 | 0 | 1 | -90 | 90 | -0.0098466 | -0.0024675 | 0.0098498 | 0.002469
40 | 41 | 0.26405 | 0.16899 | 4.4341e-10 | 0 | 0 | 0 | 0 | 0 | 1 | -90 | 90 | -0.012416 | -0.0031122 | 0.012416 | 0.0031124
41 | 111 | 1.067 | 0.68285 | 1.7917e-09 | 0 | 0 | 0 | 0 | 0 | 1 | -90 | 90 | -0.016827 | -0.0042178 | 0.01683 | 0.0042197
111 | 112 | 3.0227 | 1.9345 | 5.0759e-09 | 0 | 0 | 0 | 0 | 0 | 1 | -90 | 90 | -0.021142 | -0.0053004 | 0.021157 | 0.0053092
112 | 113 | 1.6045 | 1.0269 | 2.6944e-09 | 0 | 0 | 0 | 0 | 0 | 1 | -90 | 90 | -0.024755 | -0.006211 | 0.024766 | 0.0062175
42 | 43 | 1.3504 | 0.86428 | 2.2678e-09 | 0 | 0 | 0 | 0 | 0 | 1 | -90 | 90 | -0.0042202 | -0.0010577 | 0.0042204 | 0.0010576
43 | 44 | 1.9235 | 1.2311 | 3.2301e-09 | 0 | 0 | 0 | 0 | 0 | 1 | -90 | 90 | -0.0066413 | -0.0016643 | 0.0066422 | 0.0016646
44 | 48 | 0.038769 | 0.024812 | 6.5104e-11 | 0 | 0 | 0 | 0 | 0 | 1 | -90 | 90 | -0.0099637 | -0.002497 | 0.0099637 | 0.0024971
48 | 56 | 1.7937 | 1.148 | 3.0122e-09 | 0 | 0 | 0 | 0 | 0 | 1 | -90 | 90 | -0.016957 | -0.0042498 | 0.016963 | 0.0042531
56 | 57 | 0.24599 | 0.15743 | 4.1308e-10 | 0 | 0 | 0 | 0 | 0 | 1 | -90 | 90 | -0.022722 | -0.0056964 | 0.022723 | 0.0056973
57 | 58 | 4.1596 | 2.6621 | 6.985e-09 | 0 | 0 | 0 | 0 | 0 | 1 | -90 | 90 | -0.026556 | -0.0066578 | 0.026587 | 0.0066771
51 | 52 | 5.0143 | 3.2092 | 8.4204e-09 | 0 | 0 | 0 | 0 | 0 | 1 | -90 | 90 | -0.0024438 | -0.0006125 | 0.0024441 | 0.00061191
52 | 53 | 2.1846 | 1.3982 | 3.6686e-09 | 0 | 0 | 0 | 0 | 0 | 1 | -90 | 90 | -0.0044384 | -0.0011118 | 0.0044389 | 0.0011117
53 | 54 | 2.8121 | 1.7998 | 4.7223e-09 | 0 | 0 | 0 | 0 | 0 | 1 | -90 | 90 | -0.0082579 | -0.0020689 | 0.00826 | 0.0020698
54 | 109 | 0.49132 | 0.31444 | 2.4752e-09 | 0 | 0 | 0 | 0 | 0 | 1 | -90 | 90 | -0.13929 | -0.035209 | 0.1394 | 0.035277
54 | 73 | 2.8001 | 1.7921 | 1.4107e-08 | 0 | 0 | 0 | 0 | 0 | 1 | -90 | 90 | 0.13103 | 0.03314 | -0.1305 | -0.0328
109 | 120 | 0.17037 | 0.10904 | 8.5829e-10 | 0 | 0 | 0 | 0 | 0 | 1 | -90 | 90 | -0.14481 | -0.036634 | 0.14485 | 0.03666
73 | 108 | 2.0007 | 1.2804 | 3.3596e-09 | 0 | 0 | 0 | 0 | 0 | 1 | -90 | 90 | 0.044178 | 0.011103 | -0.044134 | -0.011076
73 | 71 | 0.1716 | 0.10982 | 8.6447e-10 | 0 | 0 | 0 | 0 | 0 | 1 | -90 | 90 | 0.086318 | 0.021697 | -0.086303 | -0.021688
120 | 121 | 1.3182 | 0.84362 | 6.6406e-09 | 0 | 0 | 0 | 0 | 0 | 1 | -90 | 90 | -0.14924 | -0.03776 | 0.14957 | 0.037967
108 | 107 | 0.61385 | 0.39286 | 1.0308e-09 | 0 | 0 | 0 | 0 | 0 | 1 | -90 | 90 | 0.035367 | 0.0088781 | -0.035358 | -0.0088727
71 | 67 | 0.27248 | 0.17439 | 1.3727e-09 | 0 | 0 | 0 | 0 | 0 | 1 | -90 | 90 | 0.083427 | 0.020967 | -0.083406 | -0.020954
58 | 59 | 0.96999 | 0.62079 | 1.6289e-09 | 0 | 0 | 0 | 0 | 0 | 1 | -90 | 90 | -0.031017 | -0.0077873 | 0.031027 | 0.0077935
59 | 117 | 2.1763 | 1.3928 | 3.6546e-09 | 0 | 0 | 0 | 0 | 0 | 1 | -90 | 90 | -0.035387 | -0.0088864 | 0.035416 | 0.0089046
117 | 116 | 0.53414 | 0.34185 | 2.6909e-09 | 0 | 0 | 0 | 0 | 0 | 1 | -90 | 90 | 0.35325 | 0.09134 | -0.35254 | -0.090885
116 | 115 | 0.21678 | 0.13874 | 1.0921e-09 | 0 | 0 | 0 | 0 | 0 | 1 | -90 | 90 | 0.34745 | 0.089609 | -0.34717 | -0.08943
60 | 61 | 1.08 | 0.6912 | 1.8136e-09 | 0 | 0 | 0 | 0 | 0 | 1 | -90 | 90 | -0.02506 | -0.006281 | 0.025068 | 0.0062858
60 | 62 | 0.59045 | 0.37789 | 9.9153e-10 | 0 | 0 | 0 | 0 | 0 | 1 | -90 | 90 | 0.0025661 | 0.00064309 | -0.002566 | -0.00064316
61 | 63 | 3.4935 | 2.2359 | 1.1733e-08 | 0 | 0 | 0 | 0 | 0 | 1 | -90 | 90 | -0.035935 | -0.0090095 | 0.035986 | 0.0090409
63 | 64 | 0.91666 | 0.58666 | 4.6179e-09 | 0 | 0 | 0 | 0 | 0 | 1 | -90 | 90 | -0.04042 | -0.010152 | 0.040437 | 0.010163
64 | 67 | 0.41052 | 0.26273 | 2.0681e-09 | 0 | 0 | 0 | 0 | 0 | 1 | -90 | 90 | -0.0468 | -0.011757 | 0.04681 | 0.011764
67 | 68 | 1.0635 | 0.68065 | 1.7859e-09 | 0 | 0 | 0 | 0 | 0 | 1 | -90 | 90 | 0.036596 | 0.0091899 | -0.03658 | -0.0091799
68 | 69 | 1.0286 | 0.65829 | 1.7272e-09 | 0 | 0 | 0 | 0 | 0 | 1 | -90 | 90 | 0.03371 | 0.0084606 | -0.033697 | -0.0084524
69 | 70 | 0.92371 | 0.59117 | 1.5512e-09 | 0 | 0 | 0 | 0 | 0 | 1 | -90 | 90 | 0.026675 | 0.0066922 | -0.026667 | -0.0066877
70 | 72 | 0.60969 | 0.3902 | 1.0238e-09 | 0 | 0 | 0 | 0 | 0 | 1 | -90 | 90 | 0.0228 | 0.0057185 | -0.022797 | -0.0057163
72 | 74 | 0.83513 | 0.53448 | 1.4024e-09 | 0 | 0 | 0 | 0 | 0 | 1 | -90 | 90 | 0.019616 | 0.0049192 | -0.019613 | -0.004917
74 | 75 | 1.6612 | 1.0632 | 2.7896e-09 | 0 | 0 | 0 | 0 | 0 | 1 | -90 | 90 | 0.014776 | 0.0037047 | -0.014772 | -0.0037023
75 | 76 | 0.14399 | 0.092153 | 2.418e-10 | 0 | 0 | 0 | 0 | 0 | 1 | -90 | 90 | 0.0068043 | 0.0017053 | -0.0068042 | -0.0017053
107 | 106 | 0.92575 | 0.59248 | 1.5546e-09 | 0 | 0 | 0 | 0 | 0 | 1 | -90 | 90 | 0.030052 | 0.0075427 | -0.030042 | -0.0075368
76 | 110 | 1.0513 | 0.6728 | 1.7653e-09 | 0 | 0 | 0 | 0 | 0 | 1 | -90 | 90 | 0.0018773 | 0.00047039 | -0.0018773 | -0.00047053
94 | 95 | 2.7379 | 1.7522 | 4.5976e-09 | 0 | 0 | 0 | 0 | 0 | 1 | -90 | 90 | -0.00924 | -0.002316 | 0.0092427 | 0.0023172
95 | 104 | 0.33754 | 0.21602 | 5.6682e-10 | 0 | 0 | 0 | 0 | 0 | 1 | -90 | 90 | -0.015314 | -0.003839 | 0.015315 | 0.0038395
104 | 105 | 1.4798 | 0.94706 | 2.4849e-09 | 0 | 0 | 0 | 0 | 0 | 1 | -90 | 90 | -0.021939 | -0.0054996 | 0.021947 | 0.0055045
105 | 106 | 1.333 | 0.8531 | 2.2384e-09 | 0 | 0 | 0 | 0 | 0 | 1 | -90 | 90 | -0.024194 | -0.0060677 | 0.024202 | 0.0060731
121 | 122 | 0.1851 | 0.11847 | 9.3252e-10 | 0 | 0 | 0 | 0 | 0 | 1 | -90 | 90 | -0.15251 | -0.038704 | 0.15256 | 0.038735
113 | 114 | 0.15003 | 0.09602 | 2.5194e-10 | 0 | 0 | 0 | 0 | 0 | 1 | -90 | 90 | -0.026498 | -0.0066517 | 0.026499 | 0.0066524
114 | 115 | 0.80513 | 0.51528 | 1.352e-09 | 0 | 0 | 0 | 0 | 0 | 1 | -90 | 90 | -0.029412 | -0.0073824 | 0.029419 | 0.007387
115 | 118 | 0.96103 | 0.61506 | 4.8415e-09 | 0 | 0 | 0 | 0 | 0 | 1 | -90 | 90 | 0.31775 | 0.082043 | -0.31671 | -0.081377
118 | 119 | 1.2765 | 0.81699 | 6.431e-09 | 0 | 0 | 0 | 0 | 0 | 1 | -90 | 90 | 0.31414 | 0.080734 | -0.31278 | -0.079864
119 | 126 | 0.65502 | 0.41921 | 3.2999e-09 | 0 | 0 | 0 | 0 | 0 | 1 | -90 | 90 | 0.30677 | 0.078359 | -0.3061 | -0.077929
126 | 127 | 0.2664 | 0.17049 | 1.3421e-09 | 0 | 0 | 0 | 0 | 0 | 1 | -90 | 90 | 0.18666 | 0.047516 | -0.18656 | -0.047451
126 | 128 | 0.12584 | 0.080538 | 6.3396e-10 | 0 | 0 | 0 | 0 | 0 | 1 | -90 | 90 | 0.11944 | 0.030413 | -0.11942 | -0.030401
127 | 129 | 0.21155 | 0.13539 | 1.0657e-09 | 0 | 0 | 0 | 0 | 0 | 1 | -90 | 90 | 0.18495 | 0.047049 | -0.18487 | -0.046998
128 | 130 | 0.3882 | 0.24845 | 1.9557e-09 | 0 | 0 | 0 | 0 | 0 | 1 | -90 | 90 | 0.11817 | 0.030089 | -0.11812 | -0.030051
122 | 123 | 0.38108 | 0.24389 | 1.9198e-09 | 0 | 0 | 0 | 0 | 0 | 1 | -90 | 90 | -0.15731 | -0.039927 | 0.15742 | 0.039993
123 | 124 | 0.41224 | 0.26383 | 2.0768e-09 | 0 | 0 | 0 | 0 | 0 | 1 | -90 | 90 | -0.16184 | -0.041102 | 0.16196 | 0.041178
124 | 125 | 0.036635 | 0.023446 | 1.8456e-10 | 0 | 0 | 0 | 0 | 0 | 1 | -90 | 90 | -0.16584 | -0.042149 | 0.16585 | 0.042156
125 | 131 | 0.1781 | 0.11398 | 8.9721e-10 | 0 | 0 | 0 | 0 | 0 | 1 | -90 | 90 | -0.17303 | -0.043956 | 0.17309 | 0.043994
131 | 132 | 0.17595 | 0.11261 | 8.8639e-10 | 0 | 0 | 0 | 0 | 0 | 1 | -90 | 90 | -0.17561 | -0.044626 | 0.17567 | 0.044664
132 | 129 | 0.20727 | 0.13265 | 1.0442e-09 | 0 | 0 | 0 | 0 | 0 | 1 | -90 | 90 | -0.17926 | -0.045563 | 0.17933 | 0.04561