## bus_data
BUS_I | BUS_TYPE | Pd | Qd | Gs | Bs | area | Vm | Va | baseKV | zone | Vmax | Vmin
139 | 1 | 0.0011436 | 0.00028661 | 0 | 0 | 1 | 0.97194 | -0.5415 | 0.4 | 1 | 1.1 | 0.9
140 | 1 | 0.0012106 | 0.00030341 | 0 | 0 | 1 | 0.97204 | -0.53934 | 0.4 | 1 | 1.1 | 0.9
141 | 1 | 0.0020247 | 0.00050743 | 0 | 0 | 1 | 0.97207 | -0.53892 | 0.4 | 1 | 1.1 | 0.9
142 | 1 | 0.0010528 | 0.00026385 | 0 | 0 | 1 | 0.97222 | -0.53583 | 0.4 | 1 | 1.1 | 0.9
159 | 1 | 0 | 0 | 0 | 0 | 1 | 0.97229 | -0.53443 | 0.4 | 1 | 1.1 | 0.9
143 | 1 | 0.0017935 | 0.0004495 | 0 | 0 | 1 | 0.97039 | -0.572 | 0.4 | 1 | 1.1 | 0.9
144 | 1 | 0.0016018 | 0.00040145 | 0 | 0 | 1 | 0.97041 | -0.5716 | 0.4 | 1 | 1.1 | 0.9
145 | 1 | 0.0013649 | 0.00034208 | 0 | 0 | 1 | 0.97047 | -0.57057 | 0.4 | 1 | 1.1 | 0.9
146 | 1 | 0.0013573 | 0.00034018 | 0 | 0 | 1 | 0.97056 | -0.56875 | 0.4 | 1 | 1.1 | 0.9
147 | 1 | 0 | 0 | 0 | 0 | 1 | 0.97069 | -0.56608 | 0.4 | 1 | 1.1 | 0.9
151 | 1 | 0.0012063 | 0.00030233 | 0 | 0 | 1 | 0.97065 | -0.56687 | 0.4 | 1 | 1.1 | 0.9
148 | 1 | 0.0018428 | 0.00046184 | 0 | 0 | 1 | 0.97073 | -0.56529 | 0.4 | 1 | 1.1 | 0.9
149 | 1 | 0.0015938 | 0.00039945 | 0 | 0 | 1 | 0.9711 | -0.55804 | 0.4 | 1 | 1.1 | 0.9
150 | 1 | 0.00070248 | 0.00017606 | 0 | 0 | 1 | 0.9716 | -0.54822 | 0.4 | 1 | 1.1 | 0.9
152 | 1 | 0.00089163 | 0.00022346 | 0 | 0 | 1 | 0.9717 | -0.54609 | 0.4 | 1 | 1.1 | 0.9
153 | 1 | 0.0010988 | 0.00027538 | 0 | 0 | 1 | 0.97061 | -0.5677 | 0.4 | 1 | 1.1 | 0.9
160 | 1 | 0.0019252 | 0.0004825 | 0 | 0 | 1 | 0.97171 | -0.54598 | 0.4 | 1 | 1.1 | 0.9
154 | 1 | 0.00077771 | 0.00019491 | 0 | 0 | 1 | 0.97579 | -0.46548 | 0.4 | 1 | 1.1 | 0.9
155 | 1 | 0.00092599 | 0.00023207 | 0 | 0 | 1 | 0.97671 | -0.44744 | 0.4 | 1 | 1.1 | 0.9
156 | 1 | 0 | 0 | 0 | 0 | 1 | 0.97446 | -0.49179 | 0.4 | 1 | 1.1 | 0.9
34 | 1 | 0 | 0 | 0 | 0 | 1 | 0.97903 | -0.40222 | 0.4 | 1 | 1.1 | 0.9
157 | 1 | 0.00084475 | 0.00021171 | 0 | 0 | 1 | 0.9724 | -0.5323 | 0.4 | 1 | 1.1 | 0.9
158 | 1 | 0.00079322 | 0.0001988 | 0 | 0 | 1 | 0.97966 | -0.38992 | 0.4 | 1 | 1.1 | 0.9
162 | 1 | 0 | 0 | 0 | 0 | 1 | 0.98103 | -0.36337 | 0.4 | 1 | 1.1 | 0.9
161 | 1 | 0 | 0 | 0 | 0 | 1 | 0.97194 | -0.54134 | 0.4 | 1 | 1.1 | 0.9
35 | 1 | 0.0020752 | 0.00052011 | 0 | 0 | 1 | 0.98673 | -0.253 | 0.4 | 1 | 1.1 | 0.9
172 | 1 | 0.0038 | 0.00095238 | 0 | 0 | 1 | 0.9858 | -0.27106 | 0.4 | 1 | 1.1 | 0.9
163 | 1 | 0.0023667 | 0.00059315 | 0 | 0 | 1 | 0.99098 | -0.17145 | 0.4 | 1 | 1.1 | 0.9
171 | 1 | 0.0023529 | 0.00058969 | 0 | 0 | 1 | 0.98489 | -0.28851 | 0.4 | 1 | 1.1 | 0.9
170 | 1 | 0.0031307 | 0.00078464 | 0 | 0 | 1 | 0.98098 | -0.3643 | 0.4 | 1 | 1.1 | 0.9
164 | 1 | 0.0024782 | 0.00062109 | 0 | 0 | 1 | 0.99176 | -0.15671 | 0.4 | 1 | 1.1 | 0.9
165 | 1 | 0 | 0 | 0 | 0 | 1 | 0.99226 | -0.147 | 0.4 | 1 | 1.1 | 0.9
90 | 1 | 0.0070891 | 0.0017767 | 0 | 0 | 1 | 0.99436 | -0.10707 | 0.4 | 1 | 1.1 | 0.9
166 | 1 | 0.0050997 | 0.0012781 | 0 | 0 | 1 | 0.99879 | -0.02281 | 0.4 | 1 | 1.1 | 0.9
167 | 1 | 0.00833 | 0.0020877 | 0 | 0 | 1 | 0.99784 | -0.04056 | 0.4 | 1 | 1.1 | 0.9
168 | 3 | 0.0051128 | 0.0012814 | 0 | 0 | 1 | 1 | 0 | 0.4 | 1 | 1.1 | 0.9
50 | 1 | 0.0027083 | 0.00067876 | 0 | 0 | 1 | 0.99654 | -0.064989 | 0.4 | 1 | 1.1 | 0.9
169 | 1 | 0.0043125 | 0.0010808 | 0 | 0 | 1 | 0.9998 | -0.0037532 | 0.4 | 1 | 1.1 | 0.9
45 | 1 | 0 | 0 | 0 | 0 | 1 | 0.99186 | -0.15366 | 0.4 | 1 | 1.1 | 0.9
46 | 1 | 0 | 0 | 0 | 0 | 1 | 0.98996 | -0.1898 | 0.4 | 1 | 1.1 | 0.9
47 | 1 | 0.0029847 | 0.00074803 | 0 | 0 | 1 | 0.99607 | -0.073867 | 0.4 | 1 | 1.1 | 0.9
49 | 1 | 0 | 0 | 0 | 0 | 1 | 0.98482 | -0.28832 | 0.4 | 1 | 1.1 | 0.9
91 | 1 | 0.0042996 | 0.0010776 | 0 | 0 | 1 | 0.99901 | -0.018757 | 0.4 | 1 | 1.1 | 0.9
55 | 1 | 0.0033879 | 0.00084909 | 0 | 0 | 1 | 0.98057 | -0.3708 | 0.4 | 1 | 1.1 | 0.9
66 | 1 | 0 | 0 | 0 | 0 | 1 | 0.98004 | -0.38112 | 0.4 | 1 | 1.1 | 0.9
65 | 1 | 0.0021941 | 0.0005499 | 0 | 0 | 1 | 0.98002 | -0.38148 | 0.4 | 1 | 1.1 | 0.9
93 | 1 | 0.0089657 | 0.002247 | 0 | 0 | 1 | 0.97849 | -0.41135 | 0.4 | 1 | 1.1 | 0.9
77 | 1 | 0.0073195 | 0.0018344 | 0 | 0 | 1 | 0.97004 | -0.57745 | 0.4 | 1 | 1.1 | 0.9
79 | 1 | 0 | 0 | 0 | 0 | 1 | 0.97008 | -0.5767 | 0.4 | 1 | 1.1 | 0.9
81 | 1 | 0.0028651 | 0.00071805 | 0 | 0 | 1 | 0.97016 | -0.57512 | 0.4 | 1 | 1.1 | 0.9
80 | 1 | 0 | 0 | 0 | 0 | 1 | 0.99479 | -0.09934 | 0.4 | 1 | 1.1 | 0.9
92 | 1 | 0.0063444 | 0.0015901 | 0 | 0 | 1 | 0.99423 | -0.1103 | 0.4 | 1 | 1.1 | 0.9
88 | 1 | 0 | 0 | 0 | 0 | 1 | 0.99599 | -0.076266 | 0.4 | 1 | 1.1 | 0.9
82 | 1 | 0.0072012 | 0.0018048 | 0 | 0 | 1 | 0.9702 | -0.57432 | 0.4 | 1 | 1.1 | 0.9
83 | 1 | 0 | 0 | 0 | 0 | 1 | 0.97047 | -0.56902 | 0.4 | 1 | 1.1 | 0.9
84 | 1 | 0.0050267 | 0.0012598 | 0 | 0 | 1 | 0.97061 | -0.56622 | 0.4 | 1 | 1.1 | 0.9
85 | 1 | 0.0064708 | 0.0016217 | 0 | 0 | 1 | 0.9711 | -0.55647 | 0.4 | 1 | 1.1 | 0.9
98 | 1 | 0.017051 | 0.0042734 | 0 | 0 | 1 | 0.97137 | -0.55114 | 0.4 | 1 | 1.1 | 0.9
86 | 1 | 0.0039569 | 0.00099169 | 0 | 0 | 1 | 0.99616 | -0.073025 | 0.4 | 1 | 1.1 | 0.9
87 | 1 | 0 | 0 | 0 | 0 | 1 | 0.99633 | -0.069683 | 0.4 | 1 | 1.1 | 0.9
89 | 1 | 0 | 0 | 0 | 0 | 1 | 0.99646 | -0.067161 | 0.4 | 1 | 1.1 | 0.9
97 | 1 | 0.0063308 | 0.0015867 | 0 | 0 | 1 | 0.99405 | -0.11367 | 0.4 | 1 | 1.1 | 0.9
96 | 1 | 0.022858 | 0.0057287 | 0 | 0 | 1 | 0.97797 | -0.4216 | 0.4 | 1 | 1.1 | 0.9
103 | 1 | 0.005395 | 0.0013521 | 0 | 0 | 1 | 0.97714 | -0.43768 | 0.4 | 1 | 1.1 | 0.9
99 | 1 | 0 | 0 | 0 | 0 | 1 | 0.97275 | -0.52396 | 0.4 | 1 | 1.1 | 0.9
100 | 1 | 0.0068536 | 0.0017177 | 0 | 0 | 1 | 0.97318 | -0.51555 | 0.4 | 1 | 1.1 | 0.9
101 | 1 | 0 | 0 | 0 | 0 | 1 | 0.97496 | -0.48052 | 0.4 | 1 | 1.1 | 0.9
102 | 1 | 0.0056859 | 0.001425 | 0 | 0 | 1 | 0.97536 | -0.47266 | 0.4 | 1 | 1.1 | 0.9

## generator_data
GEN_BUS | PG | QG | QMAX | QMIN | VG | MBASE | GEN_STATUS | PMAX | PMIN
168 | 0.20164 | 0.051845 | 10 | -10 | 1 | 100 | 1 | 10 | 0

## branch_data
F_BUS | T_BUS | BR_R | BR_X | BR_B | RATE_A | RATE_B | RATE_C | TAP | SHIFT | BR_STATUS | ANGMIN | ANGMAX | P_in | Q_in | P_out | Q_out
139 | 140 | 7.973 | 5.1027 | 1.3389e-08 | 0 | 0 | 0 | 0 | 0 | 1 | -90 | 90 | -0.0011436 | -0.00028663 | 0.0011437 | 0.00028544
140 | 141 | 0.76274 | 0.48815 | 1.2808e-09 | 0 | 0 | 0 | 0 | 0 | 1 | -90 | 90 | -0.0023543 | -0.00058886 | 0.0023543 | 0.00058877
141 | 142 | 2.984 | 1.9098 | 5.0109e-09 | 0 | 0 | 0 | 0 | 0 | 1 | -90 | 90 | -0.0043789 | -0.0010962 | 0.0043796 | 0.0010962
142 | 159 | 1.095 | 0.70081 | 1.8388e-09 | 0 | 0 | 0 | 0 | 0 | 1 | -90 | 90 | -0.0054323 | -0.00136 | 0.0054327 | 0.0013601
159 | 161 | 1.9033 | 1.2181 | 3.1961e-09 | 0 | 0 | 0 | 0 | 0 | 1 | -90 | 90 | 0.015399 | 0.0038643 | -0.015394 | -0.0038614
159 | 157 | 0.43189 | 0.27641 | 7.2526e-10 | 0 | 0 | 0 | 0 | 0 | 1 | -90 | 90 | -0.020832 | -0.0052244 | 0.020834 | 0.0052257
143 | 144 | 0.95071 | 0.60846 | 1.5965e-09 | 0 | 0 | 0 | 0 | 0 | 1 | -90 | 90 | -0.0017935 | -0.00044952 | 0.0017935 | 0.00044939
144 | 145 | 1.2793 | 0.81876 | 2.1483e-09 | 0 | 0 | 0 | 0 | 0 | 1 | -90 | 90 | -0.0033952 | -0.00085086 | 0.0033954 | 0.00085077
145 | 146 | 1.6165 | 1.0345 | 2.7145e-09 | 0 | 0 | 0 | 0 | 0 | 1 | -90 | 90 | -0.0047603 | -0.0011929 | 0.0047607 | 0.0011929
146 | 147 | 1.8398 | 1.1775 | 3.0895e-09 | 0 | 0 | 0 | 0 | 0 | 1 | -90 | 90 | -0.006118 | -0.0015331 | 0.0061188 | 0.0015333
147 | 151 | 1.4494 | 0.92764 | 2.434e-09 | 0 | 0 | 0 | 0 | 0 | 1 | -90 | 90 | 0.0023052 | 0.0005771 | -0.0023051 | -0.00057727
147 | 148 | 0.39608 | 0.25349 | 6.6513e-10 | 0 | 0 | 0 | 0 | 0 | 1 | -90 | 90 | -0.0084239 | -0.0021104 | 0.0084243 | 0.0021105
151 | 153 | 3.1807 | 2.0356 | 5.3412e-09 | 0 | 0 | 0 | 0 | 0 | 1 | -90 | 90 | 0.0010988 | 0.00027492 | -0.0010988 | -0.0002754
148 | 149 | 2.9849 | 1.9103 | 5.0124e-09 | 0 | 0 | 0 | 0 | 0 | 1 | -90 | 90 | -0.010267 | -0.0025724 | 0.010271 | 0.0025742
149 | 150 | 3.4989 | 2.2393 | 5.8755e-09 | 0 | 0 | 0 | 0 | 0 | 1 | -90 | 90 | -0.011864 | -0.0029736 | 0.01187 | 0.0029766
150 | 152 | 0.71567 | 0.45803 | 1.2018e-09 | 0 | 0 | 0 | 0 | 0 | 1 | -90 | 90 | -0.012572 | -0.0031527 | 0.012574 | 0.0031534
152 | 160 | 0.036791 | 0.023546 | 6.1782e-11 | 0 | 0 | 0 | 0 | 0 | 1 | -90 | 90 | -0.013465 | -0.0033769 | 0.013465 | 0.0033769
160 | 161 | 1.2761 | 0.81669 | 2.1429e-09 | 0 | 0 | 0 | 0 | 0 | 1 | -90 | 90 | -0.01539 | -0.0038594 | 0.015394 | 0.0038614
154 | 155 | 3.4321 | 2.1965 | 5.7634e-09 | 0 | 0 | 0 | 0 | 0 | 1 | -90 | 90 | -0.022525 | -0.0056744 | 0.022545 | 0.0056863
154 | 156 | 5.1751 | 3.3121 | 8.6904e-09 | 0 | 0 | 0 | 0 | 0 | 1 | -90 | 90 | 0.021748 | 0.0054796 | -0.02172 | -0.0054629
155 | 34 | 8.291 | 5.3063 | 1.3923e-08 | 0 | 0 | 0 | 0 | 0 | 1 | -90 | 90 | -0.023471 | -0.0059184 | 0.023522 | 0.0059496
156 | 157 | 7.9406 | 5.082 | 1.3334e-08 | 0 | 0 | 0 | 0 | 0 | 1 | -90 | 90 | 0.02172 | 0.005463 | -0.021678 | -0.0054374
34 | 158 | 2.2606 | 1.4468 | 3.7962e-09 | 0 | 0 | 0 | 0 | 0 | 1 | -90 | 90 | -0.023522 | -0.0059496 | 0.023536 | 0.0059581
158 | 162 | 4.7317 | 3.0283 | 7.9458e-09 | 0 | 0 | 0 | 0 | 0 | 1 | -90 | 90 | -0.024329 | -0.0061569 | 0.02436 | 0.006176
162 | 171 | 11.8703 | 7.597 | 1.9933e-08 | 0 | 0 | 0 | 0 | 0 | 1 | -90 | 90 | -0.027491 | -0.0069604 | 0.02759 | 0.007022
162 | 170 | 1.2877 | 0.82414 | 2.1624e-09 | 0 | 0 | 0 | 0 | 0 | 1 | -90 | 90 | 0.0031308 | 0.00078453 | -0.0031307 | -0.00078465
35 | 172 | 2.3534 | 1.5062 | 3.952e-09 | 0 | 0 | 0 | 0 | 0 | 1 | -90 | 90 | 0.033798 | 0.0085981 | -0.033768 | -0.0085797
35 | 163 | 10.0548 | 6.435 | 1.6885e-08 | 0 | 0 | 0 | 0 | 0 | 1 | -90 | 90 | -0.035873 | -0.0091182 | 0.036014 | 0.009207
172 | 171 | 2.5588 | 1.6376 | 4.297e-09 | 0 | 0 | 0 | 0 | 0 | 1 | -90 | 90 | 0.029968 | 0.0076273 | -0.029943 | -0.0076116
163 | 164 | 1.7132 | 1.0964 | 2.8769e-09 | 0 | 0 | 0 | 0 | 0 | 1 | -90 | 90 | -0.038381 | -0.0098002 | 0.038408 | 0.0098174
164 | 165 | 1.0602 | 0.67856 | 1.7804e-09 | 0 | 0 | 0 | 0 | 0 | 1 | -90 | 90 | -0.040887 | -0.010438 | 0.040906 | 0.010451
165 | 90 | 4.3709 | 2.7974 | 1.468e-08 | 0 | 0 | 0 | 0 | 0 | 1 | -90 | 90 | -0.040906 | -0.010451 | 0.040985 | 0.0105
90 | 89 | 3.7325 | 2.3888 | 1.2536e-08 | 0 | 0 | 0 | 0 | 0 | 1 | -90 | 90 | -0.048074 | -0.012276 | 0.048167 | 0.012335
166 | 167 | 0.68761 | 0.44007 | 2.3094e-09 | 0 | 0 | 0 | 0 | 0 | 1 | -90 | 90 | 0.11764 | 0.030386 | -0.11754 | -0.030321
166 | 168 | 0.84803 | 0.54274 | 2.8481e-09 | 0 | 0 | 0 | 0 | 0 | 1 | -90 | 90 | -0.12274 | -0.031664 | 0.12287 | 0.031751
167 | 50 | 1.0177 | 0.65136 | 3.4181e-09 | 0 | 0 | 0 | 0 | 0 | 1 | -90 | 90 | 0.10921 | 0.028233 | -0.10908 | -0.02815
168 | 169 | 0.23121 | 0.14798 | 7.7654e-10 | 0 | 0 | 0 | 0 | 0 | 1 | -90 | 90 | 0.073655 | 0.018813 | -0.073641 | -0.018805
50 | 47 | 0.37881 | 0.24244 | 1.2723e-09 | 0 | 0 | 0 | 0 | 0 | 1 | -90 | 90 | 0.10637 | 0.027472 | -0.10632 | -0.027442
169 | 91 | 0.98156 | 0.6282 | 3.2966e-09 | 0 | 0 | 0 | 0 | 0 | 1 | -90 | 90 | 0.069329 | 0.017724 | -0.069279 | -0.017692
45 | 46 | 1.5705 | 1.0051 | 5.2745e-09 | 0 | 0 | 0 | 0 | 0 | 1 | -90 | 90 | 0.10294 | 0.026439 | -0.10276 | -0.026324
45 | 47 | 3.4886 | 2.2327 | 1.1716e-08 | 0 | 0 | 0 | 0 | 0 | 1 | -90 | 90 | -0.10294 | -0.026439 | 0.10334 | 0.026694
46 | 49 | 4.2505 | 2.7203 | 1.4275e-08 | 0 | 0 | 0 | 0 | 0 | 1 | -90 | 90 | 0.10276 | 0.026325 | -0.10227 | -0.026014
49 | 55 | 3.525 | 2.256 | 1.1839e-08 | 0 | 0 | 0 | 0 | 0 | 1 | -90 | 90 | 0.10227 | 0.026014 | -0.10186 | -0.025756
91 | 89 | 3.3678 | 2.1554 | 1.1311e-08 | 0 | 0 | 0 | 0 | 0 | 1 | -90 | 90 | 0.064979 | 0.016614 | -0.064827 | -0.016518
55 | 66 | 0.45385 | 0.29046 | 1.5243e-09 | 0 | 0 | 0 | 0 | 0 | 1 | -90 | 90 | 0.098475 | 0.024907 | -0.098426 | -0.024876
66 | 93 | 1.3579 | 0.86907 | 4.5606e-09 | 0 | 0 | 0 | 0 | 0 | 1 | -90 | 90 | 0.096232 | 0.024327 | -0.096093 | -0.024238
66 | 65 | 0.71861 | 0.45991 | 1.2067e-09 | 0 | 0 | 0 | 0 | 0 | 1 | -90 | 90 | 0.0021941 | 0.00054982 | -0.0021941 | -0.00054991
93 | 96 | 0.50688 | 0.3244 | 1.7024e-09 | 0 | 0 | 0 | 0 | 0 | 1 | -90 | 90 | 0.087127 | 0.021991 | -0.087084 | -0.021964
77 | 79 | 0.43405 | 0.27779 | 7.2888e-10 | 0 | 0 | 0 | 0 | 0 | 1 | -90 | 90 | -0.0073192 | -0.0018345 | 0.0073195 | 0.0018346
79 | 81 | 0.90606 | 0.57988 | 1.5215e-09 | 0 | 0 | 0 | 0 | 0 | 1 | -90 | 90 | -0.0073195 | -0.0018346 | 0.00732 | 0.0018348
81 | 82 | 0.33273 | 0.21295 | 5.5875e-10 | 0 | 0 | 0 | 0 | 0 | 1 | -90 | 90 | -0.010185 | -0.0025529 | 0.010185 | 0.0025531
80 | 92 | 3.8339 | 2.4537 | 6.4381e-09 | 0 | 0 | 0 | 0 | 0 | 1 | -90 | 90 | 0.012683 | 0.0031806 | -0.012676 | -0.003177
80 | 88 | 8.0821 | 5.1725 | 1.3572e-08 | 0 | 0 | 0 | 0 | 0 | 1 | -90 | 90 | -0.012683 | -0.0031806 | 0.012697 | 0.0031882
92 | 97 | 2.356 | 1.5078 | 3.9563e-09 | 0 | 0 | 0 | 0 | 0 | 1 | -90 | 90 | 0.0063318 | 0.0015869 | -0.0063308 | -0.0015867
88 | 86 | 1.1364 | 0.72729 | 1.9083e-09 | 0 | 0 | 0 | 0 | 0 | 1 | -90 | 90 | -0.012697 | -0.0031882 | 0.012699 | 0.0031892
82 | 83 | 1.2868 | 0.82357 | 2.1609e-09 | 0 | 0 | 0 | 0 | 0 | 1 | -90 | 90 | -0.017386 | -0.004358 | 0.017391 | 0.0043606
83 | 84 | 0.68068 | 0.43563 | 1.143e-09 | 0 | 0 | 0 | 0 | 0 | 1 | -90 | 90 | -0.017391 | -0.0043606 | 0.017393 | 0.004362
84 | 85 | 1.8367 | 1.1755 | 3.0844e-09 | 0 | 0 | 0 | 0 | 0 | 1 | -90 | 90 | -0.02242 | -0.0056219 | 0.02243 | 0.0056283
85 | 98 | 0.78124 | 0.49999 | 1.3119e-09 | 0 | 0 | 0 | 0 | 0 | 1 | -90 | 90 | -0.028901 | -0.0072501 | 0.028908 | 0.0072546
98 | 99 | 2.506 | 1.6038 | 4.2082e-09 | 0 | 0 | 0 | 0 | 0 | 1 | -90 | 90 | -0.045958 | -0.011528 | 0.046018 | 0.011566
86 | 87 | 0.89366 | 0.57194 | 1.5007e-09 | 0 | 0 | 0 | 0 | 0 | 1 | -90 | 90 | -0.016656 | -0.0041809 | 0.016658 | 0.0041825
87 | 89 | 0.67453 | 0.4317 | 1.1327e-09 | 0 | 0 | 0 | 0 | 0 | 1 | -90 | 90 | -0.016658 | -0.0041825 | 0.01666 | 0.0041836
96 | 103 | 1.079 | 0.69055 | 1.8119e-09 | 0 | 0 | 0 | 0 | 0 | 1 | -90 | 90 | 0.064227 | 0.016235 | -0.064178 | -0.016204
103 | 102 | 2.5555 | 1.6355 | 4.2913e-09 | 0 | 0 | 0 | 0 | 0 | 1 | -90 | 90 | 0.058783 | 0.014852 | -0.058684 | -0.014789
99 | 100 | 0.77715 | 0.49738 | 1.305e-09 | 0 | 0 | 0 | 0 | 0 | 1 | -90 | 90 | -0.046018 | -0.011566 | 0.046036 | 0.011578
100 | 101 | 2.8216 | 1.8058 | 4.7383e-09 | 0 | 0 | 0 | 0 | 0 | 1 | -90 | 90 | -0.05289 | -0.013295 | 0.052978 | 0.013351
101 | 102 | 0.63464 | 0.40617 | 1.0657e-09 | 0 | 0 | 0 | 0 | 0 | 1 | -90 | 90 | -0.052978 | -0.013351 | 0.052998 | 0.013364