## bus_data
BUS_I | BUS_TYPE | Pd | Qd | Gs | Bs | area | Vm | Va | baseKV | zone | Vmax | Vmin
1 | 1 | 0.0020317 | 0.00050919 | 0 | 0 | 1 | 0.98782 | -0.23151 | 0.4 | 1 | 1.1 | 0.9
2 | 1 | 0.00057191 | 0.00014333 | 0 | 0 | 1 | 0.98781 | -0.2316 | 0.4 | 1 | 1.1 | 0.9
3 | 1 | 0 | 0 | 0 | 0 | 1 | 0.98794 | -0.22911 | 0.4 | 1 | 1.1 | 0.9
4 | 1 | 0 | 0 | 0 | 0 | 1 | 0.9878 | -0.23187 | 0.4 | 1 | 1.1 | 0.9
33 | 1 | 0.0022785 | 0.00057106 | 0 | 0 | 1 | 0.98825 | -0.22313 | 0.4 | 1 | 1.1 | 0.9
8 | 1 | 0.0010579 | 0.00026514 | 0 | 0 | 1 | 0.98773 | -0.23322 | 0.4 | 1 | 1.1 | 0.9
5 | 1 | 0 | 0 | 0 | 0 | 1 | 0.97855 | -0.41089 | 0.4 | 1 | 1.1 | 0.9
6 | 1 | 0.0036112 | 0.00090504 | 0 | 0 | 1 | 0.97849 | -0.41202 | 0.4 | 1 | 1.1 | 0.9
7 | 1 | 0.0021054 | 0.00052765 | 0 | 0 | 1 | 0.97849 | -0.41197 | 0.4 | 1 | 1.1 | 0.9
17 | 1 | 0.00058636 | 0.00014696 | 0 | 0 | 1 | 0.97995 | -0.38342 | 0.4 | 1 | 1.1 | 0.9
9 | 1 | 0.00091876 | 0.00023026 | 0 | 0 | 1 | 0.97805 | -0.42057 | 0.4 | 1 | 1.1 | 0.9
10 | 1 | 0.0017375 | 0.00043546 | 0 | 0 | 1 | 0.9773 | -0.43541 | 0.4 | 1 | 1.1 | 0.9
11 | 1 | 0.0048822 | 0.0012236 | 0 | 0 | 1 | 0.97642 | -0.45254 | 0.4 | 1 | 1.1 | 0.9
49 | 1 | 0.0042388 | 0.0010623 | 0 | 0 | 1 | 0.97638 | -0.45342 | 0.4 | 1 | 1.1 | 0.9
12 | 1 | 0.00093772 | 0.00023502 | 0 | 0 | 1 | 0.98913 | -0.20599 | 0.4 | 1 | 1.1 | 0.9
13 | 1 | 0 | 0 | 0 | 0 | 1 | 0.98918 | -0.20499 | 0.4 | 1 | 1.1 | 0.9
15 | 1 | 0 | 0 | 0 | 0 | 1 | 0.98924 | -0.20374 | 0.4 | 1 | 1.1 | 0.9
16 | 1 | 0.0011093 | 0.00027801 | 0 | 0 | 1 | 0.98892 | -0.21004 | 0.4 | 1 | 1.1 | 0.9
18 | 1 | 0 | 0 | 0 | 0 | 1 | 0.99051 | -0.17944 | 0.4 | 1 | 1.1 | 0.9
19 | 1 | 0.0022863 | 0.00057299 | 0 | 0 | 1 | 0.98783 | -0.23082 | 0.4 | 1 | 1.1 | 0.9
20 | 1 | 0.0013852 | 0.00034718 | 0 | 0 | 1 | 0.98852 | -0.21791 | 0.4 | 1 | 1.1 | 0.9
21 | 1 | 0.00096888 | 0.00024282 | 0 | 0 | 1 | 0.98035 | -0.37578 | 0.4 | 1 | 1.1 | 0.9
30 | 1 | 0.0029484 | 0.00073894 | 0 | 0 | 1 | 0.99281 | -0.13566 | 0.4 | 1 | 1.1 | 0.9
31 | 1 | 0.0023489 | 0.00058869 | 0 | 0 | 1 | 0.9885 | -0.21772 | 0.4 | 1 | 1.1 | 0.9
27 | 1 | 0.0019218 | 0.00048166 | 0 | 0 | 1 | 0.9871 | -0.24489 | 0.4 | 1 | 1.1 | 0.9
32 | 1 | 0.0011913 | 0.00029858 | 0 | 0 | 1 | 0.98831 | -0.22188 | 0.4 | 1 | 1.1 | 0.9
22 | 1 | 0.00083406 | 0.00020904 | 0 | 0 | 1 | 0.98039 | -0.3749 | 0.4 | 1 | 1.1 | 0.9
23 | 1 | 0.00084526 | 0.00021184 | 0 | 0 | 1 | 0.98101 | -0.36281 | 0.4 | 1 | 1.1 | 0.9
24 | 1 | 0.002076 | 0.00052029 | 0 | 0 | 1 | 0.98138 | -0.3556 | 0.4 | 1 | 1.1 | 0.9
25 | 1 | 0.0022561 | 0.00056543 | 0 | 0 | 1 | 0.98185 | -0.34645 | 0.4 | 1 | 1.1 | 0.9
26 | 1 | 0.0012157 | 0.00030469 | 0 | 0 | 1 | 0.98247 | -0.33445 | 0.4 | 1 | 1.1 | 0.9
39 | 1 | 0.0010395 | 0.00026052 | 0 | 0 | 1 | 0.98393 | -0.30611 | 0.4 | 1 | 1.1 | 0.9
28 | 1 | 0.0014377 | 0.00036031 | 0 | 0 | 1 | 0.98565 | -0.273 | 0.4 | 1 | 1.1 | 0.9
29 | 1 | 0.001408 | 0.00035288 | 0 | 0 | 1 | 0.98491 | -0.28723 | 0.4 | 1 | 1.1 | 0.9
38 | 1 | 0 | 0 | 0 | 0 | 1 | 0.98457 | -0.29376 | 0.4 | 1 | 1.1 | 0.9
37 | 1 | 0 | 0 | 0 | 0 | 1 | 0.99656 | -0.064595 | 0.4 | 1 | 1.1 | 0.9
34 | 1 | 0.002162 | 0.00054184 | 0 | 0 | 1 | 0.98681 | -0.25011 | 0.4 | 1 | 1.1 | 0.9
35 | 1 | 0.0015883 | 0.00039807 | 0 | 0 | 1 | 0.98385 | -0.30711 | 0.4 | 1 | 1.1 | 0.9
36 | 1 | 0.0019117 | 0.00047911 | 0 | 0 | 1 | 0.98001 | -0.38153 | 0.4 | 1 | 1.1 | 0.9
50 | 1 | 0.0057174 | 0.0014329 | 0 | 0 | 1 | 0.97513 | -0.47688 | 0.4 | 1 | 1.1 | 0.9
75 | 1 | 0.003737 | 0.00093659 | 0 | 0 | 1 | 0.9965 | -0.06586 | 0.4 | 1 | 1.1 | 0.9
73 | 3 | 0.0024635 | 0.00061742 | 0 | 0 | 1 | 1 | 0 | 0.4 | 1 | 1.1 | 0.9
40 | 1 | 0.0014102 | 0.00035342 | 0 | 0 | 1 | 0.98455 | -0.29415 | 0.4 | 1 | 1.1 | 0.9
41 | 1 | 0.0019756 | 0.00049513 | 0 | 0 | 1 | 0.97026 | -0.57396 | 0.4 | 1 | 1.1 | 0.9
179 | 1 | 0.0012453 | 0.00031209 | 0 | 0 | 1 | 0.97034 | -0.57242 | 0.4 | 1 | 1.1 | 0.9
42 | 1 | 0.0028167 | 0.00070592 | 0 | 0 | 1 | 0.97429 | -0.49438 | 0.4 | 1 | 1.1 | 0.9
43 | 1 | 0.0012249 | 0.00030698 | 0 | 0 | 1 | 0.97438 | -0.49276 | 0.4 | 1 | 1.1 | 0.9
44 | 1 | 0.0027307 | 0.00068437 | 0 | 0 | 1 | 0.97386 | -0.50284 | 0.4 | 1 | 1.1 | 0.9
45 | 1 | 0.0035607 | 0.0008924 | 0 | 0 | 1 | 0.97522 | -0.47621 | 0.4 | 1 | 1.1 | 0.9
46 | 1 | 0.0026747 | 0.00067035 | 0 | 0 | 1 | 0.97248 | -0.53017 | 0.4 | 1 | 1.1 | 0.9
47 | 1 | 0.0018739 | 0.00046965 | 0 | 0 | 1 | 0.97525 | -0.47561 | 0.4 | 1 | 1.1 | 0.9
48 | 1 | 0.0015742 | 0.00039453 | 0 | 0 | 1 | 0.97173 | -0.54486 | 0.4 | 1 | 1.1 | 0.9
170 | 1 | 0.0012258 | 0.00030722 | 0 | 0 | 1 | 0.97156 | -0.54837 | 0.4 | 1 | 1.1 | 0.9
51 | 1 | 0 | 0 | 0 | 0 | 1 | 0.97387 | -0.5016 | 0.4 | 1 | 1.1 | 0.9
52 | 1 | 0.0025022 | 0.00062712 | 0 | 0 | 1 | 0.9726 | -0.52659 | 0.4 | 1 | 1.1 | 0.9
53 | 1 | 0 | 0 | 0 | 0 | 1 | 0.97371 | -0.50474 | 0.4 | 1 | 1.1 | 0.9
60 | 1 | 0.001898 | 0.00047569 | 0 | 0 | 1 | 0.97257 | -0.5272 | 0.4 | 1 | 1.1 | 0.9
57 | 1 | 0.0010155 | 0.0002545 | 0 | 0 | 1 | 0.97369 | -0.50507 | 0.4 | 1 | 1.1 | 0.9
54 | 1 | 0.0015303 | 0.00038354 | 0 | 0 | 1 | 0.97369 | -0.50521 | 0.4 | 1 | 1.1 | 0.9
55 | 1 | 0.00067355 | 0.00016881 | 0 | 0 | 1 | 0.97353 | -0.50826 | 0.4 | 1 | 1.1 | 0.9
56 | 1 | 0.0012406 | 0.00031092 | 0 | 0 | 1 | 0.97306 | -0.51762 | 0.4 | 1 | 1.1 | 0.9
58 | 1 | 0.00093166 | 0.0002335 | 0 | 0 | 1 | 0.97296 | -0.51956 | 0.4 | 1 | 1.1 | 0.9
221 | 1 | 0.0010022 | 0.00025117 | 0 | 0 | 1 | 0.97291 | -0.52059 | 0.4 | 1 | 1.1 | 0.9
59 | 1 | 0 | 0 | 0 | 0 | 1 | 0.97124 | -0.55357 | 0.4 | 1 | 1.1 | 0.9
61 | 1 | 0 | 0 | 0 | 0 | 1 | 0.97113 | -0.55575 | 0.4 | 1 | 1.1 | 0.9
62 | 1 | 0.0022677 | 0.00056834 | 0 | 0 | 1 | 0.97175 | -0.54331 | 0.4 | 1 | 1.1 | 0.9
65 | 1 | 0 | 0 | 0 | 0 | 1 | 0.97181 | -0.54215 | 0.4 | 1 | 1.1 | 0.9
63 | 1 | 0.0015239 | 0.00038192 | 0 | 0 | 1 | 0.97096 | -0.55896 | 0.4 | 1 | 1.1 | 0.9
64 | 1 | 0.0019835 | 0.00049711 | 0 | 0 | 1 | 0.9711 | -0.55626 | 0.4 | 1 | 1.1 | 0.9
88 | 1 | 0.0013173 | 0.00033014 | 0 | 0 | 1 | 0.97092 | -0.55991 | 0.4 | 1 | 1.1 | 0.9
85 | 1 | 0.0020319 | 0.00050924 | 0 | 0 | 1 | 0.971 | -0.55827 | 0.4 | 1 | 1.1 | 0.9
66 | 1 | 0.0051328 | 0.0012864 | 0 | 0 | 1 | 0.97142 | -0.55001 | 0.4 | 1 | 1.1 | 0.9
67 | 1 | 0.0012283 | 0.00030785 | 0 | 0 | 1 | 0.97114 | -0.55546 | 0.4 | 1 | 1.1 | 0.9
72 | 1 | 0.0025952 | 0.00065043 | 0 | 0 | 1 | 0.97073 | -0.56362 | 0.4 | 1 | 1.1 | 0.9
68 | 1 | 0.0051049 | 0.0012794 | 0 | 0 | 1 | 0.97109 | -0.55648 | 0.4 | 1 | 1.1 | 0.9
69 | 1 | 0.0048178 | 0.0012075 | 0 | 0 | 1 | 0.97094 | -0.55948 | 0.4 | 1 | 1.1 | 0.9
79 | 1 | 0.0016894 | 0.00042339 | 0 | 0 | 1 | 0.97091 | -0.56005 | 0.4 | 1 | 1.1 | 0.9
70 | 1 | 0.0048322 | 0.0012111 | 0 | 0 | 1 | 0.97055 | -0.56708 | 0.4 | 1 | 1.1 | 0.9
71 | 1 | 0.0024975 | 0.00062594 | 0 | 0 | 1 | 0.97058 | -0.56653 | 0.4 | 1 | 1.1 | 0.9
74 | 1 | 0.003173 | 0.00079523 | 0 | 0 | 1 | 0.97066 | -0.56498 | 0.4 | 1 | 1.1 | 0.9
76 | 1 | 0.0045456 | 0.0011392 | 0 | 0 | 1 | 0.9705 | -0.56817 | 0.4 | 1 | 1.1 | 0.9
80 | 1 | 0.0025503 | 0.00063916 | 0 | 0 | 1 | 0.97069 | -0.56443 | 0.4 | 1 | 1.1 | 0.9
86 | 1 | 0.0013083 | 0.0003279 | 0 | 0 | 1 | 0.97096 | -0.55901 | 0.4 | 1 | 1.1 | 0.9
87 | 1 | 0.0019576 | 0.00049062 | 0 | 0 | 1 | 0.97085 | -0.56113 | 0.4 | 1 | 1.1 | 0.9
90 | 1 | 0.0023262 | 0.00058301 | 0 | 0 | 1 | 0.97072 | -0.56384 | 0.4 | 1 | 1.1 | 0.9
91 | 1 | 0 | 0 | 0 | 0 | 1 | 0.97059 | -0.56637 | 0.4 | 1 | 1.1 | 0.9
92 | 1 | 0.0013668 | 0.00034255 | 0 | 0 | 1 | 0.97041 | -0.57002 | 0.4 | 1 | 1.1 | 0.9
93 | 1 | 0.001301 | 0.00032606 | 0 | 0 | 1 | 0.97039 | -0.5704 | 0.4 | 1 | 1.1 | 0.9
223 | 1 | 0.00084095 | 0.00021076 | 0 | 0 | 1 | 0.97039 | -0.5703 | 0.4 | 1 | 1.1 | 0.9
101 | 1 | 0 | 0 | 0 | 0 | 1 | 0.97029 | -0.57231 | 0.4 | 1 | 1.1 | 0.9
100 | 1 | 0.0019142 | 0.00047975 | 0 | 0 | 1 | 0.97013 | -0.57547 | 0.4 | 1 | 1.1 | 0.9
102 | 1 | 0.0018628 | 0.00046685 | 0 | 0 | 1 | 0.97013 | -0.57542 | 0.4 | 1 | 1.1 | 0.9
169 | 1 | 0.00091798 | 0.00023007 | 0 | 0 | 1 | 0.97139 | -0.55161 | 0.4 | 1 | 1.1 | 0.9
171 | 1 | 0.0086202 | 0.0021604 | 0 | 0 | 1 | 0.97088 | -0.56169 | 0.4 | 1 | 1.1 | 0.9
181 | 1 | 0 | 0 | 0 | 0 | 1 | 0.97057 | -0.56796 | 0.4 | 1 | 1.1 | 0.9
180 | 1 | 0.00066456 | 0.00016655 | 0 | 0 | 1 | 0.9704 | -0.57134 | 0.4 | 1 | 1.1 | 0.9
222 | 1 | 0.001653 | 0.00041429 | 0 | 0 | 1 | 0.97284 | -0.52187 | 0.4 | 1 | 1.1 | 0.9

## generator_data
GEN_BUS | PG | QG | QMAX | QMIN | VG | MBASE | GEN_STATUS | PMAX | PMIN
73 | 0.17675 | 0.045744 | 10 | -10 | 1 | 100 | 1 | 10 | 0

## branch_data
F_BUS | T_BUS | BR_R | BR_X | BR_B | RATE_A | RATE_B | RATE_C | TAP | SHIFT | BR_STATUS | ANGMIN | ANGMAX | P_in | Q_in | P_out | Q_out
1 | 2 | 0.24997 | 0.15998 | 4.1976e-10 | 0 | 0 | 0 | 0 | 0 | 1 | -90 | 90 | 0.0016299 | 0.0004074 | -0.0016299 | -0.00040744
1 | 3 | 2.865 | 1.8336 | 4.8111e-09 | 0 | 0 | 0 | 0 | 0 | 1 | -90 | 90 | -0.0036616 | -0.0009166 | 0.003662 | 0.0009164
2 | 4 | 1.1017 | 0.70511 | 1.8501e-09 | 0 | 0 | 0 | 0 | 0 | 1 | -90 | 90 | 0.001058 | 0.0002641 | -0.001058 | -0.00026427
3 | 33 | 7.1293 | 4.5627 | 1.1972e-08 | 0 | 0 | 0 | 0 | 0 | 1 | -90 | 90 | -0.003662 | -0.00091639 | 0.0036631 | 0.00091589
4 | 8 | 5.5917 | 3.5787 | 9.39e-09 | 0 | 0 | 0 | 0 | 0 | 1 | -90 | 90 | 0.001058 | 0.00026427 | -0.0010579 | -0.00026515
33 | 32 | 0.92054 | 0.58915 | 1.5458e-09 | 0 | 0 | 0 | 0 | 0 | 1 | -90 | 90 | -0.0059416 | -0.001487 | 0.005942 | 0.001487
5 | 6 | 0.10407 | 0.066603 | 3.4951e-10 | 0 | 0 | 0 | 0 | 0 | 1 | -90 | 90 | 0.046691 | 0.011772 | -0.046688 | -0.011771
5 | 7 | 2.1877 | 1.4001 | 3.6737e-09 | 0 | 0 | 0 | 0 | 0 | 1 | -90 | 90 | 0.0021054 | 0.00052738 | -0.0021053 | -0.00052767
5 | 17 | 2.4288 | 1.5544 | 8.1571e-09 | 0 | 0 | 0 | 0 | 0 | 1 | -90 | 90 | -0.048796 | -0.0123 | 0.04886 | 0.01234
6 | 9 | 0.85524 | 0.54735 | 2.8723e-09 | 0 | 0 | 0 | 0 | 0 | 1 | -90 | 90 | 0.043077 | 0.010866 | -0.043059 | -0.010855
17 | 21 | 0.66861 | 0.42791 | 2.2456e-09 | 0 | 0 | 0 | 0 | 0 | 1 | -90 | 90 | -0.049447 | -0.012487 | 0.049465 | 0.012498
9 | 10 | 1.5142 | 0.96909 | 2.5428e-09 | 0 | 0 | 0 | 0 | 0 | 1 | -90 | 90 | 0.042141 | 0.010625 | -0.042111 | -0.010606
10 | 11 | 1.8209 | 1.1654 | 3.0577e-09 | 0 | 0 | 0 | 0 | 0 | 1 | -90 | 90 | 0.040373 | 0.01017 | -0.04034 | -0.010149
11 | 49 | 0.10641 | 0.068104 | 1.787e-10 | 0 | 0 | 0 | 0 | 0 | 1 | -90 | 90 | 0.035458 | 0.0089258 | -0.035457 | -0.0089248
49 | 47 | 3.0441 | 1.9482 | 5.1118e-09 | 0 | 0 | 0 | 0 | 0 | 1 | -90 | 90 | 0.031218 | 0.0078625 | -0.031185 | -0.0078418
12 | 13 | 4.6591 | 2.9818 | 7.8239e-09 | 0 | 0 | 0 | 0 | 0 | 1 | -90 | 90 | -0.00093772 | -0.00023502 | 0.00093776 | 0.00023428
13 | 15 | 0.51695 | 0.33085 | 8.681e-10 | 0 | 0 | 0 | 0 | 0 | 1 | -90 | 90 | -0.010572 | -0.002648 | 0.010573 | 0.0026483
13 | 16 | 2.2999 | 1.4719 | 3.8621e-09 | 0 | 0 | 0 | 0 | 0 | 1 | -90 | 90 | 0.0096346 | 0.0024137 | -0.0096323 | -0.0024126
15 | 18 | 1.3773 | 0.88145 | 4.6256e-09 | 0 | 0 | 0 | 0 | 0 | 1 | -90 | 90 | -0.078237 | -0.019897 | 0.078329 | 0.019956
15 | 19 | 1.7723 | 1.1343 | 5.9524e-09 | 0 | 0 | 0 | 0 | 0 | 1 | -90 | 90 | 0.067664 | 0.017249 | -0.067575 | -0.017193
16 | 20 | 4.0431 | 2.5876 | 6.7895e-09 | 0 | 0 | 0 | 0 | 0 | 1 | -90 | 90 | 0.0085231 | 0.0021346 | -0.0085199 | -0.0021332
18 | 30 | 1.1777 | 0.75371 | 3.9553e-09 | 0 | 0 | 0 | 0 | 0 | 1 | -90 | 90 | -0.16612 | -0.042501 | 0.16647 | 0.042727
18 | 31 | 1.9448 | 1.2447 | 6.5317e-09 | 0 | 0 | 0 | 0 | 0 | 1 | -90 | 90 | 0.087786 | 0.022546 | -0.087624 | -0.022442
19 | 27 | 0.9516 | 0.60902 | 3.196e-09 | 0 | 0 | 0 | 0 | 0 | 1 | -90 | 90 | 0.065289 | 0.01662 | -0.065245 | -0.016592
20 | 32 | 2.4356 | 1.5588 | 4.09e-09 | 0 | 0 | 0 | 0 | 0 | 1 | -90 | 90 | 0.0071346 | 0.0017861 | -0.0071333 | -0.0017856
21 | 22 | 0.075619 | 0.048396 | 2.5397e-10 | 0 | 0 | 0 | 0 | 0 | 1 | -90 | 90 | -0.050434 | -0.012741 | 0.050436 | 0.012743
30 | 37 | 1.889 | 1.209 | 6.3444e-09 | 0 | 0 | 0 | 0 | 0 | 1 | -90 | 90 | -0.16942 | -0.043466 | 0.17 | 0.04384
31 | 34 | 1.6848 | 1.0783 | 5.6586e-09 | 0 | 0 | 0 | 0 | 0 | 1 | -90 | 90 | 0.085275 | 0.021854 | -0.085141 | -0.021769
27 | 28 | 1.9552 | 1.2513 | 6.5666e-09 | 0 | 0 | 0 | 0 | 0 | 1 | -90 | 90 | 0.063323 | 0.016111 | -0.063237 | -0.016057
22 | 23 | 1.0216 | 0.65382 | 3.4311e-09 | 0 | 0 | 0 | 0 | 0 | 1 | -90 | 90 | -0.05127 | -0.012952 | 0.0513 | 0.01297
23 | 24 | 0.60054 | 0.38434 | 2.0169e-09 | 0 | 0 | 0 | 0 | 0 | 1 | -90 | 90 | -0.052145 | -0.013182 | 0.052163 | 0.013193
24 | 25 | 0.73253 | 0.46882 | 2.4602e-09 | 0 | 0 | 0 | 0 | 0 | 1 | -90 | 90 | -0.054239 | -0.013714 | 0.054263 | 0.013729
25 | 26 | 0.92362 | 0.59111 | 3.102e-09 | 0 | 0 | 0 | 0 | 0 | 1 | -90 | 90 | -0.056519 | -0.014294 | 0.056551 | 0.014315
26 | 39 | 2.1391 | 1.369 | 7.1844e-09 | 0 | 0 | 0 | 0 | 0 | 1 | -90 | 90 | -0.057767 | -0.014619 | 0.057846 | 0.014669
39 | 38 | 0.91775 | 0.58736 | 3.0823e-09 | 0 | 0 | 0 | 0 | 0 | 1 | -90 | 90 | -0.058885 | -0.014929 | 0.05892 | 0.014951
28 | 29 | 1.0107 | 0.64682 | 3.3943e-09 | 0 | 0 | 0 | 0 | 0 | 1 | -90 | 90 | 0.0618 | 0.015696 | -0.061757 | -0.01567
29 | 38 | 0.47381 | 0.30324 | 1.5913e-09 | 0 | 0 | 0 | 0 | 0 | 1 | -90 | 90 | 0.060349 | 0.015317 | -0.06033 | -0.015305
38 | 40 | 1.2174 | 0.77912 | 2.0443e-09 | 0 | 0 | 0 | 0 | 0 | 1 | -90 | 90 | 0.0014102 | 0.00035325 | -0.0014102 | -0.00035343
37 | 75 | 1.5074 | 0.96475 | 2.5314e-09 | 0 | 0 | 0 | 0 | 0 | 1 | -90 | 90 | 0.0037373 | 0.00093648 | -0.003737 | -0.00093659
37 | 73 | 1.6916 | 1.0826 | 5.6813e-09 | 0 | 0 | 0 | 0 | 0 | 1 | -90 | 90 | -0.17374 | -0.044777 | 0.17429 | 0.045127
34 | 35 | 3.0299 | 1.9391 | 1.0176e-08 | 0 | 0 | 0 | 0 | 0 | 1 | -90 | 90 | 0.082979 | 0.021227 | -0.082751 | -0.021082
35 | 36 | 4.0066 | 2.5642 | 6.7282e-09 | 0 | 0 | 0 | 0 | 0 | 1 | -90 | 90 | 0.081162 | 0.020684 | -0.080872 | -0.020499
36 | 50 | 5.212 | 3.3357 | 8.7523e-09 | 0 | 0 | 0 | 0 | 0 | 1 | -90 | 90 | 0.07896 | 0.02002 | -0.0786 | -0.019791
50 | 51 | 1.4479 | 0.92667 | 2.4315e-09 | 0 | 0 | 0 | 0 | 0 | 1 | -90 | 90 | 0.072883 | 0.018358 | -0.072797 | -0.018303
41 | 179 | 3.2924 | 2.1072 | 5.5289e-09 | 0 | 0 | 0 | 0 | 0 | 1 | -90 | 90 | -0.0019755 | -0.00049516 | 0.0019757 | 0.00049473
179 | 180 | 1.408 | 0.90111 | 2.3644e-09 | 0 | 0 | 0 | 0 | 0 | 1 | -90 | 90 | -0.0032209 | -0.00080684 | 0.0032211 | 0.00080673
42 | 43 | 0.2828 | 0.18099 | 4.749e-10 | 0 | 0 | 0 | 0 | 0 | 1 | -90 | 90 | -0.024502 | -0.0061585 | 0.024504 | 0.0061597
42 | 44 | 1.6621 | 1.0637 | 2.7911e-09 | 0 | 0 | 0 | 0 | 0 | 1 | -90 | 90 | 0.021686 | 0.0054525 | -0.021677 | -0.0054472
43 | 45 | 2.7433 | 1.7557 | 4.6067e-09 | 0 | 0 | 0 | 0 | 0 | 1 | -90 | 90 | -0.025729 | -0.0064666 | 0.025749 | 0.0064792
44 | 46 | 6.1357 | 3.9269 | 1.0304e-08 | 0 | 0 | 0 | 0 | 0 | 1 | -90 | 90 | 0.018946 | 0.0047628 | -0.018922 | -0.004748
45 | 47 | 0.087559 | 0.056038 | 1.4704e-10 | 0 | 0 | 0 | 0 | 0 | 1 | -90 | 90 | -0.02931 | -0.0073716 | 0.029311 | 0.0073721
46 | 48 | 3.8344 | 2.454 | 6.439e-09 | 0 | 0 | 0 | 0 | 0 | 1 | -90 | 90 | 0.016247 | 0.0040777 | -0.016236 | -0.004071
48 | 170 | 1.0121 | 0.64777 | 1.6996e-09 | 0 | 0 | 0 | 0 | 0 | 1 | -90 | 90 | 0.014662 | 0.0036765 | -0.014659 | -0.0036751
170 | 169 | 1.0214 | 0.65372 | 1.7153e-09 | 0 | 0 | 0 | 0 | 0 | 1 | -90 | 90 | 0.013433 | 0.0033678 | -0.013431 | -0.0033667
51 | 52 | 1.6431 | 1.0516 | 2.7593e-09 | 0 | 0 | 0 | 0 | 0 | 1 | -90 | 90 | 0.064745 | 0.016287 | -0.064668 | -0.016238
51 | 53 | 1.6589 | 1.0617 | 2.7858e-09 | 0 | 0 | 0 | 0 | 0 | 1 | -90 | 90 | 0.0080515 | 0.0020166 | -0.0080502 | -0.0020161
52 | 60 | 0.041261 | 0.026407 | 6.9289e-11 | 0 | 0 | 0 | 0 | 0 | 1 | -90 | 90 | 0.062166 | 0.015611 | -0.062164 | -0.01561
53 | 57 | 1.3734 | 0.87897 | 2.3063e-09 | 0 | 0 | 0 | 0 | 0 | 1 | -90 | 90 | 0.0010154 | 0.0002543 | -0.0010154 | -0.00025451
53 | 54 | 0.2841 | 0.18182 | 4.7708e-10 | 0 | 0 | 0 | 0 | 0 | 1 | -90 | 90 | 0.0070348 | 0.0017618 | -0.0070346 | -0.0017617
60 | 65 | 1.0527 | 0.67375 | 1.7678e-09 | 0 | 0 | 0 | 0 | 0 | 1 | -90 | 90 | 0.060266 | 0.015134 | -0.060223 | -0.015107
54 | 55 | 2.3531 | 1.506 | 3.9515e-09 | 0 | 0 | 0 | 0 | 0 | 1 | -90 | 90 | 0.0055044 | 0.0013782 | -0.0055036 | -0.001378
55 | 56 | 8.2287 | 5.2664 | 1.3818e-08 | 0 | 0 | 0 | 0 | 0 | 1 | -90 | 90 | 0.00483 | 0.0012092 | -0.0048279 | -0.0012091
56 | 58 | 2.2948 | 1.4687 | 3.8536e-09 | 0 | 0 | 0 | 0 | 0 | 1 | -90 | 90 | 0.0035873 | 0.00089822 | -0.003587 | -0.00089837
58 | 221 | 1.6399 | 1.0495 | 2.7539e-09 | 0 | 0 | 0 | 0 | 0 | 1 | -90 | 90 | 0.0026554 | 0.00066486 | -0.0026552 | -0.00066504
221 | 222 | 3.2734 | 2.095 | 5.4969e-09 | 0 | 0 | 0 | 0 | 0 | 1 | -90 | 90 | 0.0016531 | 0.00041385 | -0.001653 | -0.00041431
59 | 61 | 0.46742 | 0.29915 | 7.8493e-10 | 0 | 0 | 0 | 0 | 0 | 1 | -90 | 90 | 0.019744 | 0.0049464 | -0.019742 | -0.0049452
59 | 62 | 2.1974 | 1.4064 | 3.6901e-09 | 0 | 0 | 0 | 0 | 0 | 1 | -90 | 90 | -0.019744 | -0.0049464 | 0.019754 | 0.0049522
61 | 63 | 1.0871 | 0.69576 | 1.8256e-09 | 0 | 0 | 0 | 0 | 0 | 1 | -90 | 90 | 0.01246 | 0.0031208 | -0.012458 | -0.0031197
61 | 64 | 0.29658 | 0.18981 | 4.9804e-10 | 0 | 0 | 0 | 0 | 0 | 1 | -90 | 90 | 0.0072821 | 0.0018244 | -0.0072819 | -0.0018244
62 | 65 | 0.22262 | 0.14248 | 3.7384e-10 | 0 | 0 | 0 | 0 | 0 | 1 | -90 | 90 | -0.022021 | -0.0055206 | 0.022023 | 0.0055213
65 | 66 | 0.871 | 0.55744 | 1.4626e-09 | 0 | 0 | 0 | 0 | 0 | 1 | -90 | 90 | 0.0382 | 0.0095854 | -0.038186 | -0.0095764
63 | 88 | 0.36587 | 0.23415 | 6.1439e-10 | 0 | 0 | 0 | 0 | 0 | 1 | -90 | 90 | 0.010934 | 0.0027378 | -0.010934 | -0.0027375
64 | 85 | 1.5977 | 1.0225 | 2.6829e-09 | 0 | 0 | 0 | 0 | 0 | 1 | -90 | 90 | 0.0052985 | 0.0013272 | -0.005298 | -0.0013272
88 | 90 | 1.7276 | 1.1057 | 2.9011e-09 | 0 | 0 | 0 | 0 | 0 | 1 | -90 | 90 | 0.0096165 | 0.0024074 | -0.0096147 | -0.0024065
85 | 86 | 0.96306 | 0.61636 | 1.6172e-09 | 0 | 0 | 0 | 0 | 0 | 1 | -90 | 90 | 0.0032661 | 0.00081789 | -0.003266 | -0.00081797
66 | 67 | 1.1566 | 0.74022 | 1.9422e-09 | 0 | 0 | 0 | 0 | 0 | 1 | -90 | 90 | 0.019946 | 0.0050021 | -0.019941 | -0.004999
66 | 72 | 4.3922 | 2.811 | 7.3757e-09 | 0 | 0 | 0 | 0 | 0 | 1 | -90 | 90 | 0.013107 | 0.0032878 | -0.013099 | -0.0032831
67 | 68 | 0.23019 | 0.14732 | 3.8655e-10 | 0 | 0 | 0 | 0 | 0 | 1 | -90 | 90 | 0.018713 | 0.0046912 | -0.018712 | -0.0046906
72 | 74 | 1.8048 | 1.1551 | 3.0307e-09 | 0 | 0 | 0 | 0 | 0 | 1 | -90 | 90 | 0.0031731 | 0.00079512 | -0.0031729 | -0.00079527
72 | 71 | 1.6746 | 1.0718 | 2.8121e-09 | 0 | 0 | 0 | 0 | 0 | 1 | -90 | 90 | 0.0073305 | 0.0018375 | -0.0073295 | -0.0018371
68 | 69 | 0.93242 | 0.59675 | 1.5658e-09 | 0 | 0 | 0 | 0 | 0 | 1 | -90 | 90 | 0.013607 | 0.0034111 | -0.013605 | -0.00341
69 | 79 | 0.27165 | 0.17385 | 4.5617e-10 | 0 | 0 | 0 | 0 | 0 | 1 | -90 | 90 | 0.0087874 | 0.0022025 | -0.0087872 | -0.0022024
79 | 80 | 2.6053 | 1.6674 | 4.375e-09 | 0 | 0 | 0 | 0 | 0 | 1 | -90 | 90 | 0.0070979 | 0.001779 | -0.0070964 | -0.0017785
70 | 71 | 0.47825 | 0.30608 | 8.0312e-10 | 0 | 0 | 0 | 0 | 0 | 1 | -90 | 90 | -0.004832 | -0.0012111 | 0.0048321 | 0.0012111
76 | 80 | 3.4787 | 2.2264 | 5.8416e-09 | 0 | 0 | 0 | 0 | 0 | 1 | -90 | 90 | -0.0045454 | -0.0011393 | 0.0045462 | 0.0011393
86 | 87 | 4.567 | 2.9229 | 7.6692e-09 | 0 | 0 | 0 | 0 | 0 | 1 | -90 | 90 | 0.0019577 | 0.00049005 | -0.0019575 | -0.00049065
90 | 91 | 1.4617 | 0.93548 | 2.4546e-09 | 0 | 0 | 0 | 0 | 0 | 1 | -90 | 90 | 0.0072886 | 0.0018234 | -0.0072877 | -0.0018231
91 | 92 | 6.9844 | 4.47 | 1.1729e-08 | 0 | 0 | 0 | 0 | 0 | 1 | -90 | 90 | 0.002208 | 0.00055226 | -0.0022076 | -0.00055312
91 | 93 | 3.3472 | 2.1422 | 5.6209e-09 | 0 | 0 | 0 | 0 | 0 | 1 | -90 | 90 | 0.0050797 | 0.0012709 | -0.0050787 | -0.0012708
92 | 223 | 1.4035 | 0.89822 | 2.3568e-09 | 0 | 0 | 0 | 0 | 0 | 1 | -90 | 90 | 0.00084093 | 0.00021056 | -0.00084092 | -0.00021077
93 | 101 | 2.1297 | 1.363 | 3.5764e-09 | 0 | 0 | 0 | 0 | 0 | 1 | -90 | 90 | 0.0037777 | 0.00094468 | -0.0037774 | -0.0009448
101 | 102 | 7.0558 | 4.5157 | 1.1849e-08 | 0 | 0 | 0 | 0 | 0 | 1 | -90 | 90 | 0.001863 | 0.00046594 | -0.0018627 | -0.00046688
101 | 100 | 6.958 | 4.4531 | 1.1684e-08 | 0 | 0 | 0 | 0 | 0 | 1 | -90 | 90 | 0.0019144 | 0.00047886 | -0.0019141 | -0.00047978
169 | 171 | 3.4064 | 2.1801 | 5.7203e-09 | 0 | 0 | 0 | 0 | 0 | 1 | -90 | 90 | 0.012513 | 0.0031366 | -0.012507 | -0.0031333
171 | 181 | 6.8031 | 4.354 | 1.1424e-08 | 0 | 0 | 0 | 0 | 0 | 1 | -90 | 90 | 0.0038874 | 0.00097277 | -0.0038862 | -0.0009731
181 | 180 | 3.6784 | 2.3541 | 6.1769e-09 | 0 | 0 | 0 | 0 | 0 | 1 | -90 | 90 | 0.0038862 | 0.00097311 | -0.0038856 | -0.00097329