## bus_data
BUS_I | BUS_TYPE | Pd | Qd | Gs | Bs | area | Vm | Va | baseKV | zone | Vmax | Vmin
1 | 1 | 0.00014241 | 3.569e-05 | 0 | 0 | 1 | 0.98305 | -0.32689 | 0.4 | 1 | 1.1 | 0.9
2 | 1 | 0 | 0 | 0 | 0 | 1 | 0.98555 | -0.27803 | 0.4 | 1 | 1.1 | 0.9
3 | 1 | 0 | 0 | 0 | 0 | 1 | 0.98253 | -0.33703 | 0.4 | 1 | 1.1 | 0.9
4 | 1 | 0 | 0 | 0 | 0 | 1 | 0.98553 | -0.2786 | 0.4 | 1 | 1.1 | 0.9
5 | 1 | 0 | 0 | 0 | 0 | 1 | 0.98827 | -0.22527 | 0.4 | 1 | 1.1 | 0.9
6 | 1 | 0.00087091 | 0.00021827 | 0 | 0 | 1 | 0.98231 | -0.3414 | 0.4 | 1 | 1.1 | 0.9
8 | 1 | 0.00029642 | 7.429e-05 | 0 | 0 | 1 | 0.98551 | -0.27891 | 0.4 | 1 | 1.1 | 0.9
10 | 1 | 0.00022061 | 5.5291e-05 | 0 | 0 | 1 | 0.98822 | -0.2264 | 0.4 | 1 | 1.1 | 0.9
11 | 1 | 0 | 0 | 0 | 0 | 1 | 0.99102 | -0.17225 | 0.4 | 1 | 1.1 | 0.9
12 | 1 | 0.000275 | 6.8922e-05 | 0 | 0 | 1 | 0.98291 | -0.32944 | 0.4 | 1 | 1.1 | 0.9
13 | 1 | 0.0080285 | 0.0020121 | 0 | 0 | 1 | 0.9823 | -0.34163 | 0.4 | 1 | 1.1 | 0.9
152 | 1 | 0.00015482 | 3.8801e-05 | 0 | 0 | 1 | 0.98551 | -0.27894 | 0.4 | 1 | 1.1 | 0.9
9 | 1 | 0.004971 | 0.0012459 | 0 | 0 | 1 | 0.97749 | -0.43579 | 0.4 | 1 | 1.1 | 0.9
149 | 1 | 0.00064068 | 0.00016057 | 0 | 0 | 1 | 0.97768 | -0.43194 | 0.4 | 1 | 1.1 | 0.9
143 | 1 | 0 | 0 | 0 | 0 | 1 | 0.99078 | -0.177 | 0.4 | 1 | 1.1 | 0.9
141 | 1 | 0.0070964 | 0.0017785 | 0 | 0 | 1 | 0.99144 | -0.16413 | 0.4 | 1 | 1.1 | 0.9
146 | 1 | 0.00056425 | 0.00014142 | 0 | 0 | 1 | 0.98277 | -0.33217 | 0.4 | 1 | 1.1 | 0.9
156 | 1 | 0.00026519 | 6.6463e-05 | 0 | 0 | 1 | 0.98225 | -0.3426 | 0.4 | 1 | 1.1 | 0.9
39 | 1 | 0 | 0 | 0 | 0 | 1 | 0.99937 | -0.011902 | 0.4 | 1 | 1.1 | 0.9
41 | 1 | 0 | 0 | 0 | 0 | 1 | 0.99247 | -0.14418 | 0.4 | 1 | 1.1 | 0.9
129 | 3 | 0.00018765 | 4.7029e-05 | 0 | 0 | 1 | 1 | 0 | 0.4 | 1 | 1.1 | 0.9
35 | 1 | 0 | 0 | 0 | 0 | 1 | 0.99449 | -0.10469 | 0.4 | 1 | 1.1 | 0.9
36 | 1 | 0 | 0 | 0 | 0 | 1 | 0.99492 | -0.096499 | 0.4 | 1 | 1.1 | 0.9
59 | 1 | 0.0068574 | 0.0017186 | 0 | 0 | 1 | 0.99428 | -0.10889 | 0.4 | 1 | 1.1 | 0.9
62 | 1 | 0.00095125 | 0.00023841 | 0 | 0 | 1 | 0.99602 | -0.07531 | 0.4 | 1 | 1.1 | 0.9
60 | 1 | 0.0070543 | 0.001768 | 0 | 0 | 1 | 0.99469 | -0.10094 | 0.4 | 1 | 1.1 | 0.9
37 | 1 | 0 | 0 | 0 | 0 | 1 | 0.99766 | -0.044081 | 0.4 | 1 | 1.1 | 0.9
38 | 1 | 0 | 0 | 0 | 0 | 1 | 0.99645 | -0.06699 | 0.4 | 1 | 1.1 | 0.9
76 | 1 | 0 | 0 | 0 | 0 | 1 | 0.99761 | -0.04507 | 0.4 | 1 | 1.1 | 0.9
27 | 1 | 0 | 0 | 0 | 0 | 1 | 0.99451 | -0.10374 | 0.4 | 1 | 1.1 | 0.9
135 | 1 | 0.00021223 | 5.319e-05 | 0 | 0 | 1 | 0.9922 | -0.14937 | 0.4 | 1 | 1.1 | 0.9
132 | 1 | 0 | 0 | 0 | 0 | 1 | 0.99241 | -0.14533 | 0.4 | 1 | 1.1 | 0.9
44 | 1 | 0 | 0 | 0 | 0 | 1 | 0.98614 | -0.26405 | 0.4 | 1 | 1.1 | 0.9
126 | 1 | 0 | 0 | 0 | 0 | 1 | 0.98602 | -0.26629 | 0.4 | 1 | 1.1 | 0.9
45 | 1 | 0 | 0 | 0 | 0 | 1 | 0.98006 | -0.38143 | 0.4 | 1 | 1.1 | 0.9
125 | 1 | 0.0035589 | 0.00089195 | 0 | 0 | 1 | 0.98672 | -0.25279 | 0.4 | 1 | 1.1 | 0.9
150 | 1 | 0 | 0 | 0 | 0 | 1 | 0.9779 | -0.42759 | 0.4 | 1 | 1.1 | 0.9
145 | 1 | 0.00085027 | 0.0002131 | 0 | 0 | 1 | 0.99058 | -0.18079 | 0.4 | 1 | 1.1 | 0.9
139 | 1 | 0.00075504 | 0.00018923 | 0 | 0 | 1 | 0.99175 | -0.15816 | 0.4 | 1 | 1.1 | 0.9
147 | 1 | 0 | 0 | 0 | 0 | 1 | 0.98056 | -0.37544 | 0.4 | 1 | 1.1 | 0.9
154 | 1 | 0.00056736 | 0.00014219 | 0 | 0 | 1 | 0.98215 | -0.34448 | 0.4 | 1 | 1.1 | 0.9
14 | 1 | 0.0023749 | 0.00059521 | 0 | 0 | 1 | 0.98297 | -0.32553 | 0.4 | 1 | 1.1 | 0.9
15 | 1 | 0.017149 | 0.004298 | 0 | 0 | 1 | 0.98284 | -0.32811 | 0.4 | 1 | 1.1 | 0.9
16 | 1 | 0.0049527 | 0.0012413 | 0 | 0 | 1 | 0.98398 | -0.30604 | 0.4 | 1 | 1.1 | 0.9
17 | 1 | 0.011249 | 0.0028192 | 0 | 0 | 1 | 0.98231 | -0.33851 | 0.4 | 1 | 1.1 | 0.9
18 | 1 | 0.0040044 | 0.0010036 | 0 | 0 | 1 | 0.98421 | -0.30157 | 0.4 | 1 | 1.1 | 0.9
19 | 1 | 0.028376 | 0.0071116 | 0 | 0 | 1 | 0.98214 | -0.34172 | 0.4 | 1 | 1.1 | 0.9
20 | 1 | 0.0025965 | 0.00065075 | 0 | 0 | 1 | 0.98468 | -0.29235 | 0.4 | 1 | 1.1 | 0.9
112 | 1 | 0.010195 | 0.002555 | 0 | 0 | 1 | 0.9812 | -0.36011 | 0.4 | 1 | 1.1 | 0.9
114 | 1 | 0.0025834 | 0.00064746 | 0 | 0 | 1 | 0.9851 | -0.28421 | 0.4 | 1 | 1.1 | 0.9
113 | 1 | 0.010442 | 0.002617 | 0 | 0 | 1 | 0.9802 | -0.37961 | 0.4 | 1 | 1.1 | 0.9
115 | 1 | 0.008414 | 0.0021087 | 0 | 0 | 1 | 0.98558 | -0.27489 | 0.4 | 1 | 1.1 | 0.9
21 | 1 | 0.0044816 | 0.0011232 | 0 | 0 | 1 | 0.98934 | -0.20236 | 0.4 | 1 | 1.1 | 0.9
22 | 1 | 0.0017548 | 0.00043978 | 0 | 0 | 1 | 0.99205 | -0.15055 | 0.4 | 1 | 1.1 | 0.9
23 | 1 | 0 | 0 | 0 | 0 | 1 | 0.98753 | -0.23724 | 0.4 | 1 | 1.1 | 0.9
24 | 1 | 0.0031342 | 0.0007855 | 0 | 0 | 1 | 0.99325 | -0.12769 | 0.4 | 1 | 1.1 | 0.9
25 | 1 | 0 | 0 | 0 | 0 | 1 | 0.98714 | -0.24471 | 0.4 | 1 | 1.1 | 0.9
26 | 1 | 0.0036851 | 0.00092357 | 0 | 0 | 1 | 0.98709 | -0.2458 | 0.4 | 1 | 1.1 | 0.9
28 | 1 | 0.0049521 | 0.0012411 | 0 | 0 | 1 | 0.9869 | -0.24938 | 0.4 | 1 | 1.1 | 0.9
29 | 1 | 0.0063399 | 0.0015889 | 0 | 0 | 1 | 0.98633 | -0.26035 | 0.4 | 1 | 1.1 | 0.9
30 | 1 | 0.0046975 | 0.0011773 | 0 | 0 | 1 | 0.98675 | -0.25225 | 0.4 | 1 | 1.1 | 0.9
124 | 1 | 0.0068737 | 0.0017227 | 0 | 0 | 1 | 0.98628 | -0.26132 | 0.4 | 1 | 1.1 | 0.9
77 | 1 | 0.0042498 | 0.0010651 | 0 | 0 | 1 | 0.9865 | -0.25711 | 0.4 | 1 | 1.1 | 0.9
75 | 1 | 0.0017496 | 0.00043849 | 0 | 0 | 1 | 0.99751 | -0.046961 | 0.4 | 1 | 1.1 | 0.9
78 | 1 | 0.0055833 | 0.0013993 | 0 | 0 | 1 | 0.98647 | -0.25771 | 0.4 | 1 | 1.1 | 0.9
31 | 1 | 0.0056266 | 0.0014102 | 0 | 0 | 1 | 0.97514 | -0.47823 | 0.4 | 1 | 1.1 | 0.9
32 | 1 | 0.0015305 | 0.00038357 | 0 | 0 | 1 | 0.97532 | -0.47477 | 0.4 | 1 | 1.1 | 0.9
34 | 1 | 0.0084008 | 0.0021054 | 0 | 0 | 1 | 0.97537 | -0.47368 | 0.4 | 1 | 1.1 | 0.9
46 | 1 | 0.0042329 | 0.0010609 | 0 | 0 | 1 | 0.97565 | -0.46824 | 0.4 | 1 | 1.1 | 0.9
40 | 1 | 0 | 0 | 0 | 0 | 1 | 0.97131 | -0.5529 | 0.4 | 1 | 1.1 | 0.9
160 | 1 | 0.031262 | 0.0078351 | 0 | 0 | 1 | 0.97095 | -0.55996 | 0.4 | 1 | 1.1 | 0.9
159 | 1 | 0.016339 | 0.004095 | 0 | 0 | 1 | 0.97182 | -0.54284 | 0.4 | 1 | 1.1 | 0.9
42 | 1 | 0 | 0 | 0 | 0 | 1 | 0.97564 | -0.46849 | 0.4 | 1 | 1.1 | 0.9
51 | 1 | 0.0061113 | 0.0015316 | 0 | 0 | 1 | 0.97557 | -0.4698 | 0.4 | 1 | 1.1 | 0.9
50 | 1 | 0.0013444 | 0.00033694 | 0 | 0 | 1 | 0.97576 | -0.46597 | 0.4 | 1 | 1.1 | 0.9
47 | 1 | 0 | 0 | 0 | 0 | 1 | 0.97598 | -0.46178 | 0.4 | 1 | 1.1 | 0.9
61 | 1 | 0.004694 | 0.0011764 | 0 | 0 | 1 | 0.99461 | -0.10248 | 0.4 | 1 | 1.1 | 0.9
136 | 1 | 0.00042177 | 0.00010571 | 0 | 0 | 1 | 0.99207 | -0.15186 | 0.4 | 1 | 1.1 | 0.9
133 | 1 | 0.00023554 | 5.9032e-05 | 0 | 0 | 1 | 0.99235 | -0.14653 | 0.4 | 1 | 1.1 | 0.9
131 | 1 | 0.0003457 | 8.664e-05 | 0 | 0 | 1 | 0.99239 | -0.14567 | 0.4 | 1 | 1.1 | 0.9
49 | 1 | 0.0020891 | 0.00052357 | 0 | 0 | 1 | 0.97591 | -0.46308 | 0.4 | 1 | 1.1 | 0.9
128 | 1 | 0.0020972 | 0.0005256 | 0 | 0 | 1 | 0.98598 | -0.26713 | 0.4 | 1 | 1.1 | 0.9
127 | 1 | 0.0054735 | 0.0013718 | 0 | 0 | 1 | 0.98587 | -0.26931 | 0.4 | 1 | 1.1 | 0.9
48 | 1 | 0.0012516 | 0.00031369 | 0 | 0 | 1 | 0.97636 | -0.45421 | 0.4 | 1 | 1.1 | 0.9
81 | 1 | 0 | 0 | 0 | 0 | 1 | 0.97659 | -0.44974 | 0.4 | 1 | 1.1 | 0.9
85 | 1 | 0.00079767 | 0.00019991 | 0 | 0 | 1 | 0.97575 | -0.46614 | 0.4 | 1 | 1.1 | 0.9
82 | 1 | 0.0012363 | 0.00030985 | 0 | 0 | 1 | 0.97674 | -0.44677 | 0.4 | 1 | 1.1 | 0.9
52 | 1 | 0.0019959 | 0.00050023 | 0 | 0 | 1 | 0.97203 | -0.5394 | 0.4 | 1 | 1.1 | 0.9
53 | 1 | 0.0014187 | 0.00035555 | 0 | 0 | 1 | 0.97203 | -0.53945 | 0.4 | 1 | 1.1 | 0.9
54 | 1 | 0.0014777 | 0.00037034 | 0 | 0 | 1 | 0.9722 | -0.53611 | 0.4 | 1 | 1.1 | 0.9
55 | 1 | 0.00078252 | 0.00019612 | 0 | 0 | 1 | 0.97198 | -0.54044 | 0.4 | 1 | 1.1 | 0.9
56 | 1 | 0.0018073 | 0.00045295 | 0 | 0 | 1 | 0.97237 | -0.53278 | 0.4 | 1 | 1.1 | 0.9
57 | 1 | 0.0019754 | 0.00049509 | 0 | 0 | 1 | 0.97197 | -0.54055 | 0.4 | 1 | 1.1 | 0.9
58 | 1 | 0 | 0 | 0 | 0 | 1 | 0.97242 | -0.53169 | 0.4 | 1 | 1.1 | 0.9
64 | 1 | 0.0024252 | 0.00060782 | 0 | 0 | 1 | 0.97261 | -0.52803 | 0.4 | 1 | 1.1 | 0.9
65 | 1 | 0.00095199 | 0.00023859 | 0 | 0 | 1 | 0.97188 | -0.54241 | 0.4 | 1 | 1.1 | 0.9
66 | 1 | 0.0050719 | 0.0012711 | 0 | 0 | 1 | 0.97274 | -0.52534 | 0.4 | 1 | 1.1 | 0.9
67 | 1 | 0.0016539 | 0.0004145 | 0 | 0 | 1 | 0.97154 | -0.54913 | 0.4 | 1 | 1.1 | 0.9
70 | 1 | 0 | 0 | 0 | 0 | 1 | 0.97332 | -0.51391 | 0.4 | 1 | 1.1 | 0.9
98 | 1 | 0 | 0 | 0 | 0 | 1 | 0.97111 | -0.55766 | 0.4 | 1 | 1.1 | 0.9
72 | 1 | 0.0036894 | 0.00092464 | 0 | 0 | 1 | 0.97328 | -0.51485 | 0.4 | 1 | 1.1 | 0.9
68 | 1 | 0.0031901 | 0.00079951 | 0 | 0 | 1 | 0.9735 | -0.51047 | 0.4 | 1 | 1.1 | 0.9
99 | 1 | 0.015224 | 0.0038155 | 0 | 0 | 1 | 0.97065 | -0.5667 | 0.4 | 1 | 1.1 | 0.9
100 | 1 | 0.0015938 | 0.00039945 | 0 | 0 | 1 | 0.97109 | -0.55802 | 0.4 | 1 | 1.1 | 0.9
69 | 1 | 0.003721 | 0.00093256 | 0 | 0 | 1 | 0.97378 | -0.50491 | 0.4 | 1 | 1.1 | 0.9
71 | 1 | 0.0014832 | 0.00037172 | 0 | 0 | 1 | 0.97474 | -0.48599 | 0.4 | 1 | 1.1 | 0.9
73 | 1 | 0.002087 | 0.00052304 | 0 | 0 | 1 | 0.97527 | -0.47558 | 0.4 | 1 | 1.1 | 0.9
87 | 1 | 0.0013737 | 0.00034427 | 0 | 0 | 1 | 0.97541 | -0.47294 | 0.4 | 1 | 1.1 | 0.9
74 | 1 | 0 | 0 | 0 | 0 | 1 | 0.97526 | -0.47637 | 0.4 | 1 | 1.1 | 0.9
101 | 1 | 0 | 0 | 0 | 0 | 1 | 0.97502 | -0.48113 | 0.4 | 1 | 1.1 | 0.9
104 | 1 | 0 | 0 | 0 | 0 | 1 | 0.97559 | -0.46998 | 0.4 | 1 | 1.1 | 0.9
107 | 1 | 0 | 0 | 0 | 0 | 1 | 0.97439 | -0.49353 | 0.4 | 1 | 1.1 | 0.9
105 | 1 | 0.016795 | 0.0042092 | 0 | 0 | 1 | 0.9765 | -0.45212 | 0.4 | 1 | 1.1 | 0.9
102 | 1 | 0.017188 | 0.0043077 | 0 | 0 | 1 | 0.97536 | -0.4746 | 0.4 | 1 | 1.1 | 0.9
79 | 1 | 0.0017106 | 0.00042873 | 0 | 0 | 1 | 0.98598 | -0.26712 | 0.4 | 1 | 1.1 | 0.9
80 | 1 | 0.0056306 | 0.0014112 | 0 | 0 | 1 | 0.98591 | -0.26847 | 0.4 | 1 | 1.1 | 0.9
97 | 1 | 0.0015012 | 0.00037624 | 0 | 0 | 1 | 0.98549 | -0.27662 | 0.4 | 1 | 1.1 | 0.9
96 | 1 | 0.0013533 | 0.00033918 | 0 | 0 | 1 | 0.98539 | -0.2785 | 0.4 | 1 | 1.1 | 0.9
83 | 1 | 0.0029167 | 0.00073101 | 0 | 0 | 1 | 0.97747 | -0.43236 | 0.4 | 1 | 1.1 | 0.9
84 | 1 | 0.001381 | 0.00034611 | 0 | 0 | 1 | 0.97752 | -0.43147 | 0.4 | 1 | 1.1 | 0.9
86 | 1 | 0.0011976 | 0.00030015 | 0 | 0 | 1 | 0.97806 | -0.42087 | 0.4 | 1 | 1.1 | 0.9
88 | 1 | 0.001594 | 0.0003995 | 0 | 0 | 1 | 0.97821 | -0.41794 | 0.4 | 1 | 1.1 | 0.9
89 | 1 | 0 | 0 | 0 | 0 | 1 | 0.97952 | -0.39243 | 0.4 | 1 | 1.1 | 0.9
90 | 1 | 0.0057528 | 0.0014418 | 0 | 0 | 1 | 0.98206 | -0.34298 | 0.4 | 1 | 1.1 | 0.9
91 | 1 | 0.0035508 | 0.00088992 | 0 | 0 | 1 | 0.97947 | -0.39336 | 0.4 | 1 | 1.1 | 0.9
92 | 1 | 0.0014551 | 0.00036467 | 0 | 0 | 1 | 0.9826 | -0.3325 | 0.4 | 1 | 1.1 | 0.9
93 | 1 | 0.0015111 | 0.00037872 | 0 | 0 | 1 | 0.97945 | -0.39378 | 0.4 | 1 | 1.1 | 0.9
95 | 1 | 0.0024061 | 0.00060303 | 0 | 0 | 1 | 0.98394 | -0.3065 | 0.4 | 1 | 1.1 | 0.9
94 | 1 | 0.0037764 | 0.00094644 | 0 | 0 | 1 | 0.98402 | -0.30506 | 0.4 | 1 | 1.1 | 0.9
103 | 1 | 0.021154 | 0.0053017 | 0 | 0 | 1 | 0.97533 | -0.47508 | 0.4 | 1 | 1.1 | 0.9
108 | 1 | 0 | 0 | 0 | 0 | 1 | 0.97395 | -0.50229 | 0.4 | 1 | 1.1 | 0.9
106 | 1 | 0.012677 | 0.0031771 | 0 | 0 | 1 | 0.97756 | -0.43133 | 0.4 | 1 | 1.1 | 0.9
110 | 1 | 0.0092669 | 0.0023225 | 0 | 0 | 1 | 0.97881 | -0.40676 | 0.4 | 1 | 1.1 | 0.9
111 | 1 | 0.0090741 | 0.0022742 | 0 | 0 | 1 | 0.97948 | -0.39368 | 0.4 | 1 | 1.1 | 0.9
120 | 1 | 0 | 0 | 0 | 0 | 1 | 0.97393 | -0.50269 | 0.4 | 1 | 1.1 | 0.9
119 | 1 | 0.012275 | 0.0030764 | 0 | 0 | 1 | 0.97358 | -0.5095 | 0.4 | 1 | 1.1 | 0.9
109 | 1 | 0.0050544 | 0.0012667 | 0 | 0 | 1 | 0.9858 | -0.27066 | 0.4 | 1 | 1.1 | 0.9
121 | 1 | 0.0016362 | 0.00041008 | 0 | 0 | 1 | 0.97388 | -0.50369 | 0.4 | 1 | 1.1 | 0.9
122 | 1 | 0.0015617 | 0.00039141 | 0 | 0 | 1 | 0.9738 | -0.50529 | 0.4 | 1 | 1.1 | 0.9
118 | 1 | 0.0029361 | 0.00073586 | 0 | 0 | 1 | 0.97352 | -0.51082 | 0.4 | 1 | 1.1 | 0.9
116 | 1 | 0.0018195 | 0.000456 | 0 | 0 | 1 | 0.97342 | -0.51268 | 0.4 | 1 | 1.1 | 0.9
117 | 1 | 0.0016094 | 0.00040335 | 0 | 0 | 1 | 0.9734 | -0.5131 | 0.4 | 1 | 1.1 | 0.9
123 | 1 | 0.0014087 | 0.00035305 | 0 | 0 | 1 | 0.97378 | -0.50569 | 0.4 | 1 | 1.1 | 0.9
130 | 1 | 0.00040081 | 0.00010045 | 0 | 0 | 1 | 0.99237 | -0.14618 | 0.4 | 1 | 1.1 | 0.9
134 | 1 | 0.0019069 | 0.00047792 | 0 | 0 | 1 | 0.99225 | -0.14845 | 0.4 | 1 | 1.1 | 0.9
137 | 1 | 0.00093751 | 0.00023496 | 0 | 0 | 1 | 0.99203 | -0.15266 | 0.4 | 1 | 1.1 | 0.9
138 | 1 | 0 | 0 | 0 | 0 | 1 | 0.99196 | -0.15412 | 0.4 | 1 | 1.1 | 0.9
140 | 1 | 0.0012219 | 0.00030622 | 0 | 0 | 1 | 0.99185 | -0.15615 | 0.4 | 1 | 1.1 | 0.9
142 | 1 | 0.00090255 | 0.0002262 | 0 | 0 | 1 | 0.99173 | -0.15851 | 0.4 | 1 | 1.1 | 0.9
144 | 1 | 0.0022032 | 0.00055216 | 0 | 0 | 1 | 0.99172 | -0.15864 | 0.4 | 1 | 1.1 | 0.9
148 | 1 | 0 | 0 | 0 | 0 | 1 | 0.97855 | -0.41482 | 0.4 | 1 | 1.1 | 0.9
153 | 1 | 0.00022098 | 5.5383e-05 | 0 | 0 | 1 | 0.97816 | -0.42248 | 0.4 | 1 | 1.1 | 0.9
151 | 1 | 0.0021352 | 0.00053512 | 0 | 0 | 1 | 0.97804 | -0.42486 | 0.4 | 1 | 1.1 | 0.9
155 | 1 | 0.0011291 | 0.00028297 | 0 | 0 | 1 | 0.98211 | -0.34527 | 0.4 | 1 | 1.1 | 0.9
157 | 1 | 0.0011514 | 0.00028858 | 0 | 0 | 1 | 0.9821 | -0.34543 | 0.4 | 1 | 1.1 | 0.9
158 | 1 | 0.00035002 | 8.7724e-05 | 0 | 0 | 1 | 0.98208 | -0.34579 | 0.4 | 1 | 1.1 | 0.9

## generator_data
GEN_BUS | PG | QG | QMAX | QMIN | VG | MBASE | GEN_STATUS | PMAX | PMIN
129 | 0.51199 | 0.13191 | 10 | -10 | 1 | 100 | 1 | 10 | 0

## branch_data
F_BUS | T_BUS | BR_R | BR_X | BR_B | RATE_A | RATE_B | RATE_C | TAP | SHIFT | BR_STATUS | ANGMIN | ANGMAX | P_in | Q_in | P_out | Q_out
1 | 2 | 16.9525 | 10.8496 | 2.8468e-08 | 0 | 0 | 0 | 0 | 0 | 1 | -90 | 90 | -0.012514 | -0.0031375 | 0.012543 | 0.0031534
1 | 3 | 3.5498 | 2.2718 | 5.961e-09 | 0 | 0 | 0 | 0 | 0 | 1 | -90 | 90 | 0.012372 | 0.0031018 | -0.012366 | -0.0030986
2 | 4 | 5.4566 | 3.4922 | 9.163e-09 | 0 | 0 | 0 | 0 | 0 | 1 | -90 | 90 | 0.00045126 | 0.00011161 | -0.00045125 | -0.00011249
2 | 5 | 17.7498 | 11.3598 | 2.9807e-08 | 0 | 0 | 0 | 0 | 0 | 1 | -90 | 90 | -0.012995 | -0.003265 | 0.013027 | 0.0032831
3 | 6 | 1.5286 | 0.97829 | 2.5669e-09 | 0 | 0 | 0 | 0 | 0 | 1 | -90 | 90 | 0.012366 | 0.0030986 | -0.012363 | -0.0030972
4 | 8 | 2.9233 | 1.8709 | 4.909e-09 | 0 | 0 | 0 | 0 | 0 | 1 | -90 | 90 | 0.00045125 | 0.00011249 | -0.00045124 | -0.00011296
5 | 10 | 21.8771 | 14.0014 | 3.6738e-08 | 0 | 0 | 0 | 0 | 0 | 1 | -90 | 90 | 0.00022062 | 5.171e-05 | -0.00022061 | -5.5291e-05
5 | 11 | 10.5476 | 6.7504 | 3.5424e-08 | 0 | 0 | 0 | 0 | 0 | 1 | -90 | 90 | -0.022139 | -0.0055774 | 0.022195 | 0.0056099
5 | 12 | 51.289 | 32.825 | 8.6128e-08 | 0 | 0 | 0 | 0 | 0 | 1 | -90 | 90 | 0.0088905 | 0.0022426 | -0.0088463 | -0.0022227
6 | 13 | 0.088959 | 0.056934 | 1.4939e-10 | 0 | 0 | 0 | 0 | 0 | 1 | -90 | 90 | 0.011492 | 0.0028789 | -0.011492 | -0.0028788
8 | 152 | 0.78232 | 0.50068 | 1.3137e-09 | 0 | 0 | 0 | 0 | 0 | 1 | -90 | 90 | 0.00015482 | 3.8674e-05 | -0.00015482 | -3.8801e-05
11 | 143 | 24.2138 | 15.4969 | 4.0662e-08 | 0 | 0 | 0 | 0 | 0 | 1 | -90 | 90 | 0.00085061 | 0.00020611 | -0.00085042 | -0.00020998
11 | 141 | 1.5596 | 0.99811 | 1.0476e-08 | 0 | 0 | 0 | 0 | 0 | 1 | -90 | 90 | -0.023045 | -0.0058161 | 0.023054 | 0.0058208
12 | 146 | 1.3825 | 0.88483 | 2.3217e-09 | 0 | 0 | 0 | 0 | 0 | 1 | -90 | 90 | 0.0085713 | 0.0021537 | -0.0085702 | -0.0021532
13 | 156 | 1.2048 | 0.77109 | 2.0232e-09 | 0 | 0 | 0 | 0 | 0 | 1 | -90 | 90 | 0.0034636 | 0.00086669 | -0.0034635 | -0.00086678
9 | 149 | 3.3164 | 2.1225 | 5.5692e-09 | 0 | 0 | 0 | 0 | 0 | 1 | -90 | 90 | -0.004971 | -0.0012459 | 0.004972 | 0.0012459
149 | 150 | 3.3225 | 2.1264 | 5.5794e-09 | 0 | 0 | 0 | 0 | 0 | 1 | -90 | 90 | -0.0056126 | -0.0014065 | 0.0056138 | 0.0014067
143 | 145 | 19.504 | 12.4826 | 3.2753e-08 | 0 | 0 | 0 | 0 | 0 | 1 | -90 | 90 | 0.00085042 | 0.00020998 | -0.00085027 | -0.0002131
141 | 139 | 0.87591 | 0.56059 | 5.8836e-09 | 0 | 0 | 0 | 0 | 0 | 1 | -90 | 90 | -0.030151 | -0.0075993 | 0.030159 | 0.0076042
146 | 147 | 23.3984 | 14.975 | 3.9292e-08 | 0 | 0 | 0 | 0 | 0 | 1 | -90 | 90 | 0.008006 | 0.0020118 | -0.0079895 | -0.0020051
156 | 154 | 2.5447 | 1.6286 | 4.2732e-09 | 0 | 0 | 0 | 0 | 0 | 1 | -90 | 90 | 0.0031983 | 0.00080032 | -0.003198 | -0.00080055
39 | 41 | 14.8464 | 9.5017 | 9.9724e-08 | 0 | 0 | 0 | 0 | 0 | 1 | -90 | 90 | 0.03998 | 0.010159 | -0.039727 | -0.010007
39 | 129 | 1.3455 | 0.86114 | 9.038e-09 | 0 | 0 | 0 | 0 | 0 | 1 | -90 | 90 | -0.03998 | -0.010159 | 0.040003 | 0.010173
41 | 135 | 0.62483 | 0.39989 | 4.197e-09 | 0 | 0 | 0 | 0 | 0 | 1 | -90 | 90 | 0.036838 | 0.0092852 | -0.036829 | -0.0092798
41 | 132 | 1.7581 | 1.1252 | 2.9524e-09 | 0 | 0 | 0 | 0 | 0 | 1 | -90 | 90 | 0.0028894 | 0.00072164 | -0.0028893 | -0.00072183
129 | 37 | 0.42581 | 0.27252 | 2.8602e-09 | 0 | 0 | 0 | 0 | 0 | 1 | -90 | 90 | 0.4718 | 0.12169 | -0.47079 | -0.12105
35 | 36 | 5.2989 | 3.3913 | 8.8983e-09 | 0 | 0 | 0 | 0 | 0 | 1 | -90 | 90 | -0.0068587 | -0.001719 | 0.0068614 | 0.0017199
35 | 59 | 2.7105 | 1.7347 | 4.5517e-09 | 0 | 0 | 0 | 0 | 0 | 1 | -90 | 90 | 0.0068587 | 0.001719 | -0.0068574 | -0.0017186
36 | 62 | 5.0568 | 3.2363 | 8.4917e-09 | 0 | 0 | 0 | 0 | 0 | 1 | -90 | 90 | -0.018613 | -0.0046656 | 0.018631 | 0.0046768
36 | 60 | 1.6786 | 1.0743 | 2.8188e-09 | 0 | 0 | 0 | 0 | 0 | 1 | -90 | 90 | 0.011751 | 0.0029457 | -0.011749 | -0.0029444
62 | 38 | 1.8919 | 1.2108 | 3.1771e-09 | 0 | 0 | 0 | 0 | 0 | 1 | -90 | 90 | -0.019583 | -0.0049152 | 0.01959 | 0.0049198
60 | 61 | 1.4463 | 0.92562 | 2.4287e-09 | 0 | 0 | 0 | 0 | 0 | 1 | -90 | 90 | 0.0046944 | 0.0011764 | -0.004694 | -0.0011764
37 | 38 | 0.22134 | 0.14166 | 1.4868e-09 | 0 | 0 | 0 | 0 | 0 | 1 | -90 | 90 | 0.46904 | 0.12061 | -0.46852 | -0.12027
37 | 76 | 2.5171 | 1.611 | 4.2269e-09 | 0 | 0 | 0 | 0 | 0 | 1 | -90 | 90 | 0.0017498 | 0.00043742 | -0.0017498 | -0.00043779
38 | 27 | 0.36967 | 0.23659 | 2.4831e-09 | 0 | 0 | 0 | 0 | 0 | 1 | -90 | 90 | 0.44893 | 0.11535 | -0.44813 | -0.11484
76 | 75 | 4.817 | 3.0829 | 8.0891e-09 | 0 | 0 | 0 | 0 | 0 | 1 | -90 | 90 | 0.0017498 | 0.00043779 | -0.0017496 | -0.00043849
27 | 24 | 0.24014 | 0.15369 | 1.613e-09 | 0 | 0 | 0 | 0 | 0 | 1 | -90 | 90 | 0.44813 | 0.11484 | -0.44761 | -0.11451
135 | 136 | 0.30084 | 0.19254 | 2.0208e-09 | 0 | 0 | 0 | 0 | 0 | 1 | -90 | 90 | 0.036616 | 0.0092266 | -0.036612 | -0.009224
132 | 133 | 2.4645 | 1.5773 | 4.1386e-09 | 0 | 0 | 0 | 0 | 0 | 1 | -90 | 90 | 0.0021427 | 0.000536 | -0.0021426 | -0.00053633
132 | 131 | 1.9798 | 1.2671 | 3.3246e-09 | 0 | 0 | 0 | 0 | 0 | 1 | -90 | 90 | 0.00074653 | 0.00018584 | -0.00074652 | -0.00018616
44 | 126 | 0.77258 | 0.49445 | 1.2974e-09 | 0 | 0 | 0 | 0 | 0 | 1 | -90 | 90 | 0.012628 | 0.0031654 | -0.012627 | -0.0031647
44 | 45 | 10.6787 | 6.8344 | 7.173e-08 | 0 | 0 | 0 | 0 | 0 | 1 | -90 | 90 | 0.048269 | 0.012348 | -0.047996 | -0.01218
44 | 125 | 0.81477 | 0.52145 | 5.4729e-09 | 0 | 0 | 0 | 0 | 0 | 1 | -90 | 90 | -0.060897 | -0.015513 | 0.06093 | 0.015534
126 | 128 | 1.7382 | 1.1124 | 2.9189e-09 | 0 | 0 | 0 | 0 | 0 | 1 | -90 | 90 | 0.0020973 | 0.00052537 | -0.0020972 | -0.0005256
126 | 127 | 1.2502 | 0.80016 | 2.0995e-09 | 0 | 0 | 0 | 0 | 0 | 1 | -90 | 90 | 0.01053 | 0.0026393 | -0.010528 | -0.0026386
45 | 159 | 14.4749 | 9.2639 | 2.4307e-08 | 0 | 0 | 0 | 0 | 0 | 1 | -90 | 90 | 0.047996 | 0.01218 | -0.047627 | -0.011946
125 | 28 | 0.23336 | 0.14935 | 1.5675e-09 | 0 | 0 | 0 | 0 | 0 | 1 | -90 | 90 | -0.064489 | -0.016426 | 0.0645 | 0.016432
150 | 151 | 2.0865 | 1.3354 | 3.5039e-09 | 0 | 0 | 0 | 0 | 0 | 1 | -90 | 90 | -0.0056138 | -0.0014067 | 0.0056145 | 0.0014068
139 | 138 | 0.57763 | 0.36968 | 3.88e-09 | 0 | 0 | 0 | 0 | 0 | 1 | -90 | 90 | -0.030914 | -0.0077935 | 0.03092 | 0.0077969
147 | 148 | 21.2336 | 13.5895 | 3.5657e-08 | 0 | 0 | 0 | 0 | 0 | 1 | -90 | 90 | 0.0079895 | 0.0020051 | -0.0079745 | -0.0019989
154 | 155 | 1.2864 | 0.82331 | 2.1602e-09 | 0 | 0 | 0 | 0 | 0 | 1 | -90 | 90 | 0.0026306 | 0.00065835 | -0.0026305 | -0.0006585
14 | 15 | 0.059899 | 0.038335 | 4.0235e-10 | 0 | 0 | 0 | 0 | 0 | 1 | -90 | 90 | 0.1876 | 0.047318 | -0.18757 | -0.047304
14 | 16 | 0.4466 | 0.28582 | 2.9998e-09 | 0 | 0 | 0 | 0 | 0 | 1 | -90 | 90 | -0.18997 | -0.047914 | 0.19015 | 0.048027
15 | 17 | 0.2653 | 0.16979 | 1.782e-09 | 0 | 0 | 0 | 0 | 0 | 1 | -90 | 90 | 0.17043 | 0.043006 | -0.17034 | -0.042951
16 | 18 | 0.099782 | 0.06386 | 6.7024e-10 | 0 | 0 | 0 | 0 | 0 | 1 | -90 | 90 | -0.1951 | -0.049268 | 0.19514 | 0.049295
17 | 19 | 0.087688 | 0.05612 | 2.945e-10 | 0 | 0 | 0 | 0 | 0 | 1 | -90 | 90 | 0.15909 | 0.040132 | -0.15907 | -0.040117
18 | 20 | 0.20213 | 0.12936 | 1.3577e-09 | 0 | 0 | 0 | 0 | 0 | 1 | -90 | 90 | -0.19915 | -0.050298 | 0.19924 | 0.050355
19 | 112 | 0.6108 | 0.39091 | 1.0257e-09 | 0 | 0 | 0 | 0 | 0 | 1 | -90 | 90 | 0.13069 | 0.033005 | -0.13058 | -0.032932
20 | 114 | 0.17635 | 0.11286 | 1.1845e-09 | 0 | 0 | 0 | 0 | 0 | 1 | -90 | 90 | -0.20183 | -0.051005 | 0.20191 | 0.051056
112 | 113 | 0.70116 | 0.44874 | 1.1774e-09 | 0 | 0 | 0 | 0 | 0 | 1 | -90 | 90 | 0.12038 | 0.030377 | -0.12027 | -0.030305
114 | 115 | 0.1994 | 0.12762 | 1.3394e-09 | 0 | 0 | 0 | 0 | 0 | 1 | -90 | 90 | -0.2045 | -0.051703 | 0.20459 | 0.051762
113 | 111 | 0.55357 | 0.35428 | 9.2959e-10 | 0 | 0 | 0 | 0 | 0 | 1 | -90 | 90 | 0.10983 | 0.027688 | -0.10975 | -0.027641
115 | 124 | 0.27925 | 0.17872 | 1.8757e-09 | 0 | 0 | 0 | 0 | 0 | 1 | -90 | 90 | -0.213 | -0.05387 | 0.21314 | 0.053959
21 | 22 | 0.52188 | 0.334 | 3.5055e-09 | 0 | 0 | 0 | 0 | 0 | 1 | -90 | 90 | -0.44112 | -0.11226 | 0.44223 | 0.11297
21 | 23 | 0.35338 | 0.22616 | 2.3737e-09 | 0 | 0 | 0 | 0 | 0 | 1 | -90 | 90 | 0.43664 | 0.11114 | -0.43591 | -0.11067
22 | 24 | 0.2302 | 0.14733 | 1.5463e-09 | 0 | 0 | 0 | 0 | 0 | 1 | -90 | 90 | -0.44398 | -0.11341 | 0.44447 | 0.11373
23 | 25 | 0.11121 | 0.071175 | 7.4701e-10 | 0 | 0 | 0 | 0 | 0 | 1 | -90 | 90 | 0.29611 | 0.075137 | -0.296 | -0.075069
23 | 26 | 0.2701 | 0.17286 | 1.8143e-09 | 0 | 0 | 0 | 0 | 0 | 1 | -90 | 90 | 0.1398 | 0.035535 | -0.13974 | -0.035499
25 | 28 | 0.29661 | 0.18983 | 1.9923e-09 | 0 | 0 | 0 | 0 | 0 | 1 | -90 | 90 | 0.069468 | 0.017683 | -0.069452 | -0.017673
25 | 29 | 0.30328 | 0.1941 | 2.0372e-09 | 0 | 0 | 0 | 0 | 0 | 1 | -90 | 90 | 0.22653 | 0.057386 | -0.22636 | -0.057277
26 | 30 | 0.20871 | 0.13358 | 1.4019e-09 | 0 | 0 | 0 | 0 | 0 | 1 | -90 | 90 | 0.13606 | 0.034575 | -0.13601 | -0.034548
29 | 124 | 0.019488 | 0.012472 | 1.309e-10 | 0 | 0 | 0 | 0 | 0 | 1 | -90 | 90 | 0.22002 | 0.055688 | -0.22001 | -0.055682
30 | 77 | 0.16309 | 0.10438 | 1.0955e-09 | 0 | 0 | 0 | 0 | 0 | 1 | -90 | 90 | 0.13132 | 0.033371 | -0.13129 | -0.033351
77 | 78 | 0.020916 | 0.013386 | 1.4049e-10 | 0 | 0 | 0 | 0 | 0 | 1 | -90 | 90 | 0.12704 | 0.032286 | -0.12703 | -0.032284
78 | 79 | 0.34083 | 0.21813 | 2.2893e-09 | 0 | 0 | 0 | 0 | 0 | 1 | -90 | 90 | 0.12145 | 0.030885 | -0.12139 | -0.03085
31 | 32 | 2.6214 | 1.6777 | 4.402e-09 | 0 | 0 | 0 | 0 | 0 | 1 | -90 | 90 | -0.0056266 | -0.0014102 | 0.0056275 | 0.0014103
32 | 34 | 0.6529 | 0.41786 | 1.0964e-09 | 0 | 0 | 0 | 0 | 0 | 1 | -90 | 90 | -0.007158 | -0.0017939 | 0.0071583 | 0.001794
34 | 46 | 1.4895 | 0.95329 | 2.5013e-09 | 0 | 0 | 0 | 0 | 0 | 1 | -90 | 90 | -0.015559 | -0.0038995 | 0.015563 | 0.0039018
46 | 47 | 1.3942 | 0.89232 | 2.3413e-09 | 0 | 0 | 0 | 0 | 0 | 1 | -90 | 90 | -0.019796 | -0.0049627 | 0.019802 | 0.0049664
40 | 160 | 0.95519 | 0.61132 | 1.604e-09 | 0 | 0 | 0 | 0 | 0 | 1 | -90 | 90 | 0.031273 | 0.0078417 | -0.031262 | -0.0078351
40 | 159 | 1.3617 | 0.87147 | 2.2866e-09 | 0 | 0 | 0 | 0 | 0 | 1 | -90 | 90 | -0.031273 | -0.0078417 | 0.031288 | 0.0078511
42 | 51 | 0.90934 | 0.58198 | 1.527e-09 | 0 | 0 | 0 | 0 | 0 | 1 | -90 | 90 | 0.0061117 | 0.0015317 | -0.0061113 | -0.0015316
42 | 50 | 1.7651 | 1.1296 | 2.964e-09 | 0 | 0 | 0 | 0 | 0 | 1 | -90 | 90 | -0.0061117 | -0.0015317 | 0.0061124 | 0.0015319
50 | 49 | 1.6537 | 1.0584 | 2.777e-09 | 0 | 0 | 0 | 0 | 0 | 1 | -90 | 90 | -0.0074569 | -0.0018689 | 0.0074579 | 0.0018693
47 | 48 | 1.1019 | 0.7052 | 1.8503e-09 | 0 | 0 | 0 | 0 | 0 | 1 | -90 | 90 | -0.02935 | -0.0073595 | 0.02936 | 0.0073661
47 | 49 | 0.58143 | 0.37212 | 9.7638e-10 | 0 | 0 | 0 | 0 | 0 | 1 | -90 | 90 | 0.0095475 | 0.0023931 | -0.009547 | -0.0023928
136 | 137 | 0.09813 | 0.062803 | 6.5915e-10 | 0 | 0 | 0 | 0 | 0 | 1 | -90 | 90 | 0.03619 | 0.0091183 | -0.036189 | -0.0091175
133 | 134 | 4.4406 | 2.842 | 7.457e-09 | 0 | 0 | 0 | 0 | 0 | 1 | -90 | 90 | 0.0019071 | 0.00047729 | -0.0019069 | -0.00047792
131 | 130 | 5.7003 | 3.6482 | 9.5723e-09 | 0 | 0 | 0 | 0 | 0 | 1 | -90 | 90 | 0.00040082 | 9.9516e-05 | -0.00040081 | -0.00010045
127 | 109 | 1.1609 | 0.743 | 1.9495e-09 | 0 | 0 | 0 | 0 | 0 | 1 | -90 | 90 | 0.0050547 | 0.0012668 | -0.0050544 | -0.0012667
48 | 81 | 0.62415 | 0.39946 | 1.0481e-09 | 0 | 0 | 0 | 0 | 0 | 1 | -90 | 90 | -0.030612 | -0.0076798 | 0.030619 | 0.0076839
81 | 85 | 1.3282 | 0.85007 | 2.2305e-09 | 0 | 0 | 0 | 0 | 0 | 1 | -90 | 90 | 0.052931 | 0.013344 | -0.052889 | -0.013318
81 | 82 | 0.15231 | 0.097478 | 2.5577e-10 | 0 | 0 | 0 | 0 | 0 | 1 | -90 | 90 | -0.083549 | -0.021028 | 0.083561 | 0.021035
85 | 87 | 0.55903 | 0.35778 | 9.3876e-10 | 0 | 0 | 0 | 0 | 0 | 1 | -90 | 90 | 0.052092 | 0.013118 | -0.052075 | -0.013107
82 | 83 | 0.72955 | 0.46691 | 1.2251e-09 | 0 | 0 | 0 | 0 | 0 | 1 | -90 | 90 | -0.084798 | -0.021345 | 0.084856 | 0.021382
52 | 53 | 0.054904 | 0.035138 | 9.2198e-11 | 0 | 0 | 0 | 0 | 0 | 1 | -90 | 90 | 0.0041768 | 0.0010466 | -0.0041768 | -0.0010466
52 | 54 | 2.2537 | 1.4424 | 3.7846e-09 | 0 | 0 | 0 | 0 | 0 | 1 | -90 | 90 | -0.0061727 | -0.0015468 | 0.0061737 | 0.0015471
53 | 55 | 1.5236 | 0.97508 | 2.5585e-09 | 0 | 0 | 0 | 0 | 0 | 1 | -90 | 90 | 0.0027581 | 0.00069102 | -0.002758 | -0.00069118
54 | 56 | 1.8426 | 1.1793 | 3.0942e-09 | 0 | 0 | 0 | 0 | 0 | 1 | -90 | 90 | -0.0076514 | -0.0019174 | 0.0076526 | 0.0019179
55 | 57 | 0.23257 | 0.14885 | 3.9055e-10 | 0 | 0 | 0 | 0 | 0 | 1 | -90 | 90 | 0.0019754 | 0.00049506 | -0.0019754 | -0.00049509
56 | 58 | 0.4917 | 0.31469 | 8.2569e-10 | 0 | 0 | 0 | 0 | 0 | 1 | -90 | 90 | -0.0094599 | -0.0023708 | 0.0094604 | 0.0023711
58 | 64 | 0.53668 | 0.34348 | 9.0123e-10 | 0 | 0 | 0 | 0 | 0 | 1 | -90 | 90 | -0.028913 | -0.0072563 | 0.028918 | 0.0072595
58 | 65 | 2.3373 | 1.4959 | 3.925e-09 | 0 | 0 | 0 | 0 | 0 | 1 | -90 | 90 | 0.019453 | 0.0048852 | -0.019443 | -0.0048792
64 | 66 | 0.36423 | 0.23311 | 6.1165e-10 | 0 | 0 | 0 | 0 | 0 | 1 | -90 | 90 | -0.031343 | -0.0078673 | 0.031347 | 0.0078698
65 | 67 | 1.5403 | 0.98579 | 2.5866e-09 | 0 | 0 | 0 | 0 | 0 | 1 | -90 | 90 | 0.018491 | 0.0046407 | -0.018485 | -0.0046371
66 | 70 | 1.333 | 0.85315 | 2.2385e-09 | 0 | 0 | 0 | 0 | 0 | 1 | -90 | 90 | -0.036419 | -0.0091409 | 0.036439 | 0.0091534
67 | 98 | 2.1441 | 1.3722 | 3.6006e-09 | 0 | 0 | 0 | 0 | 0 | 1 | -90 | 90 | 0.016831 | 0.0042226 | -0.016824 | -0.0042186
70 | 72 | 1.0766 | 0.68905 | 1.808e-09 | 0 | 0 | 0 | 0 | 0 | 1 | -90 | 90 | 0.0036895 | 0.00092457 | -0.0036894 | -0.00092464
70 | 68 | 0.36515 | 0.23369 | 6.1318e-10 | 0 | 0 | 0 | 0 | 0 | 1 | -90 | 90 | -0.040129 | -0.010078 | 0.040135 | 0.010082
98 | 99 | 2.5108 | 1.6069 | 4.2162e-09 | 0 | 0 | 0 | 0 | 0 | 1 | -90 | 90 | 0.01523 | 0.0038193 | -0.015224 | -0.0038155
98 | 100 | 0.95351 | 0.61024 | 1.6012e-09 | 0 | 0 | 0 | 0 | 0 | 1 | -90 | 90 | 0.0015938 | 0.00039931 | -0.0015938 | -0.00039945
68 | 69 | 0.54608 | 0.34949 | 9.1702e-10 | 0 | 0 | 0 | 0 | 0 | 1 | -90 | 90 | -0.043325 | -0.010882 | 0.043337 | 0.010889
69 | 71 | 1.7126 | 1.096 | 2.8759e-09 | 0 | 0 | 0 | 0 | 0 | 1 | -90 | 90 | -0.047058 | -0.011822 | 0.0471 | 0.011848
71 | 73 | 0.91518 | 0.58572 | 1.5368e-09 | 0 | 0 | 0 | 0 | 0 | 1 | -90 | 90 | -0.048584 | -0.01222 | 0.048608 | 0.012236
73 | 87 | 0.22254 | 0.14242 | 3.737e-10 | 0 | 0 | 0 | 0 | 0 | 1 | -90 | 90 | -0.050695 | -0.012759 | 0.050701 | 0.012763
74 | 101 | 0.87164 | 0.55785 | 1.4637e-09 | 0 | 0 | 0 | 0 | 0 | 1 | -90 | 90 | 0.023283 | 0.0058465 | -0.023278 | -0.0058432
74 | 104 | 1.1716 | 0.74985 | 1.9675e-09 | 0 | 0 | 0 | 0 | 0 | 1 | -90 | 90 | -0.023283 | -0.0058465 | 0.02329 | 0.0058508
101 | 107 | 2.2723 | 1.4543 | 3.8157e-09 | 0 | 0 | 0 | 0 | 0 | 1 | -90 | 90 | 0.023278 | 0.0058432 | -0.023264 | -0.0058348
104 | 105 | 1.238 | 0.79234 | 2.079e-09 | 0 | 0 | 0 | 0 | 0 | 1 | -90 | 90 | -0.061641 | -0.015466 | 0.061693 | 0.015499
104 | 102 | 0.51367 | 0.32875 | 8.6259e-10 | 0 | 0 | 0 | 0 | 0 | 1 | -90 | 90 | 0.038351 | 0.009615 | -0.038342 | -0.0096097
107 | 108 | 1.6027 | 1.0257 | 2.6913e-09 | 0 | 0 | 0 | 0 | 0 | 1 | -90 | 90 | 0.023264 | 0.0058348 | -0.023254 | -0.0058288
105 | 106 | 1.135 | 0.72643 | 1.9061e-09 | 0 | 0 | 0 | 0 | 0 | 1 | -90 | 90 | -0.078488 | -0.019708 | 0.078566 | 0.019758
102 | 103 | 0.0976 | 0.062464 | 1.639e-10 | 0 | 0 | 0 | 0 | 0 | 1 | -90 | 90 | 0.021154 | 0.005302 | -0.021154 | -0.0053017
79 | 80 | 0.049508 | 0.031685 | 3.3255e-10 | 0 | 0 | 0 | 0 | 0 | 1 | -90 | 90 | 0.11968 | 0.030421 | -0.11968 | -0.030416
80 | 97 | 0.31447 | 0.20126 | 1.5842e-09 | 0 | 0 | 0 | 0 | 0 | 1 | -90 | 90 | 0.11404 | 0.029005 | -0.114 | -0.028976
97 | 96 | 0.073548 | 0.047071 | 1.2351e-10 | 0 | 0 | 0 | 0 | 0 | 1 | -90 | 90 | 0.1125 | 0.0286 | -0.11249 | -0.028594
96 | 94 | 1.0483 | 0.67091 | 1.7604e-09 | 0 | 0 | 0 | 0 | 0 | 1 | -90 | 90 | 0.11114 | 0.028254 | -0.11099 | -0.028164
83 | 84 | 0.043288 | 0.027704 | 7.2691e-11 | 0 | 0 | 0 | 0 | 0 | 1 | -90 | 90 | -0.087773 | -0.022113 | 0.087777 | 0.022116
84 | 86 | 0.51138 | 0.32728 | 8.5874e-10 | 0 | 0 | 0 | 0 | 0 | 1 | -90 | 90 | -0.089158 | -0.022462 | 0.089203 | 0.022491
86 | 88 | 0.13935 | 0.089183 | 2.34e-10 | 0 | 0 | 0 | 0 | 0 | 1 | -90 | 90 | -0.0904 | -0.022791 | 0.090413 | 0.022799
88 | 89 | 1.1956 | 0.76518 | 2.0077e-09 | 0 | 0 | 0 | 0 | 0 | 1 | -90 | 90 | -0.092007 | -0.023199 | 0.09212 | 0.02327
89 | 90 | 2.2048 | 1.4111 | 3.7025e-09 | 0 | 0 | 0 | 0 | 0 | 1 | -90 | 90 | -0.097182 | -0.024539 | 0.097413 | 0.024686
89 | 91 | 0.7939 | 0.50809 | 1.3332e-09 | 0 | 0 | 0 | 0 | 0 | 1 | -90 | 90 | 0.0050622 | 0.0012685 | -0.0050619 | -0.0012685
90 | 92 | 0.4424 | 0.28314 | 7.4291e-10 | 0 | 0 | 0 | 0 | 0 | 1 | -90 | 90 | -0.10317 | -0.026128 | 0.10322 | 0.026161
91 | 93 | 1.1733 | 0.75094 | 1.9704e-09 | 0 | 0 | 0 | 0 | 0 | 1 | -90 | 90 | 0.0015111 | 0.00037855 | -0.0015111 | -0.00037872
92 | 95 | 1.084 | 0.69378 | 1.8204e-09 | 0 | 0 | 0 | 0 | 0 | 1 | -90 | 90 | -0.10467 | -0.026526 | 0.1048 | 0.026609
95 | 94 | 0.058759 | 0.037606 | 9.8672e-11 | 0 | 0 | 0 | 0 | 0 | 1 | -90 | 90 | -0.10721 | -0.027213 | 0.10722 | 0.027217
108 | 120 | 0.36633 | 0.23445 | 6.1516e-10 | 0 | 0 | 0 | 0 | 0 | 1 | -90 | 90 | 0.0046072 | 0.0011536 | -0.0046071 | -0.0011536
108 | 119 | 1.6441 | 1.0522 | 2.7609e-09 | 0 | 0 | 0 | 0 | 0 | 1 | -90 | 90 | 0.018647 | 0.0046752 | -0.018641 | -0.0046714
106 | 110 | 1.157 | 0.74045 | 1.9428e-09 | 0 | 0 | 0 | 0 | 0 | 1 | -90 | 90 | -0.091243 | -0.022935 | 0.09135 | 0.023004
110 | 111 | 0.56026 | 0.35856 | 9.4082e-10 | 0 | 0 | 0 | 0 | 0 | 1 | -90 | 90 | -0.10062 | -0.025326 | 0.10068 | 0.025366
120 | 121 | 2.5848 | 1.6542 | 4.3405e-09 | 0 | 0 | 0 | 0 | 0 | 1 | -90 | 90 | 0.0016363 | 0.00040972 | -0.0016362 | -0.00041008
120 | 122 | 3.7137 | 2.3768 | 6.2363e-09 | 0 | 0 | 0 | 0 | 0 | 1 | -90 | 90 | 0.0029708 | 0.00074392 | -0.0029704 | -0.00074428
119 | 118 | 0.87681 | 0.56116 | 1.4724e-09 | 0 | 0 | 0 | 0 | 0 | 1 | -90 | 90 | 0.0063657 | 0.001595 | -0.0063653 | -0.0015949
122 | 123 | 1.2182 | 0.77968 | 2.0458e-09 | 0 | 0 | 0 | 0 | 0 | 1 | -90 | 90 | 0.0014087 | 0.00035287 | -0.0014087 | -0.00035305
118 | 116 | 2.3035 | 1.4743 | 3.8683e-09 | 0 | 0 | 0 | 0 | 0 | 1 | -90 | 90 | 0.0034292 | 0.00085902 | -0.0034289 | -0.00085919
116 | 117 | 1.1101 | 0.71047 | 1.8642e-09 | 0 | 0 | 0 | 0 | 0 | 1 | -90 | 90 | 0.0016094 | 0.00040319 | -0.0016094 | -0.00040335
137 | 138 | 0.18336 | 0.11735 | 1.2316e-09 | 0 | 0 | 0 | 0 | 0 | 1 | -90 | 90 | 0.035251 | 0.0088825 | -0.035249 | -0.0088811
138 | 140 | 2.0668 | 1.3228 | 3.4708e-09 | 0 | 0 | 0 | 0 | 0 | 1 | -90 | 90 | 0.0043283 | 0.0010842 | -0.0043279 | -0.0010842
140 | 142 | 3.3478 | 2.1426 | 5.6219e-09 | 0 | 0 | 0 | 0 | 0 | 1 | -90 | 90 | 0.0031061 | 0.000778 | -0.0031057 | -0.00077833
142 | 144 | 0.25578 | 0.1637 | 4.2952e-10 | 0 | 0 | 0 | 0 | 0 | 1 | -90 | 90 | 0.0022032 | 0.00055213 | -0.0022032 | -0.00055216
148 | 153 | 4.1202 | 2.6369 | 6.919e-09 | 0 | 0 | 0 | 0 | 0 | 1 | -90 | 90 | 0.0079745 | 0.0019989 | -0.0079716 | -0.0019977
153 | 151 | 1.3151 | 0.84167 | 2.2084e-09 | 0 | 0 | 0 | 0 | 0 | 1 | -90 | 90 | 0.0077506 | 0.0019423 | -0.0077497 | -0.0019419
155 | 157 | 0.46299 | 0.29631 | 7.7748e-10 | 0 | 0 | 0 | 0 | 0 | 1 | -90 | 90 | 0.0015015 | 0.00037552 | -0.0015015 | -0.00037559
157 | 158 | 4.3982 | 2.8148 | 7.3858e-09 | 0 | 0 | 0 | 0 | 0 | 1 | -90 | 90 | 0.00035003 | 8.7015e-05 | -0.00035002 | -8.7724e-05