## bus_data
BUS_I | BUS_TYPE | Pd | Qd | Gs | Bs | area | Vm | Va | baseKV | zone | Vmax | Vmin
1 | 1 | 0.0099027 | 0.0024818 | 0 | 0 | 1 | 0.99312 | -0.13146 | 0.4 | 1 | 1.1 | 0.9
2 | 1 | 0 | 0 | 0 | 0 | 1 | 0.99313 | -0.13121 | 0.4 | 1 | 1.1 | 0.9
3 | 1 | 0 | 0 | 0 | 0 | 1 | 0.99309 | -0.1321 | 0.4 | 1 | 1.1 | 0.9
4 | 1 | 0.0041968 | 0.0010518 | 0 | 0 | 1 | 0.99414 | -0.11186 | 0.4 | 1 | 1.1 | 0.9
5 | 1 | 0.003151 | 0.00078972 | 0 | 0 | 1 | 0.99153 | -0.16207 | 0.4 | 1 | 1.1 | 0.9
7 | 1 | 0.002888 | 0.00072381 | 0 | 0 | 1 | 0.99307 | -0.13237 | 0.4 | 1 | 1.1 | 0.9
45 | 1 | 0.0077277 | 0.0019368 | 0 | 0 | 1 | 0.99515 | -0.092494 | 0.4 | 1 | 1.1 | 0.9
50 | 1 | 0.005119 | 0.0012829 | 0 | 0 | 1 | 0.9908 | -0.17615 | 0.4 | 1 | 1.1 | 0.9
46 | 1 | 0.0042879 | 0.0010747 | 0 | 0 | 1 | 0.9955 | -0.085881 | 0.4 | 1 | 1.1 | 0.9
51 | 1 | 0.0030594 | 0.00076675 | 0 | 0 | 1 | 0.98997 | -0.19216 | 0.4 | 1 | 1.1 | 0.9
23 | 1 | 0 | 0 | 0 | 0 | 1 | 0.98236 | -0.34001 | 0.4 | 1 | 1.1 | 0.9
26 | 1 | 0 | 0 | 0 | 0 | 1 | 0.9831 | -0.32546 | 0.4 | 1 | 1.1 | 0.9
100 | 1 | 0.0051459 | 0.0012897 | 0 | 0 | 1 | 0.9817 | -0.35285 | 0.4 | 1 | 1.1 | 0.9
22 | 1 | 0 | 0 | 0 | 0 | 1 | 0.98221 | -0.34291 | 0.4 | 1 | 1.1 | 0.9
37 | 1 | 0.0045185 | 0.0011324 | 0 | 0 | 1 | 0.98378 | -0.31225 | 0.4 | 1 | 1.1 | 0.9
16 | 1 | 0 | 0 | 0 | 0 | 1 | 0.98586 | -0.27233 | 0.4 | 1 | 1.1 | 0.9
29 | 1 | 0 | 0 | 0 | 0 | 1 | 0.98578 | -0.2739 | 0.4 | 1 | 1.1 | 0.9
30 | 1 | 0 | 0 | 0 | 0 | 1 | 0.98706 | -0.24893 | 0.4 | 1 | 1.1 | 0.9
14 | 1 | 0.0030708 | 0.00076961 | 0 | 0 | 1 | 0.98583 | -0.27295 | 0.4 | 1 | 1.1 | 0.9
12 | 1 | 0 | 0 | 0 | 0 | 1 | 0.98474 | -0.29346 | 0.4 | 1 | 1.1 | 0.9
36 | 1 | 0.0033032 | 0.00082786 | 0 | 0 | 1 | 0.98472 | -0.29391 | 0.4 | 1 | 1.1 | 0.9
34 | 1 | 0.0055511 | 0.0013912 | 0 | 0 | 1 | 0.98434 | -0.30134 | 0.4 | 1 | 1.1 | 0.9
10 | 1 | 0.0053276 | 0.0013352 | 0 | 0 | 1 | 0.98565 | -0.27572 | 0.4 | 1 | 1.1 | 0.9
18 | 1 | 0 | 0 | 0 | 0 | 1 | 0.98857 | -0.21981 | 0.4 | 1 | 1.1 | 0.9
85 | 1 | 0.0038254 | 0.00095873 | 0 | 0 | 1 | 0.98845 | -0.22218 | 0.4 | 1 | 1.1 | 0.9
84 | 1 | 0.0019771 | 0.00049551 | 0 | 0 | 1 | 0.98876 | -0.21607 | 0.4 | 1 | 1.1 | 0.9
38 | 1 | 0.012854 | 0.0032214 | 0 | 0 | 1 | 0.98173 | -0.35218 | 0.4 | 1 | 1.1 | 0.9
98 | 1 | 0.014714 | 0.0036876 | 0 | 0 | 1 | 0.98144 | -0.3579 | 0.4 | 1 | 1.1 | 0.9
99 | 1 | 0.0091337 | 0.0022891 | 0 | 0 | 1 | 0.98158 | -0.35515 | 0.4 | 1 | 1.1 | 0.9
8 | 1 | 0.010033 | 0.0025145 | 0 | 0 | 1 | 0.98614 | -0.26624 | 0.4 | 1 | 1.1 | 0.9
9 | 1 | 0.0072414 | 0.0018149 | 0 | 0 | 1 | 0.98631 | -0.26295 | 0.4 | 1 | 1.1 | 0.9
11 | 1 | 0.010193 | 0.0025545 | 0 | 0 | 1 | 0.98695 | -0.25047 | 0.4 | 1 | 1.1 | 0.9
59 | 1 | 0.0045644 | 0.001144 | 0 | 0 | 1 | 0.98753 | -0.23925 | 0.4 | 1 | 1.1 | 0.9
55 | 1 | 0.010564 | 0.0026475 | 0 | 0 | 1 | 0.98824 | -0.22555 | 0.4 | 1 | 1.1 | 0.9
35 | 1 | 0 | 0 | 0 | 0 | 1 | 0.98387 | -0.31039 | 0.4 | 1 | 1.1 | 0.9
13 | 1 | 0.0033833 | 0.00084792 | 0 | 0 | 1 | 0.98576 | -0.27433 | 0.4 | 1 | 1.1 | 0.9
19 | 1 | 0 | 0 | 0 | 0 | 1 | 0.98779 | -0.23479 | 0.4 | 1 | 1.1 | 0.9
86 | 1 | 0.0031278 | 0.00078389 | 0 | 0 | 1 | 0.98777 | -0.23519 | 0.4 | 1 | 1.1 | 0.9
97 | 1 | 0.0024368 | 0.00061073 | 0 | 0 | 1 | 0.98717 | -0.24676 | 0.4 | 1 | 1.1 | 0.9
96 | 1 | 0.0023811 | 0.00059675 | 0 | 0 | 1 | 0.98826 | -0.22572 | 0.4 | 1 | 1.1 | 0.9
33 | 1 | 0.0012291 | 0.00030804 | 0 | 0 | 1 | 0.98578 | -0.27395 | 0.4 | 1 | 1.1 | 0.9
27 | 1 | 0.015948 | 0.003997 | 0 | 0 | 1 | 0.98535 | -0.28223 | 0.4 | 1 | 1.1 | 0.9
62 | 1 | 0.0028664 | 0.00071838 | 0 | 0 | 1 | 0.98834 | -0.22431 | 0.4 | 1 | 1.1 | 0.9
83 | 1 | 0.0059316 | 0.0014866 | 0 | 0 | 1 | 0.98885 | -0.21431 | 0.4 | 1 | 1.1 | 0.9
95 | 1 | 0.0031508 | 0.00078967 | 0 | 0 | 1 | 0.9883 | -0.22488 | 0.4 | 1 | 1.1 | 0.9
61 | 1 | 0 | 0 | 0 | 0 | 1 | 0.98825 | -0.22592 | 0.4 | 1 | 1.1 | 0.9
60 | 1 | 0.0054435 | 0.0013643 | 0 | 0 | 1 | 0.98819 | -0.2272 | 0.4 | 1 | 1.1 | 0.9
39 | 1 | 0.0021795 | 0.00054622 | 0 | 0 | 1 | 0.99529 | -0.089895 | 0.4 | 1 | 1.1 | 0.9
40 | 1 | 0.0049556 | 0.001242 | 0 | 0 | 1 | 0.9953 | -0.089656 | 0.4 | 1 | 1.1 | 0.9
31 | 1 | 0 | 0 | 0 | 0 | 1 | 0.99143 | -0.16432 | 0.4 | 1 | 1.1 | 0.9
87 | 1 | 0.0017645 | 0.00044222 | 0 | 0 | 1 | 0.99131 | -0.16662 | 0.4 | 1 | 1.1 | 0.9
67 | 1 | 0.0080739 | 0.0020235 | 0 | 0 | 1 | 0.99228 | -0.14791 | 0.4 | 1 | 1.1 | 0.9
90 | 1 | 0.0063508 | 0.0015917 | 0 | 0 | 1 | 0.99047 | -0.18272 | 0.4 | 1 | 1.1 | 0.9
64 | 1 | 0 | 0 | 0 | 0 | 1 | 0.99333 | -0.1275 | 0.4 | 1 | 1.1 | 0.9
63 | 1 | 0.0061939 | 0.0015523 | 0 | 0 | 1 | 0.99323 | -0.12957 | 0.4 | 1 | 1.1 | 0.9
41 | 1 | 0 | 0 | 0 | 0 | 1 | 0.99533 | -0.08908 | 0.4 | 1 | 1.1 | 0.9
43 | 1 | 0 | 0 | 0 | 0 | 1 | 0.99606 | -0.075182 | 0.4 | 1 | 1.1 | 0.9
44 | 1 | 0.0036828 | 0.00092299 | 0 | 0 | 1 | 0.99438 | -0.10739 | 0.4 | 1 | 1.1 | 0.9
47 | 1 | 0.0032226 | 0.00080766 | 0 | 0 | 1 | 0.99759 | -0.045836 | 0.4 | 1 | 1.1 | 0.9
68 | 1 | 0.0047137 | 0.0011814 | 0 | 0 | 1 | 0.99437 | -0.10751 | 0.4 | 1 | 1.1 | 0.9
48 | 1 | 0.0029568 | 0.00074104 | 0 | 0 | 1 | 0.99768 | -0.044092 | 0.4 | 1 | 1.1 | 0.9
69 | 1 | 0.0046971 | 0.0011772 | 0 | 0 | 1 | 0.99437 | -0.10752 | 0.4 | 1 | 1.1 | 0.9
49 | 1 | 0.00756 | 0.0018947 | 0 | 0 | 1 | 0.99913 | -0.016612 | 0.4 | 1 | 1.1 | 0.9
53 | 1 | 0.0018784 | 0.00047078 | 0 | 0 | 1 | 0.99922 | -0.014831 | 0.4 | 1 | 1.1 | 0.9
54 | 3 | 0.0051097 | 0.0012806 | 0 | 0 | 1 | 1 | 0 | 0.4 | 1 | 1.1 | 0.9
52 | 1 | 0.0071226 | 0.0017851 | 0 | 0 | 1 | 0.98861 | -0.21834 | 0.4 | 1 | 1.1 | 0.9
56 | 1 | 0.0083065 | 0.0020818 | 0 | 0 | 1 | 0.99993 | -0.0013879 | 0.4 | 1 | 1.1 | 0.9
57 | 1 | 0.0059726 | 0.0014969 | 0 | 0 | 1 | 0.99986 | -0.0026933 | 0.4 | 1 | 1.1 | 0.9
58 | 1 | 0.0018372 | 0.00046044 | 0 | 0 | 1 | 0.98818 | -0.2274 | 0.4 | 1 | 1.1 | 0.9
65 | 1 | 0.0059542 | 0.0014923 | 0 | 0 | 1 | 0.99436 | -0.10774 | 0.4 | 1 | 1.1 | 0.9
66 | 1 | 0.0024725 | 0.00061966 | 0 | 0 | 1 | 0.99205 | -0.15234 | 0.4 | 1 | 1.1 | 0.9
70 | 1 | 0.0028338 | 0.00071023 | 0 | 0 | 1 | 0.99176 | -0.15784 | 0.4 | 1 | 1.1 | 0.9
71 | 1 | 0.0019765 | 0.00049537 | 0 | 0 | 1 | 0.99133 | -0.16631 | 0.4 | 1 | 1.1 | 0.9
72 | 1 | 0.0021995 | 0.00055124 | 0 | 0 | 1 | 0.9911 | -0.17074 | 0.4 | 1 | 1.1 | 0.9
73 | 1 | 0.0060089 | 0.001506 | 0 | 0 | 1 | 0.99085 | -0.17557 | 0.4 | 1 | 1.1 | 0.9
74 | 1 | 0.0068729 | 0.0017225 | 0 | 0 | 1 | 0.99056 | -0.18109 | 0.4 | 1 | 1.1 | 0.9
75 | 1 | 0.0025012 | 0.00062687 | 0 | 0 | 1 | 0.99028 | -0.18658 | 0.4 | 1 | 1.1 | 0.9
76 | 1 | 0.0046962 | 0.001177 | 0 | 0 | 1 | 0.98995 | -0.19295 | 0.4 | 1 | 1.1 | 0.9
77 | 1 | 0.0058554 | 0.0014675 | 0 | 0 | 1 | 0.98969 | -0.19803 | 0.4 | 1 | 1.1 | 0.9
78 | 1 | 0.0052807 | 0.0013235 | 0 | 0 | 1 | 0.98946 | -0.2024 | 0.4 | 1 | 1.1 | 0.9
79 | 1 | 0.0044488 | 0.001115 | 0 | 0 | 1 | 0.9894 | -0.20372 | 0.4 | 1 | 1.1 | 0.9
80 | 1 | 0.0043713 | 0.0010956 | 0 | 0 | 1 | 0.98918 | -0.20788 | 0.4 | 1 | 1.1 | 0.9
81 | 1 | 0.0055285 | 0.0013856 | 0 | 0 | 1 | 0.98905 | -0.2105 | 0.4 | 1 | 1.1 | 0.9
82 | 1 | 0.0056967 | 0.0014277 | 0 | 0 | 1 | 0.98899 | -0.21156 | 0.4 | 1 | 1.1 | 0.9
88 | 1 | 0.0071791 | 0.0017993 | 0 | 0 | 1 | 0.99007 | -0.19047 | 0.4 | 1 | 1.1 | 0.9
89 | 1 | 0.0033702 | 0.00084464 | 0 | 0 | 1 | 0.98987 | -0.1945 | 0.4 | 1 | 1.1 | 0.9
91 | 1 | 0.0052932 | 0.0013266 | 0 | 0 | 1 | 0.98945 | -0.2025 | 0.4 | 1 | 1.1 | 0.9
94 | 1 | 0.010014 | 0.0025098 | 0 | 0 | 1 | 0.98889 | -0.21348 | 0.4 | 1 | 1.1 | 0.9
92 | 1 | 0.0027894 | 0.00069909 | 0 | 0 | 1 | 0.9888 | -0.2152 | 0.4 | 1 | 1.1 | 0.9
93 | 1 | 0.0036383 | 0.00091184 | 0 | 0 | 1 | 0.98853 | -0.22042 | 0.4 | 1 | 1.1 | 0.9

## generator_data
GEN_BUS | PG | QG | QMAX | QMIN | VG | MBASE | GEN_STATUS | PMAX | PMIN
54 | 0.3875 | 0.098546 | 10 | -10 | 1 | 100 | 1 | 10 | 0

## branch_data
F_BUS | T_BUS | BR_R | BR_X | BR_B | RATE_A | RATE_B | RATE_C | TAP | SHIFT | BR_STATUS | ANGMIN | ANGMAX | P_in | Q_in | P_out | Q_out
1 | 2 | 0.087159 | 0.055782 | 1.4636e-10 | 0 | 0 | 0 | 0 | 0 | 1 | -90 | 90 | -0.012791 | -0.0032055 | 0.012791 | 0.0032056
1 | 3 | 0.98585 | 0.63094 | 1.6555e-09 | 0 | 0 | 0 | 0 | 0 | 1 | -90 | 90 | 0.0028882 | 0.00072366 | -0.0028881 | -0.00072377
2 | 4 | 0.63714 | 0.40777 | 1.0699e-09 | 0 | 0 | 0 | 0 | 0 | 1 | -90 | 90 | -0.13528 | -0.034248 | 0.1354 | 0.034329
2 | 5 | 1.1203 | 0.71702 | 1.8814e-09 | 0 | 0 | 0 | 0 | 0 | 1 | -90 | 90 | 0.12249 | 0.031043 | -0.12231 | -0.030927
3 | 7 | 0.40016 | 0.25611 | 6.7198e-10 | 0 | 0 | 0 | 0 | 0 | 1 | -90 | 90 | 0.0028881 | 0.00072377 | -0.002888 | -0.00072381
4 | 45 | 0.61965 | 0.39658 | 1.0406e-09 | 0 | 0 | 0 | 0 | 0 | 1 | -90 | 90 | -0.1396 | -0.035381 | 0.13973 | 0.035464
5 | 50 | 0.52326 | 0.33489 | 8.787e-10 | 0 | 0 | 0 | 0 | 0 | 1 | -90 | 90 | 0.11916 | 0.030137 | -0.11907 | -0.030086
45 | 46 | 0.20067 | 0.12843 | 6.7395e-10 | 0 | 0 | 0 | 0 | 0 | 1 | -90 | 90 | -0.14746 | -0.0374 | 0.14751 | 0.03743
50 | 51 | 0.62117 | 0.39755 | 1.0431e-09 | 0 | 0 | 0 | 0 | 0 | 1 | -90 | 90 | 0.11396 | 0.028803 | -0.11387 | -0.028747
46 | 43 | 0.31577 | 0.20209 | 1.5908e-09 | 0 | 0 | 0 | 0 | 0 | 1 | -90 | 90 | -0.15179 | -0.038505 | 0.15187 | 0.038555
51 | 52 | 1.0413 | 0.66646 | 1.7487e-09 | 0 | 0 | 0 | 0 | 0 | 1 | -90 | 90 | 0.11081 | 0.02798 | -0.11067 | -0.027892
23 | 26 | 1.5055 | 0.9635 | 2.5281e-09 | 0 | 0 | 0 | 0 | 0 | 1 | -90 | 90 | -0.041877 | -0.010506 | 0.041906 | 0.010524
23 | 100 | 1.9137 | 1.2248 | 3.2136e-09 | 0 | 0 | 0 | 0 | 0 | 1 | -90 | 90 | 0.029015 | 0.0072803 | -0.028998 | -0.0072692
23 | 22 | 0.97361 | 0.62311 | 1.635e-09 | 0 | 0 | 0 | 0 | 0 | 1 | -90 | 90 | 0.012861 | 0.0032256 | -0.012859 | -0.0032246
26 | 37 | 1.3684 | 0.87578 | 2.2979e-09 | 0 | 0 | 0 | 0 | 0 | 1 | -90 | 90 | -0.041906 | -0.010524 | 0.041932 | 0.010541
100 | 99 | 0.41721 | 0.26702 | 7.0061e-10 | 0 | 0 | 0 | 0 | 0 | 1 | -90 | 90 | 0.023852 | 0.0059795 | -0.023849 | -0.0059779
22 | 38 | 3.1172 | 1.995 | 5.2346e-09 | 0 | 0 | 0 | 0 | 0 | 1 | -90 | 90 | 0.012859 | 0.0032246 | -0.012854 | -0.0032215
37 | 35 | 0.17336 | 0.11095 | 2.9112e-10 | 0 | 0 | 0 | 0 | 0 | 1 | -90 | 90 | -0.04645 | -0.011673 | 0.046455 | 0.011676
16 | 29 | 0.39859 | 0.2551 | 6.6935e-10 | 0 | 0 | 0 | 0 | 0 | 1 | -90 | 90 | 0.017185 | 0.0043095 | -0.017184 | -0.0043087
16 | 30 | 4.3182 | 2.7636 | 7.2514e-09 | 0 | 0 | 0 | 0 | 0 | 1 | -90 | 90 | -0.023639 | -0.0059269 | 0.023666 | 0.0059431
16 | 14 | 0.41633 | 0.26645 | 6.9913e-10 | 0 | 0 | 0 | 0 | 0 | 1 | -90 | 90 | 0.0064544 | 0.0016175 | -0.0064543 | -0.0016174
29 | 33 | 0.15079 | 0.096503 | 2.5321e-10 | 0 | 0 | 0 | 0 | 0 | 1 | -90 | 90 | 0.0012291 | 0.00030802 | -0.0012291 | -0.00030804
29 | 27 | 2.2735 | 1.4551 | 3.8179e-09 | 0 | 0 | 0 | 0 | 0 | 1 | -90 | 90 | 0.015955 | 0.0040007 | -0.015948 | -0.003997
30 | 97 | 0.40168 | 0.25708 | 6.7454e-10 | 0 | 0 | 0 | 0 | 0 | 1 | -90 | 90 | -0.023666 | -0.0059431 | 0.023668 | 0.0059446
14 | 13 | 1.7785 | 1.1382 | 2.9866e-09 | 0 | 0 | 0 | 0 | 0 | 1 | -90 | 90 | 0.0033835 | 0.00084778 | -0.0033832 | -0.00084793
12 | 36 | 0.59205 | 0.37891 | 9.9421e-10 | 0 | 0 | 0 | 0 | 0 | 1 | -90 | 90 | 0.0033032 | 0.00082781 | -0.0033032 | -0.00082786
12 | 34 | 0.65896 | 0.42174 | 1.1066e-09 | 0 | 0 | 0 | 0 | 0 | 1 | -90 | 90 | 0.052045 | 0.013092 | -0.052026 | -0.01308
12 | 10 | 1.398 | 0.89473 | 2.3476e-09 | 0 | 0 | 0 | 0 | 0 | 1 | -90 | 90 | -0.055349 | -0.01392 | 0.055396 | 0.01395
34 | 35 | 0.84808 | 0.54277 | 1.4242e-09 | 0 | 0 | 0 | 0 | 0 | 1 | -90 | 90 | 0.046475 | 0.011689 | -0.046455 | -0.011676
10 | 8 | 0.68148 | 0.43615 | 1.1444e-09 | 0 | 0 | 0 | 0 | 0 | 1 | -90 | 90 | -0.060723 | -0.015285 | 0.060751 | 0.015303
18 | 85 | 0.74251 | 0.47521 | 1.2469e-09 | 0 | 0 | 0 | 0 | 0 | 1 | -90 | 90 | 0.013976 | 0.0035035 | -0.013975 | -0.0035027
18 | 84 | 1.1714 | 0.74969 | 1.9671e-09 | 0 | 0 | 0 | 0 | 0 | 1 | -90 | 90 | -0.013976 | -0.0035035 | 0.013979 | 0.0035049
85 | 62 | 0.92157 | 0.5898 | 1.5476e-09 | 0 | 0 | 0 | 0 | 0 | 1 | -90 | 90 | 0.010149 | 0.0025439 | -0.010148 | -0.0025434
84 | 83 | 0.48293 | 0.30908 | 8.1097e-10 | 0 | 0 | 0 | 0 | 0 | 1 | -90 | 90 | -0.015956 | -0.0040005 | 0.015957 | 0.0040012
98 | 99 | 0.80696 | 0.51646 | 1.3551e-09 | 0 | 0 | 0 | 0 | 0 | 1 | -90 | 90 | -0.014714 | -0.0036877 | 0.014716 | 0.0036888
8 | 9 | 0.20324 | 0.13007 | 3.4129e-10 | 0 | 0 | 0 | 0 | 0 | 1 | -90 | 90 | -0.070784 | -0.017817 | 0.070795 | 0.017824
9 | 11 | 0.70001 | 0.44801 | 1.1755e-09 | 0 | 0 | 0 | 0 | 0 | 1 | -90 | 90 | -0.078036 | -0.019639 | 0.078083 | 0.019669
11 | 59 | 0.55659 | 0.35622 | 9.3466e-10 | 0 | 0 | 0 | 0 | 0 | 1 | -90 | 90 | -0.088275 | -0.022223 | 0.088323 | 0.022254
59 | 55 | 0.6476 | 0.41446 | 1.0875e-09 | 0 | 0 | 0 | 0 | 0 | 1 | -90 | 90 | -0.092887 | -0.023397 | 0.092948 | 0.023436
55 | 52 | 0.30607 | 0.19588 | 5.1397e-10 | 0 | 0 | 0 | 0 | 0 | 1 | -90 | 90 | -0.10351 | -0.026084 | 0.10355 | 0.026107
19 | 86 | 0.55909 | 0.35782 | 9.3887e-10 | 0 | 0 | 0 | 0 | 0 | 1 | -90 | 90 | 0.0031278 | 0.00078384 | -0.0031277 | -0.00078389
19 | 97 | 2.0067 | 1.2843 | 3.3697e-09 | 0 | 0 | 0 | 0 | 0 | 1 | -90 | 90 | 0.02612 | 0.0065646 | -0.026105 | -0.0065554
19 | 96 | 1.3599 | 0.87035 | 2.2837e-09 | 0 | 0 | 0 | 0 | 0 | 1 | -90 | 90 | -0.029248 | -0.0073484 | 0.02926 | 0.0073563
96 | 95 | 0.11598 | 0.074226 | 1.9476e-10 | 0 | 0 | 0 | 0 | 0 | 1 | -90 | 90 | -0.031642 | -0.007953 | 0.031643 | 0.0079538
62 | 61 | 0.96738 | 0.61912 | 1.6245e-09 | 0 | 0 | 0 | 0 | 0 | 1 | -90 | 90 | 0.0072817 | 0.001825 | -0.0072812 | -0.0018248
83 | 82 | 0.55124 | 0.35279 | 9.2568e-10 | 0 | 0 | 0 | 0 | 0 | 1 | -90 | 90 | -0.021889 | -0.0054878 | 0.021892 | 0.0054896
95 | 93 | 0.56233 | 0.35989 | 9.4431e-10 | 0 | 0 | 0 | 0 | 0 | 1 | -90 | 90 | -0.034794 | -0.0087435 | 0.034801 | 0.0087482
61 | 60 | 0.76775 | 0.49136 | 1.2893e-09 | 0 | 0 | 0 | 0 | 0 | 1 | -90 | 90 | 0.0072812 | 0.0018248 | -0.0072807 | -0.0018247
60 | 58 | 0.46778 | 0.29938 | 7.8553e-10 | 0 | 0 | 0 | 0 | 0 | 1 | -90 | 90 | 0.0018372 | 0.00046038 | -0.0018372 | -0.00046045
39 | 40 | 0.48782 | 0.3122 | 8.1918e-10 | 0 | 0 | 0 | 0 | 0 | 1 | -90 | 90 | -0.0021795 | -0.00054622 | 0.0021795 | 0.00054616
40 | 41 | 0.35845 | 0.22941 | 6.0193e-10 | 0 | 0 | 0 | 0 | 0 | 1 | -90 | 90 | -0.0071351 | -0.0017882 | 0.0071353 | 0.0017882
31 | 87 | 0.1349 | 0.086336 | 2.2653e-10 | 0 | 0 | 0 | 0 | 0 | 1 | -90 | 90 | 0.075363 | 0.018977 | -0.075355 | -0.018971
31 | 67 | 0.96294 | 0.61628 | 1.617e-09 | 0 | 0 | 0 | 0 | 0 | 1 | -90 | 90 | -0.075363 | -0.018977 | 0.075423 | 0.019014
87 | 90 | 0.96557 | 0.61796 | 1.6214e-09 | 0 | 0 | 0 | 0 | 0 | 1 | -90 | 90 | 0.073591 | 0.018529 | -0.073534 | -0.018493
67 | 64 | 1.0837 | 0.69359 | 1.8199e-09 | 0 | 0 | 0 | 0 | 0 | 1 | -90 | 90 | -0.083496 | -0.021038 | 0.083578 | 0.02109
90 | 88 | 0.50851 | 0.32545 | 8.5393e-10 | 0 | 0 | 0 | 0 | 0 | 1 | -90 | 90 | 0.067183 | 0.016902 | -0.067158 | -0.016886
64 | 65 | 0.50848 | 0.32543 | 1.7077e-09 | 0 | 0 | 0 | 0 | 0 | 1 | -90 | 90 | -0.17268 | -0.043529 | 0.17284 | 0.043634
64 | 66 | 1.328 | 0.8499 | 2.23e-09 | 0 | 0 | 0 | 0 | 0 | 1 | -90 | 90 | 0.082907 | 0.020887 | -0.082809 | -0.020824
64 | 63 | 1.4795 | 0.94686 | 2.4844e-09 | 0 | 0 | 0 | 0 | 0 | 1 | -90 | 90 | 0.0061945 | 0.0015525 | -0.0061939 | -0.0015523
41 | 43 | 0.31159 | 0.19942 | 1.5697e-09 | 0 | 0 | 0 | 0 | 0 | 1 | -90 | 90 | -0.1992 | -0.050305 | 0.19933 | 0.05039
41 | 44 | 0.42512 | 0.27208 | 2.1417e-09 | 0 | 0 | 0 | 0 | 0 | 1 | -90 | 90 | 0.19206 | 0.048517 | -0.19189 | -0.04841
43 | 47 | 0.37469 | 0.2398 | 1.8876e-09 | 0 | 0 | 0 | 0 | 0 | 1 | -90 | 90 | -0.3512 | -0.088945 | 0.3517 | 0.089262
44 | 68 | 0.002856 | 0.0018279 | 1.4388e-11 | 0 | 0 | 0 | 0 | 0 | 1 | -90 | 90 | 0.18821 | 0.047487 | -0.18821 | -0.047486
47 | 48 | 0.0221 | 0.014144 | 1.1134e-10 | 0 | 0 | 0 | 0 | 0 | 1 | -90 | 90 | -0.35492 | -0.09007 | 0.35495 | 0.090089
68 | 69 | 0.00020798 | 0.00013311 | 1.0478e-12 | 0 | 0 | 0 | 0 | 0 | 1 | -90 | 90 | 0.1835 | 0.046304 | -0.1835 | -0.046304
48 | 49 | 0.34587 | 0.22135 | 1.7424e-09 | 0 | 0 | 0 | 0 | 0 | 1 | -90 | 90 | -0.35791 | -0.09083 | 0.35838 | 0.091133
69 | 65 | 0.0055098 | 0.0035263 | 2.7757e-11 | 0 | 0 | 0 | 0 | 0 | 1 | -90 | 90 | 0.1788 | 0.045127 | -0.1788 | -0.045126
49 | 53 | 0.021976 | 0.014065 | 1.1071e-10 | 0 | 0 | 0 | 0 | 0 | 1 | -90 | 90 | -0.36594 | -0.093027 | 0.36597 | 0.093047
53 | 54 | 0.18227 | 0.11665 | 9.1823e-10 | 0 | 0 | 0 | 0 | 0 | 1 | -90 | 90 | -0.36785 | -0.093518 | 0.36811 | 0.093686
54 | 56 | 0.43563 | 0.2788 | 7.3154e-10 | 0 | 0 | 0 | 0 | 0 | 1 | -90 | 90 | 0.01428 | 0.0035793 | -0.014279 | -0.0035788
56 | 57 | 0.97942 | 0.62683 | 1.6447e-09 | 0 | 0 | 0 | 0 | 0 | 1 | -90 | 90 | 0.005973 | 0.0014969 | -0.0059726 | -0.0014969
66 | 70 | 0.3028 | 0.19379 | 5.0848e-10 | 0 | 0 | 0 | 0 | 0 | 1 | -90 | 90 | 0.080337 | 0.020205 | -0.080315 | -0.020191
70 | 71 | 0.4827 | 0.30892 | 8.1057e-10 | 0 | 0 | 0 | 0 | 0 | 1 | -90 | 90 | 0.077482 | 0.019481 | -0.07745 | -0.019461
71 | 72 | 0.25878 | 0.16562 | 4.3456e-10 | 0 | 0 | 0 | 0 | 0 | 1 | -90 | 90 | 0.075474 | 0.018966 | -0.075458 | -0.018955
72 | 73 | 0.29031 | 0.1858 | 4.8751e-10 | 0 | 0 | 0 | 0 | 0 | 1 | -90 | 90 | 0.073258 | 0.018404 | -0.073241 | -0.018393
73 | 74 | 0.36208 | 0.23173 | 6.0803e-10 | 0 | 0 | 0 | 0 | 0 | 1 | -90 | 90 | 0.067233 | 0.016887 | -0.067215 | -0.016876
74 | 75 | 0.40052 | 0.25633 | 6.7259e-10 | 0 | 0 | 0 | 0 | 0 | 1 | -90 | 90 | 0.060342 | 0.015154 | -0.060326 | -0.015144
75 | 76 | 0.48438 | 0.31 | 8.134e-10 | 0 | 0 | 0 | 0 | 0 | 1 | -90 | 90 | 0.057825 | 0.014517 | -0.057807 | -0.014506
76 | 77 | 0.42076 | 0.26929 | 7.0657e-10 | 0 | 0 | 0 | 0 | 0 | 1 | -90 | 90 | 0.053111 | 0.013329 | -0.053098 | -0.01332
77 | 78 | 0.4066 | 0.26023 | 6.828e-10 | 0 | 0 | 0 | 0 | 0 | 1 | -90 | 90 | 0.047243 | 0.011853 | -0.047233 | -0.011847
78 | 79 | 0.13769 | 0.088122 | 2.3122e-10 | 0 | 0 | 0 | 0 | 0 | 1 | -90 | 90 | 0.041952 | 0.010523 | -0.04195 | -0.010522
79 | 80 | 0.48741 | 0.31194 | 8.1849e-10 | 0 | 0 | 0 | 0 | 0 | 1 | -90 | 90 | 0.037501 | 0.0094066 | -0.037494 | -0.0094019
80 | 81 | 0.34604 | 0.22147 | 5.811e-10 | 0 | 0 | 0 | 0 | 0 | 1 | -90 | 90 | 0.033122 | 0.0083063 | -0.033118 | -0.0083038
81 | 82 | 0.16931 | 0.10836 | 2.8432e-10 | 0 | 0 | 0 | 0 | 0 | 1 | -90 | 90 | 0.02759 | 0.0069182 | -0.027588 | -0.0069173
88 | 89 | 0.29599 | 0.18944 | 4.9705e-10 | 0 | 0 | 0 | 0 | 0 | 1 | -90 | 90 | 0.059979 | 0.015086 | -0.059968 | -0.015079
89 | 91 | 0.6222 | 0.39821 | 1.0448e-09 | 0 | 0 | 0 | 0 | 0 | 1 | -90 | 90 | 0.056598 | 0.014234 | -0.056576 | -0.014221
91 | 94 | 0.94108 | 0.60229 | 1.5803e-09 | 0 | 0 | 0 | 0 | 0 | 1 | -90 | 90 | 0.051283 | 0.012894 | -0.051256 | -0.012877
94 | 92 | 0.18242 | 0.11675 | 3.0633e-10 | 0 | 0 | 0 | 0 | 0 | 1 | -90 | 90 | 0.041242 | 0.010367 | -0.041238 | -0.010365
92 | 93 | 0.5961 | 0.3815 | 1.001e-09 | 0 | 0 | 0 | 0 | 0 | 1 | -90 | 90 | 0.038449 | 0.009666 | -0.038439 | -0.00966