## bus_data
BUS_I | BUS_TYPE | Pd | Qd | Gs | Bs | area | Vm | Va | baseKV | zone | Vmax | Vmin
1 | 1 | 0.0043517 | 0.0010906 | 0 | 0 | 1 | 0.9773 | -0.43671 | 0.4 | 1 | 1.1 | 0.9
2 | 1 | 0 | 0 | 0 | 0 | 1 | 0.9769 | -0.44454 | 0.4 | 1 | 1.1 | 0.9
3 | 1 | 0 | 0 | 0 | 0 | 1 | 0.97776 | -0.42749 | 0.4 | 1 | 1.1 | 0.9
4 | 1 | 0.00277 | 0.00069423 | 0 | 0 | 1 | 0.97679 | -0.44665 | 0.4 | 1 | 1.1 | 0.9
5 | 1 | 0.0021227 | 0.000532 | 0 | 0 | 1 | 0.97684 | -0.44573 | 0.4 | 1 | 1.1 | 0.9
6 | 1 | 0.0018167 | 0.00045532 | 0 | 0 | 1 | 0.97812 | -0.42044 | 0.4 | 1 | 1.1 | 0.9
7 | 1 | 0.0015261 | 0.00038248 | 0 | 0 | 1 | 0.97773 | -0.42808 | 0.4 | 1 | 1.1 | 0.9
16 | 1 | 0 | 0 | 0 | 0 | 1 | 0.97643 | -0.45375 | 0.4 | 1 | 1.1 | 0.9
8 | 1 | 0.0014717 | 0.00036885 | 0 | 0 | 1 | 0.97837 | -0.41552 | 0.4 | 1 | 1.1 | 0.9
17 | 1 | 0.0021157 | 0.00053023 | 0 | 0 | 1 | 0.97639 | -0.45444 | 0.4 | 1 | 1.1 | 0.9
18 | 1 | 0 | 0 | 0 | 0 | 1 | 0.97634 | -0.45556 | 0.4 | 1 | 1.1 | 0.9
9 | 1 | 0 | 0 | 0 | 0 | 1 | 0.97862 | -0.41075 | 0.4 | 1 | 1.1 | 0.9
10 | 1 | 0.0034296 | 0.00085953 | 0 | 0 | 1 | 0.97897 | -0.40392 | 0.4 | 1 | 1.1 | 0.9
11 | 1 | 0.0038785 | 0.00097204 | 0 | 0 | 1 | 0.9785 | -0.41307 | 0.4 | 1 | 1.1 | 0.9
12 | 1 | 0.0018507 | 0.00046384 | 0 | 0 | 1 | 0.979 | -0.40322 | 0.4 | 1 | 1.1 | 0.9
13 | 1 | 0 | 0 | 0 | 0 | 1 | 0.97963 | -0.39084 | 0.4 | 1 | 1.1 | 0.9
14 | 1 | 0 | 0 | 0 | 0 | 1 | 0.97949 | -0.39364 | 0.4 | 1 | 1.1 | 0.9
15 | 1 | 0.00128 | 0.0003208 | 0 | 0 | 1 | 0.98082 | -0.36772 | 0.4 | 1 | 1.1 | 0.9
61 | 1 | 0.0020135 | 0.00050464 | 0 | 0 | 1 | 0.97941 | -0.39517 | 0.4 | 1 | 1.1 | 0.9
58 | 1 | 0.0029717 | 0.00074477 | 0 | 0 | 1 | 0.97947 | -0.39403 | 0.4 | 1 | 1.1 | 0.9
40 | 1 | 0.0024731 | 0.00061983 | 0 | 0 | 1 | 0.98151 | -0.35418 | 0.4 | 1 | 1.1 | 0.9
64 | 1 | 0.0010835 | 0.00027155 | 0 | 0 | 1 | 0.97939 | -0.39566 | 0.4 | 1 | 1.1 | 0.9
59 | 1 | 0.0022273 | 0.00055822 | 0 | 0 | 1 | 0.97942 | -0.39495 | 0.4 | 1 | 1.1 | 0.9
41 | 1 | 0 | 0 | 0 | 0 | 1 | 0.98201 | -0.34436 | 0.4 | 1 | 1.1 | 0.9
23 | 1 | 0.0020421 | 0.0005118 | 0 | 0 | 1 | 0.97632 | -0.45588 | 0.4 | 1 | 1.1 | 0.9
19 | 1 | 0.0025272 | 0.00063337 | 0 | 0 | 1 | 0.97627 | -0.45685 | 0.4 | 1 | 1.1 | 0.9
20 | 1 | 0 | 0 | 0 | 0 | 1 | 0.97618 | -0.45875 | 0.4 | 1 | 1.1 | 0.9
21 | 1 | 0.0019303 | 0.00048377 | 0 | 0 | 1 | 0.97615 | -0.45919 | 0.4 | 1 | 1.1 | 0.9
22 | 1 | 0 | 0 | 0 | 0 | 1 | 0.97615 | -0.45923 | 0.4 | 1 | 1.1 | 0.9
176 | 1 | 0.0039224 | 0.00098304 | 0 | 0 | 1 | 0.97604 | -0.46145 | 0.4 | 1 | 1.1 | 0.9
24 | 1 | 0.0051943 | 0.0013018 | 0 | 0 | 1 | 0.98165 | -0.35156 | 0.4 | 1 | 1.1 | 0.9
25 | 1 | 0 | 0 | 0 | 0 | 1 | 0.98184 | -0.34791 | 0.4 | 1 | 1.1 | 0.9
26 | 1 | 0.0018604 | 0.00046627 | 0 | 0 | 1 | 0.982 | -0.34464 | 0.4 | 1 | 1.1 | 0.9
27 | 1 | 0.0026656 | 0.00066807 | 0 | 0 | 1 | 0.98173 | -0.34989 | 0.4 | 1 | 1.1 | 0.9
28 | 1 | 0.0011653 | 0.00029206 | 0 | 0 | 1 | 0.98296 | -0.32598 | 0.4 | 1 | 1.1 | 0.9
29 | 1 | 0 | 0 | 0 | 0 | 1 | 0.98322 | -0.32083 | 0.4 | 1 | 1.1 | 0.9
98 | 1 | 0.0048806 | 0.0012232 | 0 | 0 | 1 | 0.98437 | -0.29848 | 0.4 | 1 | 1.1 | 0.9
97 | 1 | 0.0014661 | 0.00036744 | 0 | 0 | 1 | 0.98298 | -0.32558 | 0.4 | 1 | 1.1 | 0.9
111 | 1 | 0.0027355 | 0.00068559 | 0 | 0 | 1 | 0.98575 | -0.27162 | 0.4 | 1 | 1.1 | 0.9
42 | 1 | 0.0015903 | 0.00039858 | 0 | 0 | 1 | 0.98197 | -0.34517 | 0.4 | 1 | 1.1 | 0.9
95 | 1 | 0.0013951 | 0.00034964 | 0 | 0 | 1 | 0.98284 | -0.32822 | 0.4 | 1 | 1.1 | 0.9
33 | 1 | 0.0017415 | 0.00043646 | 0 | 0 | 1 | 0.9718 | -0.54417 | 0.4 | 1 | 1.1 | 0.9
32 | 1 | 0.003781 | 0.00094761 | 0 | 0 | 1 | 0.9718 | -0.54416 | 0.4 | 1 | 1.1 | 0.9
34 | 1 | 0 | 0 | 0 | 0 | 1 | 0.97204 | -0.53936 | 0.4 | 1 | 1.1 | 0.9
35 | 1 | 0.0041588 | 0.0010423 | 0 | 0 | 1 | 0.97224 | -0.53538 | 0.4 | 1 | 1.1 | 0.9
36 | 1 | 0.002326 | 0.00058295 | 0 | 0 | 1 | 0.97197 | -0.54082 | 0.4 | 1 | 1.1 | 0.9
37 | 1 | 0.0027412 | 0.00068701 | 0 | 0 | 1 | 0.97252 | -0.53002 | 0.4 | 1 | 1.1 | 0.9
39 | 1 | 0.0031647 | 0.00079316 | 0 | 0 | 1 | 0.9719 | -0.5421 | 0.4 | 1 | 1.1 | 0.9
38 | 1 | 0 | 0 | 0 | 0 | 1 | 0.97315 | -0.51753 | 0.4 | 1 | 1.1 | 0.9
106 | 1 | 0.0021902 | 0.0005489 | 0 | 0 | 1 | 0.97302 | -0.52002 | 0.4 | 1 | 1.1 | 0.9
100 | 1 | 0.0029669 | 0.00074358 | 0 | 0 | 1 | 0.97355 | -0.50954 | 0.4 | 1 | 1.1 | 0.9
108 | 1 | 0 | 0 | 0 | 0 | 1 | 0.97286 | -0.52322 | 0.4 | 1 | 1.1 | 0.9
99 | 1 | 0.0027287 | 0.00068389 | 0 | 0 | 1 | 0.97479 | -0.4851 | 0.4 | 1 | 1.1 | 0.9
67 | 1 | 0.0010495 | 0.00026302 | 0 | 0 | 1 | 0.98197 | -0.34522 | 0.4 | 1 | 1.1 | 0.9
43 | 1 | 0.0013989 | 0.00035059 | 0 | 0 | 1 | 0.97516 | -0.47689 | 0.4 | 1 | 1.1 | 0.9
44 | 1 | 0.001115 | 0.00027945 | 0 | 0 | 1 | 0.97448 | -0.49015 | 0.4 | 1 | 1.1 | 0.9
45 | 1 | 0 | 0 | 0 | 0 | 1 | 0.97607 | -0.45891 | 0.4 | 1 | 1.1 | 0.9
46 | 1 | 0.0045467 | 0.0011395 | 0 | 0 | 1 | 0.97413 | -0.49715 | 0.4 | 1 | 1.1 | 0.9
57 | 1 | 0 | 0 | 0 | 0 | 1 | 0.97635 | -0.45352 | 0.4 | 1 | 1.1 | 0.9
68 | 1 | 0.0011703 | 0.0002933 | 0 | 0 | 1 | 0.97386 | -0.50242 | 0.4 | 1 | 1.1 | 0.9
47 | 1 | 0 | 0 | 0 | 0 | 1 | 0.97518 | -0.47641 | 0.4 | 1 | 1.1 | 0.9
141 | 1 | 0 | 0 | 0 | 0 | 1 | 0.97491 | -0.48163 | 0.4 | 1 | 1.1 | 0.9
139 | 1 | 0.013506 | 0.0033849 | 0 | 0 | 1 | 0.97468 | -0.48619 | 0.4 | 1 | 1.1 | 0.9
48 | 1 | 0 | 0 | 0 | 0 | 1 | 0.97366 | -0.50626 | 0.4 | 1 | 1.1 | 0.9
140 | 1 | 0.014484 | 0.0036301 | 0 | 0 | 1 | 0.97316 | -0.51626 | 0.4 | 1 | 1.1 | 0.9
49 | 1 | 0 | 0 | 0 | 0 | 1 | 0.97309 | -0.51766 | 0.4 | 1 | 1.1 | 0.9
51 | 1 | 0 | 0 | 0 | 0 | 1 | 0.97272 | -0.5248 | 0.4 | 1 | 1.1 | 0.9
173 | 1 | 0.0039993 | 0.0010023 | 0 | 0 | 1 | 0.97229 | -0.53346 | 0.4 | 1 | 1.1 | 0.9
50 | 1 | 0 | 0 | 0 | 0 | 1 | 0.97202 | -0.53869 | 0.4 | 1 | 1.1 | 0.9
174 | 1 | 0.0069882 | 0.0017514 | 0 | 0 | 1 | 0.97198 | -0.53945 | 0.4 | 1 | 1.1 | 0.9
172 | 1 | 0.0055355 | 0.0013873 | 0 | 0 | 1 | 0.97211 | -0.53694 | 0.4 | 1 | 1.1 | 0.9
175 | 1 | 0.027899 | 0.0069921 | 0 | 0 | 1 | 0.97198 | -0.5395 | 0.4 | 1 | 1.1 | 0.9
52 | 1 | 0 | 0 | 0 | 0 | 1 | 0.97171 | -0.54478 | 0.4 | 1 | 1.1 | 0.9
56 | 1 | 0 | 0 | 0 | 0 | 1 | 0.97173 | -0.54446 | 0.4 | 1 | 1.1 | 0.9
80 | 1 | 0.0017381 | 0.00043561 | 0 | 0 | 1 | 0.97168 | -0.54543 | 0.4 | 1 | 1.1 | 0.9
53 | 1 | 0 | 0 | 0 | 0 | 1 | 0.97736 | -0.43358 | 0.4 | 1 | 1.1 | 0.9
60 | 1 | 0 | 0 | 0 | 0 | 1 | 0.9775 | -0.4309 | 0.4 | 1 | 1.1 | 0.9
62 | 1 | 0.00065514 | 0.00016419 | 0 | 0 | 1 | 0.97641 | -0.4523 | 0.4 | 1 | 1.1 | 0.9
54 | 1 | 0 | 0 | 0 | 0 | 1 | 0.9731 | -0.51734 | 0.4 | 1 | 1.1 | 0.9
151 | 1 | 0.011919 | 0.0029872 | 0 | 0 | 1 | 0.97239 | -0.5313 | 0.4 | 1 | 1.1 | 0.9
150 | 1 | 0.0089266 | 0.0022372 | 0 | 0 | 1 | 0.97283 | -0.52265 | 0.4 | 1 | 1.1 | 0.9
55 | 1 | 0 | 0 | 0 | 0 | 1 | 0.97807 | -0.4197 | 0.4 | 1 | 1.1 | 0.9
77 | 1 | 0.0023247 | 0.00058264 | 0 | 0 | 1 | 0.97959 | -0.39003 | 0.4 | 1 | 1.1 | 0.9
152 | 1 | 0 | 0 | 0 | 0 | 1 | 0.97149 | -0.54922 | 0.4 | 1 | 1.1 | 0.9
63 | 1 | 0.00095431 | 0.00023917 | 0 | 0 | 1 | 0.97634 | -0.45361 | 0.4 | 1 | 1.1 | 0.9
69 | 1 | 0.0015501 | 0.00038849 | 0 | 0 | 1 | 0.97386 | -0.50249 | 0.4 | 1 | 1.1 | 0.9
142 | 1 | 0.0061897 | 0.0015513 | 0 | 0 | 1 | 0.97374 | -0.50487 | 0.4 | 1 | 1.1 | 0.9
149 | 1 | 0.014277 | 0.0035781 | 0 | 0 | 1 | 0.97252 | -0.52885 | 0.4 | 1 | 1.1 | 0.9
76 | 1 | 0.0045169 | 0.001132 | 0 | 0 | 1 | 0.98024 | -0.37746 | 0.4 | 1 | 1.1 | 0.9
153 | 1 | 0.020223 | 0.0050684 | 0 | 0 | 1 | 0.97053 | -0.56812 | 0.4 | 1 | 1.1 | 0.9
65 | 1 | 0.0040742 | 0.0010211 | 0 | 0 | 1 | 0.99981 | -0.003566 | 0.4 | 1 | 1.1 | 0.9
66 | 1 | 0.0014219 | 0.00035636 | 0 | 0 | 1 | 0.99991 | -0.0018053 | 0.4 | 1 | 1.1 | 0.9
167 | 3 | 0.0017359 | 0.00043506 | 0 | 0 | 1 | 1 | 0 | 0.4 | 1 | 1.1 | 0.9
168 | 1 | 0.0012334 | 0.00030913 | 0 | 0 | 1 | 0.99864 | -0.025586 | 0.4 | 1 | 1.1 | 0.9
70 | 1 | 0.0021372 | 0.00053563 | 0 | 0 | 1 | 0.97356 | -0.50835 | 0.4 | 1 | 1.1 | 0.9
72 | 1 | 0.0044188 | 0.0011075 | 0 | 0 | 1 | 0.97354 | -0.50882 | 0.4 | 1 | 1.1 | 0.9
71 | 1 | 0.010295 | 0.0025801 | 0 | 0 | 1 | 0.9733 | -0.51361 | 0.4 | 1 | 1.1 | 0.9
78 | 1 | 0.0012867 | 0.00032248 | 0 | 0 | 1 | 0.98154 | -0.35219 | 0.4 | 1 | 1.1 | 0.9
79 | 1 | 0 | 0 | 0 | 0 | 1 | 0.98322 | -0.31969 | 0.4 | 1 | 1.1 | 0.9
84 | 1 | 0.0023708 | 0.00059418 | 0 | 0 | 1 | 0.98085 | -0.36564 | 0.4 | 1 | 1.1 | 0.9
81 | 1 | 0.0024062 | 0.00060305 | 0 | 0 | 1 | 0.98417 | -0.30136 | 0.4 | 1 | 1.1 | 0.9
91 | 1 | 0.0030368 | 0.00076109 | 0 | 0 | 1 | 0.97777 | -0.42551 | 0.4 | 1 | 1.1 | 0.9
82 | 1 | 0.0022981 | 0.00057595 | 0 | 0 | 1 | 0.98484 | -0.28847 | 0.4 | 1 | 1.1 | 0.9
83 | 1 | 0.0032009 | 0.00080221 | 0 | 0 | 1 | 0.98543 | -0.27701 | 0.4 | 1 | 1.1 | 0.9
90 | 1 | 0.00172 | 0.00043107 | 0 | 0 | 1 | 0.98686 | -0.24952 | 0.4 | 1 | 1.1 | 0.9
157 | 1 | 0.0019986 | 0.00050089 | 0 | 0 | 1 | 0.98697 | -0.2475 | 0.4 | 1 | 1.1 | 0.9
92 | 1 | 0.0011262 | 0.00028225 | 0 | 0 | 1 | 0.97581 | -0.46397 | 0.4 | 1 | 1.1 | 0.9
85 | 1 | 0.054616 | 0.013688 | 0 | 0 | 1 | 0.97236 | -0.5319 | 0.4 | 1 | 1.1 | 0.9
86 | 1 | 0.00084549 | 0.0002119 | 0 | 0 | 1 | 0.97274 | -0.52436 | 0.4 | 1 | 1.1 | 0.9
87 | 1 | 0.0056609 | 0.0014187 | 0 | 0 | 1 | 0.9723 | -0.53308 | 0.4 | 1 | 1.1 | 0.9
88 | 1 | 0.0013015 | 0.00032618 | 0 | 0 | 1 | 0.97344 | -0.51055 | 0.4 | 1 | 1.1 | 0.9
89 | 1 | 0 | 0 | 0 | 0 | 1 | 0.97221 | -0.53481 | 0.4 | 1 | 1.1 | 0.9
154 | 1 | 0.0013505 | 0.00033846 | 0 | 0 | 1 | 0.97522 | -0.4755 | 0.4 | 1 | 1.1 | 0.9
103 | 1 | 0.0022772 | 0.00057073 | 0 | 0 | 1 | 0.97184 | -0.5421 | 0.4 | 1 | 1.1 | 0.9
102 | 1 | 0.0022201 | 0.00055641 | 0 | 0 | 1 | 0.9716 | -0.54699 | 0.4 | 1 | 1.1 | 0.9
155 | 1 | 0.0025299 | 0.00063405 | 0 | 0 | 1 | 0.98766 | -0.23416 | 0.4 | 1 | 1.1 | 0.9
93 | 1 | 0.00301 | 0.00075438 | 0 | 0 | 1 | 0.98272 | -0.33051 | 0.4 | 1 | 1.1 | 0.9
94 | 1 | 0.0018675 | 0.00046805 | 0 | 0 | 1 | 0.98271 | -0.33071 | 0.4 | 1 | 1.1 | 0.9
96 | 1 | 0 | 0 | 0 | 0 | 1 | 0.9767 | -0.44765 | 0.4 | 1 | 1.1 | 0.9
101 | 1 | 0.0017516 | 0.000439 | 0 | 0 | 1 | 0.97771 | -0.42779 | 0.4 | 1 | 1.1 | 0.9
122 | 1 | 0 | 0 | 0 | 0 | 1 | 0.97933 | -0.3962 | 0.4 | 1 | 1.1 | 0.9
112 | 1 | 0.003348 | 0.00083909 | 0 | 0 | 1 | 0.98773 | -0.23333 | 0.4 | 1 | 1.1 | 0.9
123 | 1 | 0.0069265 | 0.0017359 | 0 | 0 | 1 | 0.98012 | -0.38091 | 0.4 | 1 | 1.1 | 0.9
124 | 1 | 0.014115 | 0.0035377 | 0 | 0 | 1 | 0.97869 | -0.40875 | 0.4 | 1 | 1.1 | 0.9
104 | 1 | 0 | 0 | 0 | 0 | 1 | 0.97109 | -0.5571 | 0.4 | 1 | 1.1 | 0.9
105 | 1 | 0.0037201 | 0.00093235 | 0 | 0 | 1 | 0.97072 | -0.56438 | 0.4 | 1 | 1.1 | 0.9
171 | 1 | 0.004542 | 0.0011383 | 0 | 0 | 1 | 0.97071 | -0.56452 | 0.4 | 1 | 1.1 | 0.9
110 | 1 | 0.0040528 | 0.0010157 | 0 | 0 | 1 | 0.97281 | -0.52429 | 0.4 | 1 | 1.1 | 0.9
107 | 1 | 0.0025359 | 0.00063556 | 0 | 0 | 1 | 0.97281 | -0.52415 | 0.4 | 1 | 1.1 | 0.9
109 | 1 | 0.00095924 | 0.00024041 | 0 | 0 | 1 | 0.97281 | -0.52421 | 0.4 | 1 | 1.1 | 0.9
113 | 1 | 0.0043157 | 0.0010816 | 0 | 0 | 1 | 0.98949 | -0.1995 | 0.4 | 1 | 1.1 | 0.9
114 | 1 | 0 | 0 | 0 | 0 | 1 | 0.99021 | -0.18553 | 0.4 | 1 | 1.1 | 0.9
116 | 1 | 0.0024517 | 0.00061447 | 0 | 0 | 1 | 0.99014 | -0.18692 | 0.4 | 1 | 1.1 | 0.9
130 | 1 | 0 | 0 | 0 | 0 | 1 | 0.99205 | -0.15026 | 0.4 | 1 | 1.1 | 0.9
115 | 1 | 0.0034158 | 0.00085609 | 0 | 0 | 1 | 0.99007 | -0.18829 | 0.4 | 1 | 1.1 | 0.9
133 | 1 | 0.0011828 | 0.00029644 | 0 | 0 | 1 | 0.9932 | -0.12846 | 0.4 | 1 | 1.1 | 0.9
128 | 1 | 0.0025236 | 0.00063248 | 0 | 0 | 1 | 0.99122 | -0.16617 | 0.4 | 1 | 1.1 | 0.9
117 | 1 | 0.002705 | 0.00067793 | 0 | 0 | 1 | 0.98361 | -0.31293 | 0.4 | 1 | 1.1 | 0.9
118 | 1 | 0.0032806 | 0.0008222 | 0 | 0 | 1 | 0.98354 | -0.31429 | 0.4 | 1 | 1.1 | 0.9
119 | 1 | 0.002275 | 0.00057017 | 0 | 0 | 1 | 0.98371 | -0.31102 | 0.4 | 1 | 1.1 | 0.9
120 | 1 | 0.002945 | 0.00073809 | 0 | 0 | 1 | 0.98351 | -0.31477 | 0.4 | 1 | 1.1 | 0.9
121 | 1 | 0.0019513 | 0.00048903 | 0 | 0 | 1 | 0.9839 | -0.30719 | 0.4 | 1 | 1.1 | 0.9
125 | 1 | 0 | 0 | 0 | 0 | 1 | 0.98401 | -0.30506 | 0.4 | 1 | 1.1 | 0.9
126 | 1 | 0.0093411 | 0.0023411 | 0 | 0 | 1 | 0.98223 | -0.33966 | 0.4 | 1 | 1.1 | 0.9
127 | 1 | 0.015482 | 0.0038802 | 0 | 0 | 1 | 0.98439 | -0.29775 | 0.4 | 1 | 1.1 | 0.9
134 | 1 | 0.017189 | 0.004308 | 0 | 0 | 1 | 0.98035 | -0.37636 | 0.4 | 1 | 1.1 | 0.9
135 | 1 | 0.0080042 | 0.002006 | 0 | 0 | 1 | 0.98175 | -0.34894 | 0.4 | 1 | 1.1 | 0.9
136 | 1 | 0.007286 | 0.001826 | 0 | 0 | 1 | 0.98213 | -0.34169 | 0.4 | 1 | 1.1 | 0.9
137 | 1 | 0 | 0 | 0 | 0 | 1 | 0.98715 | -0.24422 | 0.4 | 1 | 1.1 | 0.9
138 | 1 | 0.0039538 | 0.00099093 | 0 | 0 | 1 | 0.98655 | -0.25601 | 0.4 | 1 | 1.1 | 0.9
131 | 1 | 0.0016025 | 0.00040163 | 0 | 0 | 1 | 0.98818 | -0.22436 | 0.4 | 1 | 1.1 | 0.9
129 | 1 | 0 | 0 | 0 | 0 | 1 | 0.9888 | -0.2124 | 0.4 | 1 | 1.1 | 0.9
132 | 1 | 0.0019626 | 0.00049189 | 0 | 0 | 1 | 0.98827 | -0.22246 | 0.4 | 1 | 1.1 | 0.9
158 | 1 | 0.0021337 | 0.00053477 | 0 | 0 | 1 | 0.98822 | -0.22359 | 0.4 | 1 | 1.1 | 0.9
169 | 1 | 0.0016497 | 0.00041345 | 0 | 0 | 1 | 0.99543 | -0.086121 | 0.4 | 1 | 1.1 | 0.9
156 | 1 | 0.0020592 | 0.00051608 | 0 | 0 | 1 | 0.98812 | -0.22534 | 0.4 | 1 | 1.1 | 0.9
170 | 1 | 0.0014553 | 0.00036474 | 0 | 0 | 1 | 0.99613 | -0.072793 | 0.4 | 1 | 1.1 | 0.9
159 | 1 | 0.004678 | 0.0011724 | 0 | 0 | 1 | 0.98576 | -0.27132 | 0.4 | 1 | 1.1 | 0.9
160 | 1 | 0.015019 | 0.0037641 | 0 | 0 | 1 | 0.98569 | -0.2727 | 0.4 | 1 | 1.1 | 0.9
143 | 1 | 0.0061826 | 0.0015495 | 0 | 0 | 1 | 0.97345 | -0.51042 | 0.4 | 1 | 1.1 | 0.9
144 | 1 | 0.0063506 | 0.0015916 | 0 | 0 | 1 | 0.97327 | -0.51405 | 0.4 | 1 | 1.1 | 0.9
145 | 1 | 0.006116 | 0.0015328 | 0 | 0 | 1 | 0.97318 | -0.51581 | 0.4 | 1 | 1.1 | 0.9
161 | 1 | 0.0046766 | 0.0011721 | 0 | 0 | 1 | 0.98549 | -0.27649 | 0.4 | 1 | 1.1 | 0.9
165 | 1 | 0.0023797 | 0.00059641 | 0 | 0 | 1 | 0.98539 | -0.2785 | 0.4 | 1 | 1.1 | 0.9
164 | 1 | 0.0031935 | 0.00080036 | 0 | 0 | 1 | 0.98537 | -0.27901 | 0.4 | 1 | 1.1 | 0.9
166 | 1 | 0.0022361 | 0.00056043 | 0 | 0 | 1 | 0.98535 | -0.27931 | 0.4 | 1 | 1.1 | 0.9

## generator_data
GEN_BUS | PG | QG | QMAX | QMIN | VG | MBASE | GEN_STATUS | PMAX | PMIN
167 | 0.5757 | 0.14883 | 10 | -10 | 1 | 100 | 1 | 10 | 0

## branch_data
F_BUS | T_BUS | BR_R | BR_X | BR_B | RATE_A | RATE_B | RATE_C | TAP | SHIFT | BR_STATUS | ANGMIN | ANGMAX | P_in | Q_in | P_out | Q_out
1 | 2 | 1.9227 | 1.2305 | 3.2288e-09 | 0 | 0 | 0 | 0 | 0 | 1 | -90 | 90 | 0.017445 | 0.0043753 | -0.017439 | -0.0043715
1 | 3 | 1.8125 | 1.16 | 3.0438e-09 | 0 | 0 | 0 | 0 | 0 | 1 | -90 | 90 | -0.021797 | -0.0054659 | 0.021807 | 0.0054718
2 | 4 | 3.2559 | 2.0838 | 5.4676e-09 | 0 | 0 | 0 | 0 | 0 | 1 | -90 | 90 | 0.0027703 | 0.00069389 | -0.00277 | -0.00069423
2 | 5 | 0.34673 | 0.22191 | 5.8225e-10 | 0 | 0 | 0 | 0 | 0 | 1 | -90 | 90 | 0.014668 | 0.0036776 | -0.014668 | -0.0036771
3 | 6 | 1.2947 | 0.82864 | 2.1742e-09 | 0 | 0 | 0 | 0 | 0 | 1 | -90 | 90 | -0.023333 | -0.005854 | 0.023341 | 0.0058588
3 | 7 | 1.6763 | 1.0728 | 2.8149e-09 | 0 | 0 | 0 | 0 | 0 | 1 | -90 | 90 | 0.0015262 | 0.00038224 | -0.0015261 | -0.00038248
5 | 16 | 2.7358 | 1.7509 | 4.5941e-09 | 0 | 0 | 0 | 0 | 0 | 1 | -90 | 90 | 0.012545 | 0.0031451 | -0.01254 | -0.0031425
6 | 8 | 0.83989 | 0.53753 | 1.4104e-09 | 0 | 0 | 0 | 0 | 0 | 1 | -90 | 90 | -0.025157 | -0.0063141 | 0.025163 | 0.0063178
16 | 17 | 1.3787 | 0.88235 | 2.3152e-09 | 0 | 0 | 0 | 0 | 0 | 1 | -90 | 90 | 0.0021157 | 0.00053006 | -0.0021157 | -0.00053023
16 | 18 | 0.73812 | 0.4724 | 1.2395e-09 | 0 | 0 | 0 | 0 | 0 | 1 | -90 | 90 | 0.010424 | 0.0026124 | -0.010424 | -0.002612
8 | 9 | 0.76924 | 0.49231 | 1.2918e-09 | 0 | 0 | 0 | 0 | 0 | 1 | -90 | 90 | -0.026635 | -0.0066866 | 0.026641 | 0.0066904
18 | 23 | 0.68383 | 0.43765 | 1.1483e-09 | 0 | 0 | 0 | 0 | 0 | 1 | -90 | 90 | 0.0020421 | 0.00051171 | -0.0020421 | -0.0005118
18 | 19 | 0.66089 | 0.42297 | 1.1098e-09 | 0 | 0 | 0 | 0 | 0 | 1 | -90 | 90 | 0.0083814 | 0.0021002 | -0.0083809 | -0.0021
9 | 10 | 0.96294 | 0.61628 | 1.617e-09 | 0 | 0 | 0 | 0 | 0 | 1 | -90 | 90 | -0.03052 | -0.0076623 | 0.03053 | 0.0076685
9 | 11 | 2.5599 | 1.6383 | 4.2988e-09 | 0 | 0 | 0 | 0 | 0 | 1 | -90 | 90 | 0.0038789 | 0.0009719 | -0.0038785 | -0.00097204
10 | 12 | 0.088669 | 0.056748 | 1.489e-10 | 0 | 0 | 0 | 0 | 0 | 1 | -90 | 90 | -0.033959 | -0.008528 | 0.033961 | 0.0085288
12 | 13 | 1.4871 | 0.95177 | 2.4973e-09 | 0 | 0 | 0 | 0 | 0 | 1 | -90 | 90 | -0.035811 | -0.0089926 | 0.035832 | 0.0090059
13 | 14 | 1.4474 | 0.92635 | 2.4306e-09 | 0 | 0 | 0 | 0 | 0 | 1 | -90 | 90 | 0.0082976 | 0.0020789 | -0.0082965 | -0.0020785
13 | 15 | 2.2604 | 1.4467 | 3.7959e-09 | 0 | 0 | 0 | 0 | 0 | 1 | -90 | 90 | -0.04413 | -0.011085 | 0.044179 | 0.011116
14 | 61 | 2.1272 | 1.3614 | 3.5722e-09 | 0 | 0 | 0 | 0 | 0 | 1 | -90 | 90 | 0.0030973 | 0.00077569 | -0.003097 | -0.00077589
14 | 58 | 0.3245 | 0.20768 | 5.4492e-10 | 0 | 0 | 0 | 0 | 0 | 1 | -90 | 90 | 0.0051992 | 0.0013028 | -0.0051991 | -0.0013028
15 | 40 | 1.2877 | 0.82411 | 2.1623e-09 | 0 | 0 | 0 | 0 | 0 | 1 | -90 | 90 | -0.045459 | -0.011436 | 0.045488 | 0.011455
61 | 64 | 1.9605 | 1.2547 | 3.2922e-09 | 0 | 0 | 0 | 0 | 0 | 1 | -90 | 90 | 0.0010835 | 0.00027125 | -0.0010835 | -0.00027155
58 | 59 | 1.7768 | 1.1372 | 2.9837e-09 | 0 | 0 | 0 | 0 | 0 | 1 | -90 | 90 | 0.0022274 | 0.000558 | -0.0022273 | -0.00055822
40 | 41 | 0.88794 | 0.56828 | 1.4911e-09 | 0 | 0 | 0 | 0 | 0 | 1 | -90 | 90 | -0.047961 | -0.012075 | 0.047984 | 0.012089
41 | 42 | 1.3289 | 0.85047 | 2.2315e-09 | 0 | 0 | 0 | 0 | 0 | 1 | -90 | 90 | 0.0026399 | 0.00066141 | -0.0026398 | -0.00066156
41 | 29 | 2.0175 | 1.2912 | 3.3879e-09 | 0 | 0 | 0 | 0 | 0 | 1 | -90 | 90 | -0.050624 | -0.012751 | 0.050681 | 0.012787
19 | 20 | 1.3812 | 0.88397 | 2.3194e-09 | 0 | 0 | 0 | 0 | 0 | 1 | -90 | 90 | 0.0058537 | 0.0014666 | -0.0058532 | -0.0014665
20 | 21 | 0.98586 | 0.63095 | 1.6555e-09 | 0 | 0 | 0 | 0 | 0 | 1 | -90 | 90 | 0.0019303 | 0.00048364 | -0.0019303 | -0.00048377
20 | 22 | 0.52367 | 0.33515 | 8.7939e-10 | 0 | 0 | 0 | 0 | 0 | 1 | -90 | 90 | 0.0039229 | 0.00098289 | -0.0039228 | -0.00098292
22 | 176 | 2.424 | 1.5514 | 4.0705e-09 | 0 | 0 | 0 | 0 | 0 | 1 | -90 | 90 | 0.0039228 | 0.00098292 | -0.0039224 | -0.00098304
24 | 25 | 3.0393 | 1.9452 | 5.1039e-09 | 0 | 0 | 0 | 0 | 0 | 1 | -90 | 90 | -0.0051943 | -0.0013018 | 0.0051952 | 0.0013019
25 | 26 | 1.7965 | 1.1498 | 3.0169e-09 | 0 | 0 | 0 | 0 | 0 | 1 | -90 | 90 | -0.007861 | -0.0019696 | 0.0078623 | 0.0019701
25 | 27 | 3.2119 | 2.0556 | 5.3937e-09 | 0 | 0 | 0 | 0 | 0 | 1 | -90 | 90 | 0.0026659 | 0.00066771 | -0.0026656 | -0.00066807
26 | 28 | 8.3018 | 5.3132 | 1.3941e-08 | 0 | 0 | 0 | 0 | 0 | 1 | -90 | 90 | -0.0097227 | -0.0024364 | 0.0097313 | 0.0024405
28 | 29 | 2.0472 | 1.3102 | 3.4378e-09 | 0 | 0 | 0 | 0 | 0 | 1 | -90 | 90 | -0.010897 | -0.0027326 | 0.010899 | 0.002734
29 | 98 | 1.4035 | 0.89825 | 2.3569e-09 | 0 | 0 | 0 | 0 | 0 | 1 | -90 | 90 | -0.069322 | -0.017461 | 0.069396 | 0.017508
29 | 97 | 2.6566 | 1.7002 | 4.4611e-09 | 0 | 0 | 0 | 0 | 0 | 1 | -90 | 90 | 0.0077419 | 0.0019404 | -0.0077401 | -0.0019397
98 | 111 | 1.5791 | 1.0106 | 2.6518e-09 | 0 | 0 | 0 | 0 | 0 | 1 | -90 | 90 | -0.074277 | -0.018732 | 0.074372 | 0.018793
97 | 95 | 1.8215 | 1.1658 | 3.0588e-09 | 0 | 0 | 0 | 0 | 0 | 1 | -90 | 90 | 0.006274 | 0.0015722 | -0.0062732 | -0.001572
111 | 112 | 2.178 | 1.3939 | 3.6575e-09 | 0 | 0 | 0 | 0 | 0 | 1 | -90 | 90 | -0.077108 | -0.019478 | 0.07725 | 0.019568
42 | 67 | 0.23777 | 0.15217 | 3.9928e-10 | 0 | 0 | 0 | 0 | 0 | 1 | -90 | 90 | 0.0010495 | 0.00026298 | -0.0010495 | -0.00026302
95 | 93 | 2.0315 | 1.3001 | 3.4114e-09 | 0 | 0 | 0 | 0 | 0 | 1 | -90 | 90 | 0.0048781 | 0.0012224 | -0.0048776 | -0.0012224
33 | 32 | 0.029706 | 0.019012 | 4.9884e-11 | 0 | 0 | 0 | 0 | 0 | 1 | -90 | 90 | -0.0017415 | -0.00043646 | 0.0017415 | 0.00043646
32 | 34 | 3.6786 | 2.3543 | 6.1774e-09 | 0 | 0 | 0 | 0 | 0 | 1 | -90 | 90 | -0.0055225 | -0.0013841 | 0.0055238 | 0.0013843
34 | 35 | 1.529 | 0.97856 | 2.5676e-09 | 0 | 0 | 0 | 0 | 0 | 1 | -90 | 90 | -0.011015 | -0.0027603 | 0.011017 | 0.0027614
34 | 36 | 1.1272 | 0.72139 | 1.8928e-09 | 0 | 0 | 0 | 0 | 0 | 1 | -90 | 90 | 0.0054913 | 0.001376 | -0.0054909 | -0.001376
35 | 37 | 1.4983 | 0.9589 | 2.516e-09 | 0 | 0 | 0 | 0 | 0 | 1 | -90 | 90 | -0.015176 | -0.0038037 | 0.01518 | 0.0038059
36 | 39 | 1.719 | 1.1002 | 2.8866e-09 | 0 | 0 | 0 | 0 | 0 | 1 | -90 | 90 | 0.0031649 | 0.00079301 | -0.0031647 | -0.00079316
37 | 38 | 2.9567 | 1.8923 | 4.9652e-09 | 0 | 0 | 0 | 0 | 0 | 1 | -90 | 90 | -0.017921 | -0.0044929 | 0.017932 | 0.0044993
38 | 106 | 1.0877 | 0.6961 | 1.8265e-09 | 0 | 0 | 0 | 0 | 0 | 1 | -90 | 90 | 0.0097408 | 0.0024414 | -0.0097396 | -0.0024409
38 | 100 | 1.2266 | 0.785 | 2.0597e-09 | 0 | 0 | 0 | 0 | 0 | 1 | -90 | 90 | -0.027672 | -0.0069408 | 0.027683 | 0.0069473
106 | 108 | 1.7949 | 1.1487 | 3.0141e-09 | 0 | 0 | 0 | 0 | 0 | 1 | -90 | 90 | 0.0075495 | 0.001892 | -0.0075483 | -0.0018915
100 | 99 | 3.3941 | 2.1722 | 5.6996e-09 | 0 | 0 | 0 | 0 | 0 | 1 | -90 | 90 | -0.03065 | -0.0076909 | 0.030686 | 0.0077132
108 | 110 | 1.1205 | 0.7171 | 1.8816e-09 | 0 | 0 | 0 | 0 | 0 | 1 | -90 | 90 | 0.004053 | 0.0010157 | -0.0040528 | -0.0010157
108 | 107 | 1.1309 | 0.72379 | 1.8991e-09 | 0 | 0 | 0 | 0 | 0 | 1 | -90 | 90 | 0.0034953 | 0.00087585 | -0.0034952 | -0.00087593
99 | 96 | 4.7909 | 3.0662 | 8.0452e-09 | 0 | 0 | 0 | 0 | 0 | 1 | -90 | 90 | -0.033414 | -0.0083971 | 0.033474 | 0.0084347
43 | 44 | 2.237 | 1.4316 | 3.7564e-09 | 0 | 0 | 0 | 0 | 0 | 1 | -90 | 90 | 0.025269 | 0.0063459 | -0.025253 | -0.0063361
43 | 45 | 2.8814 | 1.8441 | 4.8387e-09 | 0 | 0 | 0 | 0 | 0 | 1 | -90 | 90 | -0.026668 | -0.0066965 | 0.026691 | 0.0067107
44 | 46 | 1.2349 | 0.79036 | 2.0738e-09 | 0 | 0 | 0 | 0 | 0 | 1 | -90 | 90 | 0.024138 | 0.0060566 | -0.02413 | -0.0060517
45 | 57 | 0.86444 | 0.55324 | 1.4516e-09 | 0 | 0 | 0 | 0 | 0 | 1 | -90 | 90 | -0.026691 | -0.0067107 | 0.026698 | 0.006715
46 | 68 | 1.146 | 0.73342 | 1.9244e-09 | 0 | 0 | 0 | 0 | 0 | 1 | -90 | 90 | 0.019584 | 0.0049122 | -0.019579 | -0.0049092
57 | 63 | 0.42859 | 0.2743 | 7.1972e-10 | 0 | 0 | 0 | 0 | 0 | 1 | -90 | 90 | 0.00095431 | 0.00023911 | -0.00095431 | -0.00023917
57 | 62 | 0.028607 | 0.018308 | 2.4019e-10 | 0 | 0 | 0 | 0 | 0 | 1 | -90 | 90 | -0.18254 | -0.045981 | 0.18256 | 0.045988
57 | 47 | 0.63307 | 0.40517 | 5.3155e-09 | 0 | 0 | 0 | 0 | 0 | 1 | -90 | 90 | 0.15489 | 0.039027 | -0.15472 | -0.038919
68 | 69 | 0.015292 | 0.0097869 | 2.5679e-11 | 0 | 0 | 0 | 0 | 0 | 1 | -90 | 90 | 0.018408 | 0.0046159 | -0.018408 | -0.0046159
47 | 141 | 0.2712 | 0.17357 | 2.2771e-09 | 0 | 0 | 0 | 0 | 0 | 1 | -90 | 90 | 0.082145 | 0.020669 | -0.082125 | -0.020656
47 | 139 | 0.57506 | 0.36804 | 4.8284e-09 | 0 | 0 | 0 | 0 | 0 | 1 | -90 | 90 | 0.072578 | 0.01825 | -0.072544 | -0.018228
141 | 142 | 3.9811 | 2.5479 | 6.6853e-09 | 0 | 0 | 0 | 0 | 0 | 1 | -90 | 90 | 0.024874 | 0.0062465 | -0.024846 | -0.0062295
141 | 54 | 2.6597 | 1.7022 | 8.9328e-09 | 0 | 0 | 0 | 0 | 0 | 1 | -90 | 90 | 0.057251 | 0.01441 | -0.057153 | -0.014348
139 | 48 | 1.4489 | 0.9273 | 9.7324e-09 | 0 | 0 | 0 | 0 | 0 | 1 | -90 | 90 | 0.059038 | 0.014844 | -0.058981 | -0.014808
48 | 140 | 2.9333 | 1.8773 | 4.9258e-09 | 0 | 0 | 0 | 0 | 0 | 1 | -90 | 90 | 0.014491 | 0.003634 | -0.014484 | -0.0036301
48 | 49 | 1.0901 | 0.69767 | 7.3224e-09 | 0 | 0 | 0 | 0 | 0 | 1 | -90 | 90 | 0.04449 | 0.011174 | -0.044466 | -0.011159
49 | 51 | 1.0865 | 0.69533 | 7.2978e-09 | 0 | 0 | 0 | 0 | 0 | 1 | -90 | 90 | 0.027928 | 0.0070096 | -0.027918 | -0.0070042
49 | 173 | 4.054 | 2.5945 | 6.8077e-09 | 0 | 0 | 0 | 0 | 0 | 1 | -90 | 90 | 0.016538 | 0.0041498 | -0.016526 | -0.0041425
51 | 175 | 2.233 | 1.4291 | 3.7497e-09 | 0 | 0 | 0 | 0 | 0 | 1 | -90 | 90 | 0.027918 | 0.0070042 | -0.027899 | -0.0069921
173 | 172 | 1.178 | 0.7539 | 1.9781e-09 | 0 | 0 | 0 | 0 | 0 | 1 | -90 | 90 | 0.012527 | 0.0031402 | -0.012525 | -0.003139
50 | 174 | 0.46221 | 0.29582 | 7.7618e-10 | 0 | 0 | 0 | 0 | 0 | 1 | -90 | 90 | 0.0069885 | 0.0017515 | -0.0069882 | -0.0017514
50 | 172 | 1.0625 | 0.68003 | 1.7843e-09 | 0 | 0 | 0 | 0 | 0 | 1 | -90 | 90 | -0.0069885 | -0.0017515 | 0.006989 | 0.0017517
52 | 56 | 0.77883 | 0.49845 | 1.3079e-09 | 0 | 0 | 0 | 0 | 0 | 1 | -90 | 90 | -0.0017381 | -0.00043539 | 0.0017382 | 0.00043528
52 | 80 | 1.5701 | 1.0049 | 2.6367e-09 | 0 | 0 | 0 | 0 | 0 | 1 | -90 | 90 | 0.0017381 | 0.00043539 | -0.0017381 | -0.00043561
56 | 152 | 0.995 | 0.6368 | 1.6709e-09 | 0 | 0 | 0 | 0 | 0 | 1 | -90 | 90 | 0.020246 | 0.0050822 | -0.020241 | -0.0050794
56 | 151 | 2.5373 | 1.6239 | 4.2608e-09 | 0 | 0 | 0 | 0 | 0 | 1 | -90 | 90 | -0.021984 | -0.0055175 | 0.021998 | 0.0055259
53 | 60 | 0.062875 | 0.04024 | 5.2792e-10 | 0 | 0 | 0 | 0 | 0 | 1 | -90 | 90 | -0.18337 | -0.046257 | 0.1834 | 0.046272
53 | 62 | 0.43838 | 0.28057 | 3.6808e-09 | 0 | 0 | 0 | 0 | 0 | 1 | -90 | 90 | 0.18337 | 0.046257 | -0.18321 | -0.046152
60 | 55 | 0.26286 | 0.16823 | 2.2071e-09 | 0 | 0 | 0 | 0 | 0 | 1 | -90 | 90 | -0.1834 | -0.046272 | 0.1835 | 0.046334
54 | 151 | 1.7482 | 1.1189 | 5.8714e-09 | 0 | 0 | 0 | 0 | 0 | 1 | -90 | 90 | 0.03394 | 0.0085271 | -0.033917 | -0.0085132
54 | 150 | 0.97154 | 0.62179 | 1.6315e-09 | 0 | 0 | 0 | 0 | 0 | 1 | -90 | 90 | 0.023213 | 0.0058213 | -0.023207 | -0.0058177
150 | 149 | 1.8404 | 1.1778 | 3.0905e-09 | 0 | 0 | 0 | 0 | 0 | 1 | -90 | 90 | 0.014281 | 0.0035805 | -0.014277 | -0.0035781
55 | 77 | 0.69772 | 0.44654 | 5.8583e-09 | 0 | 0 | 0 | 0 | 0 | 1 | -90 | 90 | -0.1835 | -0.046334 | 0.18376 | 0.046501
77 | 76 | 0.29262 | 0.18728 | 2.4569e-09 | 0 | 0 | 0 | 0 | 0 | 1 | -90 | 90 | -0.18608 | -0.047084 | 0.18619 | 0.047155
152 | 153 | 3.9501 | 2.5281 | 6.6333e-09 | 0 | 0 | 0 | 0 | 0 | 1 | -90 | 90 | 0.020241 | 0.0050794 | -0.020223 | -0.0050684
69 | 70 | 1.4781 | 0.94598 | 2.4821e-09 | 0 | 0 | 0 | 0 | 0 | 1 | -90 | 90 | 0.016858 | 0.0042274 | -0.016854 | -0.0042246
142 | 143 | 1.2656 | 0.81 | 2.1253e-09 | 0 | 0 | 0 | 0 | 0 | 1 | -90 | 90 | 0.018657 | 0.0046782 | -0.018652 | -0.0046752
76 | 78 | 0.57526 | 0.36817 | 4.8301e-09 | 0 | 0 | 0 | 0 | 0 | 1 | -90 | 90 | -0.19071 | -0.048287 | 0.19094 | 0.048435
65 | 66 | 1.9364 | 1.2393 | 3.2517e-09 | 0 | 0 | 0 | 0 | 0 | 1 | -90 | 90 | -0.0040742 | -0.0010211 | 0.0040746 | 0.001021
66 | 167 | 1.4718 | 0.94198 | 2.4716e-09 | 0 | 0 | 0 | 0 | 0 | 1 | -90 | 90 | -0.0054965 | -0.0013774 | 0.0054969 | 0.0013774
167 | 168 | 0.20569 | 0.13164 | 1.7271e-09 | 0 | 0 | 0 | 0 | 0 | 1 | -90 | 90 | 0.56847 | 0.14702 | -0.56776 | -0.14656
168 | 170 | 0.37888 | 0.24249 | 3.1812e-09 | 0 | 0 | 0 | 0 | 0 | 1 | -90 | 90 | 0.56653 | 0.14625 | -0.56523 | -0.14542
70 | 72 | 0.13614 | 0.087127 | 2.2861e-10 | 0 | 0 | 0 | 0 | 0 | 1 | -90 | 90 | 0.014716 | 0.003689 | -0.014716 | -0.0036888
72 | 71 | 1.9772 | 1.2654 | 3.3203e-09 | 0 | 0 | 0 | 0 | 0 | 1 | -90 | 90 | 0.010297 | 0.0025813 | -0.010295 | -0.0025801
78 | 79 | 0.73702 | 0.47169 | 6.1883e-09 | 0 | 0 | 0 | 0 | 0 | 1 | -90 | 90 | -0.19223 | -0.048758 | 0.19253 | 0.04895
79 | 84 | 2.3908 | 1.5301 | 8.0295e-09 | 0 | 0 | 0 | 0 | 0 | 1 | -90 | 90 | 0.083889 | 0.02134 | -0.083704 | -0.021222
79 | 81 | 0.2904 | 0.18586 | 2.4383e-09 | 0 | 0 | 0 | 0 | 0 | 1 | -90 | 90 | -0.27642 | -0.07029 | 0.27666 | 0.070446
84 | 91 | 3.1889 | 2.0409 | 5.3551e-09 | 0 | 0 | 0 | 0 | 0 | 1 | -90 | 90 | 0.081333 | 0.020628 | -0.0811 | -0.020479
81 | 82 | 0.20272 | 0.12974 | 1.7021e-09 | 0 | 0 | 0 | 0 | 0 | 1 | -90 | 90 | -0.27907 | -0.071049 | 0.27924 | 0.07116
91 | 92 | 2.1179 | 1.3554 | 3.5565e-09 | 0 | 0 | 0 | 0 | 0 | 1 | -90 | 90 | 0.078063 | 0.019718 | -0.077919 | -0.019626
82 | 83 | 0.17895 | 0.11453 | 1.5026e-09 | 0 | 0 | 0 | 0 | 0 | 1 | -90 | 90 | -0.28154 | -0.071736 | 0.2817 | 0.071835
83 | 90 | 0.42544 | 0.27228 | 3.5721e-09 | 0 | 0 | 0 | 0 | 0 | 1 | -90 | 90 | -0.2849 | -0.072637 | 0.28528 | 0.07288
90 | 157 | 0.031023 | 0.019855 | 2.6048e-10 | 0 | 0 | 0 | 0 | 0 | 1 | -90 | 90 | -0.287 | -0.073311 | 0.28703 | 0.073328
157 | 155 | 0.2042 | 0.13069 | 1.7145e-09 | 0 | 0 | 0 | 0 | 0 | 1 | -90 | 90 | -0.28902 | -0.073829 | 0.28921 | 0.073949
92 | 154 | 0.6426 | 0.41127 | 1.0791e-09 | 0 | 0 | 0 | 0 | 0 | 1 | -90 | 90 | 0.076793 | 0.019344 | -0.076751 | -0.019317
85 | 86 | 0.43739 | 0.27993 | 7.3449e-10 | 0 | 0 | 0 | 0 | 0 | 1 | -90 | 90 | -0.073052 | -0.018313 | 0.073078 | 0.018329
85 | 87 | 0.2723 | 0.17427 | 4.5726e-10 | 0 | 0 | 0 | 0 | 0 | 1 | -90 | 90 | 0.018436 | 0.0046245 | -0.018435 | -0.0046238
86 | 88 | 0.79318 | 0.50763 | 1.332e-09 | 0 | 0 | 0 | 0 | 0 | 1 | -90 | 90 | -0.073924 | -0.018541 | 0.073973 | 0.018572
87 | 89 | 0.57375 | 0.3672 | 9.6348e-10 | 0 | 0 | 0 | 0 | 0 | 1 | -90 | 90 | 0.012774 | 0.0032051 | -0.012773 | -0.0032045
88 | 154 | 1.9838 | 1.2696 | 3.3313e-09 | 0 | 0 | 0 | 0 | 0 | 1 | -90 | 90 | -0.075274 | -0.018898 | 0.0754 | 0.018979
89 | 103 | 2.4202 | 1.5489 | 4.0641e-09 | 0 | 0 | 0 | 0 | 0 | 1 | -90 | 90 | 0.012773 | 0.0032045 | -0.012769 | -0.0032021
103 | 102 | 1.9703 | 1.261 | 3.3086e-09 | 0 | 0 | 0 | 0 | 0 | 1 | -90 | 90 | 0.010492 | 0.0026313 | -0.010489 | -0.0026301
102 | 104 | 5.1763 | 3.3128 | 8.6924e-09 | 0 | 0 | 0 | 0 | 0 | 1 | -90 | 90 | 0.008269 | 0.0020737 | -0.0082651 | -0.0020719
155 | 156 | 0.13396 | 0.085732 | 1.1247e-09 | 0 | 0 | 0 | 0 | 0 | 1 | -90 | 90 | -0.29174 | -0.074583 | 0.29186 | 0.074662
93 | 94 | 0.46673 | 0.29871 | 7.8376e-10 | 0 | 0 | 0 | 0 | 0 | 1 | -90 | 90 | 0.0018676 | 0.00046799 | -0.0018675 | -0.00046805
96 | 101 | 2.5487 | 1.6311 | 4.2799e-09 | 0 | 0 | 0 | 0 | 0 | 1 | -90 | 90 | -0.033474 | -0.0084347 | 0.033506 | 0.0084546
101 | 122 | 3.8622 | 2.4718 | 6.4856e-09 | 0 | 0 | 0 | 0 | 0 | 1 | -90 | 90 | -0.035258 | -0.0088936 | 0.035311 | 0.0089272
122 | 123 | 1.3363 | 0.85523 | 2.244e-09 | 0 | 0 | 0 | 0 | 0 | 1 | -90 | 90 | -0.049435 | -0.01247 | 0.049471 | 0.012493
122 | 124 | 3.8198 | 2.4447 | 6.4145e-09 | 0 | 0 | 0 | 0 | 0 | 1 | -90 | 90 | 0.014124 | 0.0035425 | -0.014115 | -0.0035377
112 | 113 | 1.8514 | 1.1849 | 3.109e-09 | 0 | 0 | 0 | 0 | 0 | 1 | -90 | 90 | -0.080598 | -0.020408 | 0.080729 | 0.020491
123 | 134 | 0.34835 | 0.22295 | 5.8498e-10 | 0 | 0 | 0 | 0 | 0 | 1 | -90 | 90 | -0.056398 | -0.014229 | 0.05641 | 0.014236
104 | 105 | 3.7227 | 2.3825 | 6.2514e-09 | 0 | 0 | 0 | 0 | 0 | 1 | -90 | 90 | 0.0082651 | 0.0020719 | -0.0082622 | -0.0020707
105 | 171 | 0.12724 | 0.081432 | 2.1367e-10 | 0 | 0 | 0 | 0 | 0 | 1 | -90 | 90 | 0.0045421 | 0.0011383 | -0.004542 | -0.0011383
107 | 109 | 0.28311 | 0.18119 | 4.7542e-10 | 0 | 0 | 0 | 0 | 0 | 1 | -90 | 90 | 0.00095924 | 0.00024036 | -0.00095924 | -0.00024041
113 | 114 | 0.72686 | 0.46519 | 1.2206e-09 | 0 | 0 | 0 | 0 | 0 | 1 | -90 | 90 | -0.085045 | -0.021573 | 0.085102 | 0.021609
114 | 116 | 1.0394 | 0.66523 | 1.7455e-09 | 0 | 0 | 0 | 0 | 0 | 1 | -90 | 90 | 0.0058682 | 0.0014705 | -0.0058678 | -0.0014704
114 | 130 | 1.7209 | 1.1014 | 2.8899e-09 | 0 | 0 | 0 | 0 | 0 | 1 | -90 | 90 | -0.09097 | -0.02308 | 0.091124 | 0.023178
116 | 115 | 1.7593 | 1.1259 | 2.9543e-09 | 0 | 0 | 0 | 0 | 0 | 1 | -90 | 90 | 0.0034161 | 0.00085595 | -0.0034158 | -0.00085609
130 | 133 | 0.17461 | 0.11175 | 1.4661e-09 | 0 | 0 | 0 | 0 | 0 | 1 | -90 | 90 | -0.55883 | -0.143 | 0.55942 | 0.14338
130 | 128 | 0.15216 | 0.097379 | 1.2775e-09 | 0 | 0 | 0 | 0 | 0 | 1 | -90 | 90 | 0.46771 | 0.11982 | -0.46734 | -0.11959
133 | 169 | 0.33965 | 0.21737 | 2.8518e-09 | 0 | 0 | 0 | 0 | 0 | 1 | -90 | 90 | -0.5606 | -0.14367 | 0.56176 | 0.14441
128 | 129 | 0.44297 | 0.2835 | 3.7193e-09 | 0 | 0 | 0 | 0 | 0 | 1 | -90 | 90 | 0.46482 | 0.11896 | -0.46378 | -0.11829
117 | 118 | 0.94323 | 0.60367 | 1.5839e-09 | 0 | 0 | 0 | 0 | 0 | 1 | -90 | 90 | 0.0062261 | 0.0015603 | -0.0062257 | -0.0015602
117 | 119 | 0.93132 | 0.59604 | 1.5639e-09 | 0 | 0 | 0 | 0 | 0 | 1 | -90 | 90 | -0.0089311 | -0.0022383 | 0.0089319 | 0.0022386
118 | 120 | 0.71132 | 0.45524 | 1.1945e-09 | 0 | 0 | 0 | 0 | 0 | 1 | -90 | 90 | 0.0029451 | 0.00073802 | -0.002945 | -0.00073809
119 | 121 | 1.4812 | 0.94794 | 2.4873e-09 | 0 | 0 | 0 | 0 | 0 | 1 | -90 | 90 | -0.011207 | -0.0028088 | 0.011209 | 0.0028099
121 | 125 | 0.7026 | 0.44966 | 1.1799e-09 | 0 | 0 | 0 | 0 | 0 | 1 | -90 | 90 | -0.01316 | -0.0032989 | 0.013162 | 0.0032996
125 | 126 | 1.5299 | 0.97913 | 2.5691e-09 | 0 | 0 | 0 | 0 | 0 | 1 | -90 | 90 | 0.098527 | 0.024907 | -0.098364 | -0.024803
125 | 127 | 0.28577 | 0.18289 | 4.7988e-10 | 0 | 0 | 0 | 0 | 0 | 1 | -90 | 90 | -0.11169 | -0.028207 | 0.11173 | 0.028232
126 | 136 | 0.099058 | 0.063397 | 1.6635e-10 | 0 | 0 | 0 | 0 | 0 | 1 | -90 | 90 | 0.089023 | 0.022462 | -0.089014 | -0.022456
127 | 137 | 1.8414 | 1.1785 | 3.0923e-09 | 0 | 0 | 0 | 0 | 0 | 1 | -90 | 90 | -0.12721 | -0.032112 | 0.12754 | 0.032321
134 | 135 | 1.6132 | 1.0325 | 2.709e-09 | 0 | 0 | 0 | 0 | 0 | 1 | -90 | 90 | -0.073599 | -0.018544 | 0.073696 | 0.018606
135 | 136 | 0.38496 | 0.24637 | 6.4644e-10 | 0 | 0 | 0 | 0 | 0 | 1 | -90 | 90 | -0.0817 | -0.020612 | 0.081728 | 0.02063
137 | 138 | 1.4241 | 0.9114 | 2.3914e-09 | 0 | 0 | 0 | 0 | 0 | 1 | -90 | 90 | 0.036186 | 0.0090868 | -0.036165 | -0.009074
137 | 131 | 0.53351 | 0.34145 | 1.7918e-09 | 0 | 0 | 0 | 0 | 0 | 1 | -90 | 90 | -0.16372 | -0.041408 | 0.16388 | 0.041507
138 | 159 | 2.0742 | 1.3275 | 3.4831e-09 | 0 | 0 | 0 | 0 | 0 | 1 | -90 | 90 | 0.032211 | 0.0080831 | -0.032188 | -0.0080684
131 | 129 | 0.3185 | 0.20384 | 2.6742e-09 | 0 | 0 | 0 | 0 | 0 | 1 | -90 | 90 | -0.16548 | -0.041909 | 0.16558 | 0.04197
129 | 132 | 0.14971 | 0.095811 | 1.257e-09 | 0 | 0 | 0 | 0 | 0 | 1 | -90 | 90 | 0.29821 | 0.076324 | -0.29806 | -0.076231
132 | 158 | 0.016939 | 0.010841 | 1.4222e-10 | 0 | 0 | 0 | 0 | 0 | 1 | -90 | 90 | 0.2961 | 0.075739 | -0.29608 | -0.075729
158 | 156 | 0.026501 | 0.016961 | 2.2252e-10 | 0 | 0 | 0 | 0 | 0 | 1 | -90 | 90 | 0.29395 | 0.075194 | -0.29392 | -0.075178
169 | 170 | 0.10691 | 0.068424 | 8.9767e-10 | 0 | 0 | 0 | 0 | 0 | 1 | -90 | 90 | -0.56341 | -0.14482 | 0.56377 | 0.14506
159 | 160 | 0.21861 | 0.13991 | 3.6711e-10 | 0 | 0 | 0 | 0 | 0 | 1 | -90 | 90 | 0.02751 | 0.0068959 | -0.027508 | -0.0068948
160 | 161 | 1.3214 | 0.84568 | 2.2189e-09 | 0 | 0 | 0 | 0 | 0 | 1 | -90 | 90 | 0.012489 | 0.0031307 | -0.012487 | -0.0031295
143 | 144 | 1.2355 | 0.79074 | 2.0748e-09 | 0 | 0 | 0 | 0 | 0 | 1 | -90 | 90 | 0.012469 | 0.0031257 | -0.012467 | -0.0031245
144 | 145 | 1.2204 | 0.78103 | 2.0493e-09 | 0 | 0 | 0 | 0 | 0 | 1 | -90 | 90 | 0.0061165 | 0.0015329 | -0.006116 | -0.0015328
161 | 165 | 1.1203 | 0.71701 | 1.8813e-09 | 0 | 0 | 0 | 0 | 0 | 1 | -90 | 90 | 0.0078102 | 0.0019574 | -0.0078095 | -0.0019571
165 | 164 | 0.40835 | 0.26134 | 6.8573e-10 | 0 | 0 | 0 | 0 | 0 | 1 | -90 | 90 | 0.0054298 | 0.0013607 | -0.0054296 | -0.0013607
164 | 166 | 0.57678 | 0.36914 | 9.6857e-10 | 0 | 0 | 0 | 0 | 0 | 1 | -90 | 90 | 0.0022362 | 0.00056035 | -0.0022361 | -0.00056043