## bus_data
BUS_I | BUS_TYPE | Pd | Qd | Gs | Bs | area | Vm | Va | baseKV | zone | Vmax | Vmin
1 | 1 | 0.0046113 | 0.0011557 | 0 | 0 | 1 | 0.97011 | -0.57821 | 0.4 | 1 | 1.1 | 0.9
2 | 1 | 0 | 0 | 0 | 0 | 1 | 0.97029 | -0.57471 | 0.4 | 1 | 1.1 | 0.9
3 | 1 | 0 | 0 | 0 | 0 | 1 | 0.97031 | -0.57429 | 0.4 | 1 | 1.1 | 0.9
73 | 1 | 0.0018912 | 0.00047397 | 0 | 0 | 1 | 0.97029 | -0.57472 | 0.4 | 1 | 1.1 | 0.9
76 | 1 | 0 | 0 | 0 | 0 | 1 | 0.97053 | -0.56996 | 0.4 | 1 | 1.1 | 0.9
4 | 1 | 0 | 0 | 0 | 0 | 1 | 0.97047 | -0.5712 | 0.4 | 1 | 1.1 | 0.9
106 | 1 | 0 | 0 | 0 | 0 | 1 | 0.97049 | -0.57069 | 0.4 | 1 | 1.1 | 0.9
103 | 1 | 0.00096072 | 0.00024078 | 0 | 0 | 1 | 0.97041 | -0.57233 | 0.4 | 1 | 1.1 | 0.9
72 | 1 | 0.0016435 | 0.0004119 | 0 | 0 | 1 | 0.97007 | -0.57908 | 0.4 | 1 | 1.1 | 0.9
78 | 1 | 0.00051788 | 0.00012979 | 0 | 0 | 1 | 0.9705 | -0.57051 | 0.4 | 1 | 1.1 | 0.9
74 | 1 | 0.0032116 | 0.00080489 | 0 | 0 | 1 | 0.97088 | -0.56298 | 0.4 | 1 | 1.1 | 0.9
105 | 1 | 0.00070344 | 0.0001763 | 0 | 0 | 1 | 0.97262 | -0.52865 | 0.4 | 1 | 1.1 | 0.9
110 | 1 | 0 | 0 | 0 | 0 | 1 | 0.97263 | -0.52843 | 0.4 | 1 | 1.1 | 0.9
104 | 1 | 0.0018088 | 0.00045332 | 0 | 0 | 1 | 0.97035 | -0.57349 | 0.4 | 1 | 1.1 | 0.9
69 | 1 | 0.0008882 | 0.0002226 | 0 | 0 | 1 | 0.97001 | -0.58028 | 0.4 | 1 | 1.1 | 0.9
70 | 1 | 0.00063448 | 0.00015902 | 0 | 0 | 1 | 0.97001 | -0.58026 | 0.4 | 1 | 1.1 | 0.9
6 | 1 | 0.042637 | 0.010686 | 0 | 0 | 1 | 0.98249 | -0.33586 | 0.4 | 1 | 1.1 | 0.9
7 | 1 | 0.014572 | 0.003652 | 0 | 0 | 1 | 0.98118 | -0.36148 | 0.4 | 1 | 1.1 | 0.9
26 | 1 | 0.035895 | 0.0089962 | 0 | 0 | 1 | 0.98456 | -0.29554 | 0.4 | 1 | 1.1 | 0.9
9 | 1 | 0 | 0 | 0 | 0 | 1 | 0.98103 | -0.36453 | 0.4 | 1 | 1.1 | 0.9
18 | 1 | 0 | 0 | 0 | 0 | 1 | 0.98554 | -0.27654 | 0.4 | 1 | 1.1 | 0.9
37 | 3 | 0 | 0 | 0 | 0 | 1 | 1 | 0 | 0.4 | 1 | 1.1 | 0.9
149 | 1 | 0.0013279 | 0.0003328 | 0 | 0 | 1 | 0.99886 | -0.021461 | 0.4 | 1 | 1.1 | 0.9
34 | 1 | 0 | 0 | 0 | 0 | 1 | 0.99975 | -0.0046703 | 0.4 | 1 | 1.1 | 0.9
10 | 1 | 0.0024262 | 0.00060806 | 0 | 0 | 1 | 0.98067 | -0.37145 | 0.4 | 1 | 1.1 | 0.9
11 | 1 | 0.0033099 | 0.00082954 | 0 | 0 | 1 | 0.98025 | -0.37975 | 0.4 | 1 | 1.1 | 0.9
12 | 1 | 0 | 0 | 0 | 0 | 1 | 0.97996 | -0.3854 | 0.4 | 1 | 1.1 | 0.9
17 | 1 | 0 | 0 | 0 | 0 | 1 | 0.99573 | -0.080758 | 0.4 | 1 | 1.1 | 0.9
25 | 1 | 0 | 0 | 0 | 0 | 1 | 0.99598 | -0.076042 | 0.4 | 1 | 1.1 | 0.9
15 | 1 | 0.011411 | 0.0028598 | 0 | 0 | 1 | 0.99264 | -0.1398 | 0.4 | 1 | 1.1 | 0.9
13 | 1 | 0 | 0 | 0 | 0 | 1 | 0.97945 | -0.39554 | 0.4 | 1 | 1.1 | 0.9
24 | 1 | 0.0038345 | 0.00096102 | 0 | 0 | 1 | 0.99589 | -0.077727 | 0.4 | 1 | 1.1 | 0.9
146 | 1 | 0.007146 | 0.0017909 | 0 | 0 | 1 | 0.97935 | -0.39734 | 0.4 | 1 | 1.1 | 0.9
21 | 1 | 0.012157 | 0.0030469 | 0 | 0 | 1 | 0.98741 | -0.24224 | 0.4 | 1 | 1.1 | 0.9
23 | 1 | 0.063057 | 0.015804 | 0 | 0 | 1 | 0.98848 | -0.22133 | 0.4 | 1 | 1.1 | 0.9
20 | 1 | 0.0092008 | 0.0023059 | 0 | 0 | 1 | 0.9874 | -0.24241 | 0.4 | 1 | 1.1 | 0.9
14 | 1 | 0.010641 | 0.0026668 | 0 | 0 | 1 | 0.99223 | -0.14764 | 0.4 | 1 | 1.1 | 0.9
16 | 1 | 0 | 0 | 0 | 0 | 1 | 0.98872 | -0.21499 | 0.4 | 1 | 1.1 | 0.9
19 | 1 | 0 | 0 | 0 | 0 | 1 | 0.98354 | -0.31527 | 0.4 | 1 | 1.1 | 0.9
150 | 1 | 0.039777 | 0.009969 | 0 | 0 | 1 | 0.98342 | -0.31763 | 0.4 | 1 | 1.1 | 0.9
27 | 1 | 0.010655 | 0.0026704 | 0 | 0 | 1 | 0.99522 | -0.091577 | 0.4 | 1 | 1.1 | 0.9
28 | 1 | 0 | 0 | 0 | 0 | 1 | 0.99585 | -0.079423 | 0.4 | 1 | 1.1 | 0.9
30 | 1 | 0 | 0 | 0 | 0 | 1 | 0.98198 | -0.34546 | 0.4 | 1 | 1.1 | 0.9
141 | 1 | 0.00050147 | 0.00012568 | 0 | 0 | 1 | 0.9794 | -0.39555 | 0.4 | 1 | 1.1 | 0.9
29 | 1 | 0 | 0 | 0 | 0 | 1 | 0.98068 | -0.3707 | 0.4 | 1 | 1.1 | 0.9
140 | 1 | 0.00036808 | 9.2249e-05 | 0 | 0 | 1 | 0.97935 | -0.39663 | 0.4 | 1 | 1.1 | 0.9
22 | 1 | 0.0050668 | 0.0012699 | 0 | 0 | 1 | 0.99152 | -0.1627 | 0.4 | 1 | 1.1 | 0.9
66 | 1 | 0 | 0 | 0 | 0 | 1 | 0.99176 | -0.15795 | 0.4 | 1 | 1.1 | 0.9
51 | 1 | 0 | 0 | 0 | 0 | 1 | 0.99293 | -0.13535 | 0.4 | 1 | 1.1 | 0.9
154 | 1 | 0.00048359 | 0.0001212 | 0 | 0 | 1 | 0.99176 | -0.15798 | 0.4 | 1 | 1.1 | 0.9
153 | 1 | 0.00082201 | 0.00020601 | 0 | 0 | 1 | 0.9917 | -0.1591 | 0.4 | 1 | 1.1 | 0.9
64 | 1 | 0 | 0 | 0 | 0 | 1 | 0.99199 | -0.15356 | 0.4 | 1 | 1.1 | 0.9
60 | 1 | 0 | 0 | 0 | 0 | 1 | 0.99282 | -0.13744 | 0.4 | 1 | 1.1 | 0.9
46 | 1 | 0.0025597 | 0.00064153 | 0 | 0 | 1 | 0.99693 | -0.058464 | 0.4 | 1 | 1.1 | 0.9
48 | 1 | 0 | 0 | 0 | 0 | 1 | 0.99115 | -0.16966 | 0.4 | 1 | 1.1 | 0.9
39 | 1 | 0.00079596 | 0.00019949 | 0 | 0 | 1 | 0.99804 | -0.037394 | 0.4 | 1 | 1.1 | 0.9
40 | 1 | 0 | 0 | 0 | 0 | 1 | 0.99721 | -0.053243 | 0.4 | 1 | 1.1 | 0.9
38 | 1 | 0.0014325 | 0.00035902 | 0 | 0 | 1 | 0.99903 | -0.018481 | 0.4 | 1 | 1.1 | 0.9
31 | 1 | 0.00046954 | 0.00011768 | 0 | 0 | 1 | 0.99708 | -0.055825 | 0.4 | 1 | 1.1 | 0.9
32 | 1 | 0 | 0 | 0 | 0 | 1 | 0.99358 | -0.12333 | 0.4 | 1 | 1.1 | 0.9
35 | 1 | 0 | 0 | 0 | 0 | 1 | 0.9977 | -0.043999 | 0.4 | 1 | 1.1 | 0.9
42 | 1 | 0.0029444 | 0.00073794 | 0 | 0 | 1 | 0.99251 | -0.14395 | 0.4 | 1 | 1.1 | 0.9
33 | 1 | 0.00024343 | 6.1009e-05 | 0 | 0 | 1 | 0.99809 | -0.036526 | 0.4 | 1 | 1.1 | 0.9
41 | 1 | 0.002709 | 0.00067894 | 0 | 0 | 1 | 0.9925 | -0.14409 | 0.4 | 1 | 1.1 | 0.9
36 | 1 | 0 | 0 | 0 | 0 | 1 | 0.99942 | -0.011071 | 0.4 | 1 | 1.1 | 0.9
43 | 1 | 0.027391 | 0.0068649 | 0 | 0 | 1 | 0.99205 | -0.15289 | 0.4 | 1 | 1.1 | 0.9
44 | 1 | 0.0076124 | 0.0019078 | 0 | 0 | 1 | 0.99194 | -0.15501 | 0.4 | 1 | 1.1 | 0.9
47 | 1 | 0.0065485 | 0.0016412 | 0 | 0 | 1 | 0.99039 | -0.1844 | 0.4 | 1 | 1.1 | 0.9
49 | 1 | 0 | 0 | 0 | 0 | 1 | 0.98949 | -0.20175 | 0.4 | 1 | 1.1 | 0.9
52 | 1 | 0.0097234 | 0.0024369 | 0 | 0 | 1 | 0.98869 | -0.21733 | 0.4 | 1 | 1.1 | 0.9
53 | 1 | 0.0066166 | 0.0016583 | 0 | 0 | 1 | 0.98925 | -0.20644 | 0.4 | 1 | 1.1 | 0.9
50 | 1 | 0 | 0 | 0 | 0 | 1 | 0.99281 | -0.13759 | 0.4 | 1 | 1.1 | 0.9
57 | 1 | 0.0019106 | 0.00047884 | 0 | 0 | 1 | 0.99278 | -0.13821 | 0.4 | 1 | 1.1 | 0.9
54 | 1 | 0 | 0 | 0 | 0 | 1 | 0.98838 | -0.22338 | 0.4 | 1 | 1.1 | 0.9
61 | 1 | 0 | 0 | 0 | 0 | 1 | 0.98901 | -0.21124 | 0.4 | 1 | 1.1 | 0.9
63 | 1 | 0.00020609 | 5.1651e-05 | 0 | 0 | 1 | 0.99235 | -0.14645 | 0.4 | 1 | 1.1 | 0.9
58 | 1 | 0.00061366 | 0.0001538 | 0 | 0 | 1 | 0.99276 | -0.13854 | 0.4 | 1 | 1.1 | 0.9
56 | 1 | 0.012292 | 0.0030806 | 0 | 0 | 1 | 0.98796 | -0.2315 | 0.4 | 1 | 1.1 | 0.9
55 | 1 | 0.0097077 | 0.002433 | 0 | 0 | 1 | 0.98864 | -0.21829 | 0.4 | 1 | 1.1 | 0.9
59 | 1 | 0.00094565 | 0.000237 | 0 | 0 | 1 | 0.98899 | -0.21148 | 0.4 | 1 | 1.1 | 0.9
62 | 1 | 0.00038832 | 9.7322e-05 | 0 | 0 | 1 | 0.99222 | -0.14901 | 0.4 | 1 | 1.1 | 0.9
65 | 1 | 0.0006614 | 0.00016576 | 0 | 0 | 1 | 0.99197 | -0.1538 | 0.4 | 1 | 1.1 | 0.9
152 | 1 | 0.0015154 | 0.00037981 | 0 | 0 | 1 | 0.99166 | -0.15994 | 0.4 | 1 | 1.1 | 0.9
71 | 1 | 0.0032885 | 0.00082416 | 0 | 0 | 1 | 0.97006 | -0.57924 | 0.4 | 1 | 1.1 | 0.9
75 | 1 | 0 | 0 | 0 | 0 | 1 | 0.97116 | -0.55751 | 0.4 | 1 | 1.1 | 0.9
77 | 1 | 0 | 0 | 0 | 0 | 1 | 0.97156 | -0.54952 | 0.4 | 1 | 1.1 | 0.9
122 | 1 | 0.0007843 | 0.00019656 | 0 | 0 | 1 | 0.97198 | -0.54119 | 0.4 | 1 | 1.1 | 0.9
80 | 1 | 0 | 0 | 0 | 0 | 1 | 0.97156 | -0.54962 | 0.4 | 1 | 1.1 | 0.9
121 | 1 | 0.00078135 | 0.00019583 | 0 | 0 | 1 | 0.97149 | -0.55097 | 0.4 | 1 | 1.1 | 0.9
84 | 1 | 0 | 0 | 0 | 0 | 1 | 0.97239 | -0.53321 | 0.4 | 1 | 1.1 | 0.9
82 | 1 | 0.0018361 | 0.00046017 | 0 | 0 | 1 | 0.97152 | -0.55034 | 0.4 | 1 | 1.1 | 0.9
98 | 1 | 0.0011211 | 0.00028097 | 0 | 0 | 1 | 0.97136 | -0.55361 | 0.4 | 1 | 1.1 | 0.9
79 | 1 | 0.0018503 | 0.00046372 | 0 | 0 | 1 | 0.97236 | -0.53368 | 0.4 | 1 | 1.1 | 0.9
81 | 1 | 0 | 0 | 0 | 0 | 1 | 0.97238 | -0.53331 | 0.4 | 1 | 1.1 | 0.9
83 | 1 | 0 | 0 | 0 | 0 | 1 | 0.97386 | -0.50414 | 0.4 | 1 | 1.1 | 0.9
145 | 1 | 0.00082572 | 0.00020695 | 0 | 0 | 1 | 0.97394 | -0.50272 | 0.4 | 1 | 1.1 | 0.9
90 | 1 | 0 | 0 | 0 | 0 | 1 | 0.97386 | -0.50424 | 0.4 | 1 | 1.1 | 0.9
144 | 1 | 0.00082718 | 0.00020731 | 0 | 0 | 1 | 0.97382 | -0.50498 | 0.4 | 1 | 1.1 | 0.9
85 | 1 | 0 | 0 | 0 | 0 | 1 | 0.97405 | -0.50051 | 0.4 | 1 | 1.1 | 0.9
94 | 1 | 0 | 0 | 0 | 0 | 1 | 0.97404 | -0.50064 | 0.4 | 1 | 1.1 | 0.9
114 | 1 | 0 | 0 | 0 | 0 | 1 | 0.9741 | -0.49946 | 0.4 | 1 | 1.1 | 0.9
86 | 1 | 0.0024498 | 0.00061397 | 0 | 0 | 1 | 0.97126 | -0.55546 | 0.4 | 1 | 1.1 | 0.9
87 | 1 | 0 | 0 | 0 | 0 | 1 | 0.9713 | -0.55464 | 0.4 | 1 | 1.1 | 0.9
88 | 1 | 0.0018484 | 0.00046325 | 0 | 0 | 1 | 0.97382 | -0.50493 | 0.4 | 1 | 1.1 | 0.9
99 | 1 | 0.00054314 | 0.00013612 | 0 | 0 | 1 | 0.97378 | -0.50582 | 0.4 | 1 | 1.1 | 0.9
108 | 1 | 0.00041715 | 0.00010455 | 0 | 0 | 1 | 0.97269 | -0.52726 | 0.4 | 1 | 1.1 | 0.9
93 | 1 | 0.0019415 | 0.00048658 | 0 | 0 | 1 | 0.97401 | -0.50123 | 0.4 | 1 | 1.1 | 0.9
115 | 1 | 0.00050394 | 0.0001263 | 0 | 0 | 1 | 0.97438 | -0.49391 | 0.4 | 1 | 1.1 | 0.9
113 | 1 | 0.00051011 | 0.00012785 | 0 | 0 | 1 | 0.97383 | -0.50486 | 0.4 | 1 | 1.1 | 0.9
89 | 1 | 0.001165 | 0.00029197 | 0 | 0 | 1 | 0.97376 | -0.50616 | 0.4 | 1 | 1.1 | 0.9
91 | 1 | 0 | 0 | 0 | 0 | 1 | 0.97377 | -0.50605 | 0.4 | 1 | 1.1 | 0.9
92 | 1 | 0 | 0 | 0 | 0 | 1 | 0.97763 | -0.43015 | 0.4 | 1 | 1.1 | 0.9
95 | 1 | 0 | 0 | 0 | 0 | 1 | 0.97614 | -0.45931 | 0.4 | 1 | 1.1 | 0.9
96 | 1 | 0 | 0 | 0 | 0 | 1 | 0.97775 | -0.42792 | 0.4 | 1 | 1.1 | 0.9
102 | 1 | 0.00071007 | 0.00017796 | 0 | 0 | 1 | 0.9776 | -0.43087 | 0.4 | 1 | 1.1 | 0.9
123 | 1 | 0.00043248 | 0.00010839 | 0 | 0 | 1 | 0.97614 | -0.45942 | 0.4 | 1 | 1.1 | 0.9
120 | 1 | 0.00039967 | 0.00010017 | 0 | 0 | 1 | 0.97587 | -0.4646 | 0.4 | 1 | 1.1 | 0.9
97 | 1 | 0 | 0 | 0 | 0 | 1 | 0.9784 | -0.41517 | 0.4 | 1 | 1.1 | 0.9
124 | 1 | 0.0005059 | 0.00012679 | 0 | 0 | 1 | 0.97876 | -0.40823 | 0.4 | 1 | 1.1 | 0.9
101 | 1 | 0 | 0 | 0 | 0 | 1 | 0.97757 | -0.43133 | 0.4 | 1 | 1.1 | 0.9
119 | 1 | 0.00052304 | 0.00013109 | 0 | 0 | 1 | 0.97553 | -0.47127 | 0.4 | 1 | 1.1 | 0.9
100 | 1 | 0.0018541 | 0.00046469 | 0 | 0 | 1 | 0.97755 | -0.43172 | 0.4 | 1 | 1.1 | 0.9
135 | 1 | 0.00036846 | 9.2345e-05 | 0 | 0 | 1 | 0.97876 | -0.40819 | 0.4 | 1 | 1.1 | 0.9
107 | 1 | 0.0005119 | 0.00012829 | 0 | 0 | 1 | 0.97278 | -0.52539 | 0.4 | 1 | 1.1 | 0.9
109 | 1 | 0.00041457 | 0.0001039 | 0 | 0 | 1 | 0.97325 | -0.51616 | 0.4 | 1 | 1.1 | 0.9
111 | 1 | 0.00050063 | 0.00012547 | 0 | 0 | 1 | 0.97332 | -0.51492 | 0.4 | 1 | 1.1 | 0.9
112 | 1 | 0.00039902 | 0.0001 | 0 | 0 | 1 | 0.97381 | -0.50523 | 0.4 | 1 | 1.1 | 0.9
116 | 1 | 0.00040057 | 0.00010039 | 0 | 0 | 1 | 0.97443 | -0.49305 | 0.4 | 1 | 1.1 | 0.9
117 | 1 | 0.00049606 | 0.00012432 | 0 | 0 | 1 | 0.97497 | -0.48237 | 0.4 | 1 | 1.1 | 0.9
118 | 1 | 0.0004038 | 0.0001012 | 0 | 0 | 1 | 0.97514 | -0.47899 | 0.4 | 1 | 1.1 | 0.9
136 | 1 | 0.00050575 | 0.00012675 | 0 | 0 | 1 | 0.97895 | -0.40451 | 0.4 | 1 | 1.1 | 0.9
125 | 1 | 0.00026541 | 6.6517e-05 | 0 | 0 | 1 | 0.97911 | -0.40127 | 0.4 | 1 | 1.1 | 0.9
126 | 1 | 0.00026565 | 6.6579e-05 | 0 | 0 | 1 | 0.97911 | -0.40127 | 0.4 | 1 | 1.1 | 0.9
127 | 1 | 0 | 0 | 0 | 0 | 1 | 0.97912 | -0.40113 | 0.4 | 1 | 1.1 | 0.9
128 | 1 | 0.00050892 | 0.00012755 | 0 | 0 | 1 | 0.97911 | -0.40132 | 0.4 | 1 | 1.1 | 0.9
129 | 1 | 0 | 0 | 0 | 0 | 1 | 0.97916 | -0.40042 | 0.4 | 1 | 1.1 | 0.9
130 | 1 | 0.00051735 | 0.00012966 | 0 | 0 | 1 | 0.97912 | -0.40113 | 0.4 | 1 | 1.1 | 0.9
134 | 1 | 0 | 0 | 0 | 0 | 1 | 0.97919 | -0.39965 | 0.4 | 1 | 1.1 | 0.9
131 | 1 | 0.00026573 | 6.6598e-05 | 0 | 0 | 1 | 0.97915 | -0.40056 | 0.4 | 1 | 1.1 | 0.9
143 | 1 | 0.00050491 | 0.00012654 | 0 | 0 | 1 | 0.97912 | -0.4012 | 0.4 | 1 | 1.1 | 0.9
139 | 1 | 0.00050555 | 0.0001267 | 0 | 0 | 1 | 0.97914 | -0.40071 | 0.4 | 1 | 1.1 | 0.9
142 | 1 | 0.0005059 | 0.00012679 | 0 | 0 | 1 | 0.97935 | -0.39667 | 0.4 | 1 | 1.1 | 0.9
132 | 1 | 0.00026529 | 6.6489e-05 | 0 | 0 | 1 | 0.97915 | -0.40057 | 0.4 | 1 | 1.1 | 0.9
133 | 1 | 0.00050615 | 0.00012685 | 0 | 0 | 1 | 0.97915 | -0.40062 | 0.4 | 1 | 1.1 | 0.9
138 | 1 | 0.00036808 | 9.2249e-05 | 0 | 0 | 1 | 0.97914 | -0.40072 | 0.4 | 1 | 1.1 | 0.9
137 | 1 | 0.00036805 | 9.2243e-05 | 0 | 0 | 1 | 0.97895 | -0.40448 | 0.4 | 1 | 1.1 | 0.9

## generator_data
GEN_BUS | PG | QG | QMAX | QMIN | VG | MBASE | GEN_STATUS | PMAX | PMIN
37 | 0.42905 | 0.10968 | 10 | -10 | 1 | 100 | 1 | 10 | 0

## branch_data
F_BUS | T_BUS | BR_R | BR_X | BR_B | RATE_A | RATE_B | RATE_C | TAP | SHIFT | BR_STATUS | ANGMIN | ANGMAX | P_in | Q_in | P_out | Q_out
1 | 2 | 3.2029 | 2.0499 | 5.3786e-09 | 0 | 0 | 0 | 0 | 0 | 1 | -90 | 90 | -0.0046111 | -0.0011558 | 0.0046119 | 0.0011557
2 | 3 | 0.38844 | 0.2486 | 6.5229e-10 | 0 | 0 | 0 | 0 | 0 | 1 | -90 | 90 | -0.0046119 | -0.0011557 | 0.004612 | 0.0011557
3 | 73 | 0.22025 | 0.14096 | 3.6985e-10 | 0 | 0 | 0 | 0 | 0 | 1 | -90 | 90 | 0.0083472 | 0.0020918 | -0.008347 | -0.0020918
3 | 76 | 1.4087 | 0.90155 | 2.3655e-09 | 0 | 0 | 0 | 0 | 0 | 1 | -90 | 90 | -0.012959 | -0.0032476 | 0.012962 | 0.003249
73 | 72 | 2.8434 | 1.8198 | 4.7749e-09 | 0 | 0 | 0 | 0 | 0 | 1 | -90 | 90 | 0.0064559 | 0.0016178 | -0.0064545 | -0.0016173
76 | 78 | 0.70346 | 0.45021 | 1.1813e-09 | 0 | 0 | 0 | 0 | 0 | 1 | -90 | 90 | 0.0032877 | 0.00082322 | -0.0032876 | -0.00082328
76 | 74 | 1.8149 | 1.1616 | 3.0478e-09 | 0 | 0 | 0 | 0 | 0 | 1 | -90 | 90 | -0.01625 | -0.0040723 | 0.016255 | 0.0040754
4 | 106 | 0.77187 | 0.494 | 1.2962e-09 | 0 | 0 | 0 | 0 | 0 | 1 | -90 | 90 | -0.0027696 | -0.00069359 | 0.0027697 | 0.00069351
4 | 103 | 1.7267 | 1.1051 | 2.8996e-09 | 0 | 0 | 0 | 0 | 0 | 1 | -90 | 90 | 0.0027696 | 0.00069359 | -0.0027695 | -0.00069377
106 | 78 | 0.27672 | 0.1771 | 4.647e-10 | 0 | 0 | 0 | 0 | 0 | 1 | -90 | 90 | -0.0027697 | -0.00069351 | 0.0027697 | 0.00069348
103 | 104 | 2.6878 | 1.7202 | 4.5136e-09 | 0 | 0 | 0 | 0 | 0 | 1 | -90 | 90 | 0.0018088 | 0.00045298 | -0.0018087 | -0.00045334
72 | 71 | 0.1402 | 0.089728 | 2.3543e-10 | 0 | 0 | 0 | 0 | 0 | 1 | -90 | 90 | 0.0048111 | 0.0012054 | -0.004811 | -0.0012054
74 | 75 | 1.1877 | 0.7601 | 1.9944e-09 | 0 | 0 | 0 | 0 | 0 | 1 | -90 | 90 | -0.019466 | -0.0048804 | 0.019471 | 0.0048834
105 | 110 | 1.3371 | 0.85575 | 2.2454e-09 | 0 | 0 | 0 | 0 | 0 | 1 | -90 | 90 | -0.00070342 | -0.00017631 | 0.00070343 | 0.0001761
110 | 108 | 0.17024 | 0.10895 | 2.8587e-10 | 0 | 0 | 0 | 0 | 0 | 1 | -90 | 90 | -0.029033 | -0.0072908 | 0.029034 | 0.0072918
110 | 84 | 0.71594 | 0.4582 | 1.2023e-09 | 0 | 0 | 0 | 0 | 0 | 1 | -90 | 90 | 0.028329 | 0.0071147 | -0.028323 | -0.0071107
69 | 70 | 0.12398 | 0.079347 | 2.082e-10 | 0 | 0 | 0 | 0 | 0 | 1 | -90 | 90 | -0.00088816 | -0.00022261 | 0.00088817 | 0.00022259
70 | 71 | 2.8323 | 1.8127 | 4.7562e-09 | 0 | 0 | 0 | 0 | 0 | 1 | -90 | 90 | -0.0015226 | -0.00038162 | 0.0015227 | 0.00038122
6 | 7 | 4.0311 | 2.5799 | 6.7694e-09 | 0 | 0 | 0 | 0 | 0 | 1 | -90 | 90 | 0.027503 | 0.0069091 | -0.02747 | -0.0068883
6 | 26 | 2.4938 | 1.5961 | 1.6751e-08 | 0 | 0 | 0 | 0 | 0 | 1 | -90 | 90 | -0.07014 | -0.017595 | 0.070275 | 0.01768
7 | 9 | 1.0216 | 0.65385 | 1.7156e-09 | 0 | 0 | 0 | 0 | 0 | 1 | -90 | 90 | 0.012898 | 0.0032362 | -0.012896 | -0.0032352
26 | 18 | 0.77981 | 0.49908 | 5.238e-09 | 0 | 0 | 0 | 0 | 0 | 1 | -90 | 90 | -0.10617 | -0.026676 | 0.10627 | 0.026737
9 | 10 | 2.3158 | 1.4821 | 3.8888e-09 | 0 | 0 | 0 | 0 | 0 | 1 | -90 | 90 | 0.012896 | 0.0032352 | -0.012892 | -0.0032328
18 | 19 | 1.8388 | 1.1768 | 1.2351e-08 | 0 | 0 | 0 | 0 | 0 | 1 | -90 | 90 | 0.092167 | 0.023348 | -0.091996 | -0.023239
18 | 16 | 1.3609 | 0.87096 | 9.1411e-09 | 0 | 0 | 0 | 0 | 0 | 1 | -90 | 90 | -0.19843 | -0.050085 | 0.19902 | 0.050459
37 | 149 | 0.42752 | 0.27361 | 2.8717e-09 | 0 | 0 | 0 | 0 | 0 | 1 | -90 | 90 | 0.22848 | 0.058714 | -0.22824 | -0.058562
37 | 34 | 0.10529 | 0.067387 | 7.0726e-10 | 0 | 0 | 0 | 0 | 0 | 1 | -90 | 90 | 0.20057 | 0.050968 | -0.20052 | -0.05094
149 | 25 | 1.0894 | 0.6972 | 7.3174e-09 | 0 | 0 | 0 | 0 | 0 | 1 | -90 | 90 | 0.22692 | 0.058229 | -0.22632 | -0.057846
34 | 36 | 0.19537 | 0.12504 | 1.3123e-09 | 0 | 0 | 0 | 0 | 0 | 1 | -90 | 90 | 0.14817 | 0.037691 | -0.14812 | -0.037662
34 | 33 | 2.7382 | 1.7525 | 4.5982e-09 | 0 | 0 | 0 | 0 | 0 | 1 | -90 | 90 | 0.052359 | 0.013249 | -0.052279 | -0.013198
10 | 11 | 3.419 | 2.1882 | 5.7414e-09 | 0 | 0 | 0 | 0 | 0 | 1 | -90 | 90 | 0.010466 | 0.0026247 | -0.010462 | -0.0026227
11 | 12 | 3.404 | 2.1786 | 5.7162e-09 | 0 | 0 | 0 | 0 | 0 | 1 | -90 | 90 | 0.0071519 | 0.0017931 | -0.0071499 | -0.0017924
12 | 13 | 6.1011 | 3.9047 | 1.0245e-08 | 0 | 0 | 0 | 0 | 0 | 1 | -90 | 90 | 0.0071499 | 0.0017924 | -0.0071465 | -0.0017912
17 | 25 | 0.095469 | 0.0611 | 6.4127e-10 | 0 | 0 | 0 | 0 | 0 | 1 | -90 | 90 | -0.22243 | -0.056853 | 0.22248 | 0.056886
17 | 15 | 1.1913 | 0.7624 | 8.0017e-09 | 0 | 0 | 0 | 0 | 0 | 1 | -90 | 90 | 0.22243 | 0.056853 | -0.2218 | -0.056449
25 | 24 | 1.9538 | 1.2504 | 3.281e-09 | 0 | 0 | 0 | 0 | 0 | 1 | -90 | 90 | 0.0038348 | 0.00096089 | -0.0038345 | -0.00096102
15 | 14 | 0.16622 | 0.10638 | 1.1165e-09 | 0 | 0 | 0 | 0 | 0 | 1 | -90 | 90 | 0.21039 | 0.053589 | -0.21031 | -0.053538
13 | 146 | 1.0832 | 0.69326 | 1.819e-09 | 0 | 0 | 0 | 0 | 0 | 1 | -90 | 90 | 0.0071465 | 0.0017912 | -0.0071459 | -0.001791
21 | 23 | 4.2821 | 2.7405 | 7.1908e-09 | 0 | 0 | 0 | 0 | 0 | 1 | -90 | 90 | -0.021358 | -0.0053529 | 0.021379 | 0.0053658
21 | 20 | 0.084029 | 0.053779 | 1.4111e-10 | 0 | 0 | 0 | 0 | 0 | 1 | -90 | 90 | 0.0092008 | 0.002306 | -0.0092008 | -0.0023059
23 | 51 | 4.4807 | 2.8676 | 7.5242e-09 | 0 | 0 | 0 | 0 | 0 | 1 | -90 | 90 | -0.084436 | -0.021169 | 0.084784 | 0.021391
14 | 16 | 1.4994 | 0.9596 | 1.0071e-08 | 0 | 0 | 0 | 0 | 0 | 1 | -90 | 90 | 0.19967 | 0.050872 | -0.19902 | -0.050459
19 | 150 | 0.11165 | 0.071454 | 7.4995e-10 | 0 | 0 | 0 | 0 | 0 | 1 | -90 | 90 | 0.091996 | 0.02324 | -0.091986 | -0.023233
150 | 30 | 2.3283 | 1.4901 | 1.5639e-08 | 0 | 0 | 0 | 0 | 0 | 1 | -90 | 90 | 0.052209 | 0.013264 | -0.052139 | -0.013221
27 | 28 | 5.0667 | 3.2427 | 8.5084e-09 | 0 | 0 | 0 | 0 | 0 | 1 | -90 | 90 | -0.010655 | -0.0026704 | 0.010661 | 0.0026735
28 | 31 | 2.0466 | 1.3098 | 3.4368e-09 | 0 | 0 | 0 | 0 | 0 | 1 | -90 | 90 | -0.05146 | -0.012952 | 0.051518 | 0.012989
28 | 32 | 4.7897 | 3.0654 | 8.0432e-09 | 0 | 0 | 0 | 0 | 0 | 1 | -90 | 90 | 0.040798 | 0.010278 | -0.040713 | -0.010225
30 | 29 | 2.1055 | 1.3475 | 1.4143e-08 | 0 | 0 | 0 | 0 | 0 | 1 | -90 | 90 | 0.052139 | 0.013221 | -0.052076 | -0.013182
141 | 29 | 2.0676 | 1.3232 | 1.3888e-08 | 0 | 0 | 0 | 0 | 0 | 1 | -90 | 90 | -0.052014 | -0.013143 | 0.052076 | 0.013182
141 | 140 | 0.090896 | 0.058173 | 6.1055e-10 | 0 | 0 | 0 | 0 | 0 | 1 | -90 | 90 | 0.051513 | 0.013018 | -0.05151 | -0.013016
140 | 142 | 0.0032667 | 0.0020907 | 2.1943e-11 | 0 | 0 | 0 | 0 | 0 | 1 | -90 | 90 | 0.051142 | 0.012924 | -0.051142 | -0.012924
22 | 66 | 4.1299 | 2.6431 | 6.9352e-09 | 0 | 0 | 0 | 0 | 0 | 1 | -90 | 90 | -0.0050668 | -0.0012699 | 0.005068 | 0.0012699
66 | 154 | 0.29831 | 0.19092 | 5.0095e-10 | 0 | 0 | 0 | 0 | 0 | 1 | -90 | 90 | 0.00048359 | 0.00012115 | -0.00048359 | -0.0001212
66 | 153 | 2.18 | 1.3952 | 3.6608e-09 | 0 | 0 | 0 | 0 | 0 | 1 | -90 | 90 | 0.0023376 | 0.00058518 | -0.0023375 | -0.00058546
66 | 64 | 2.45 | 1.568 | 4.1143e-09 | 0 | 0 | 0 | 0 | 0 | 1 | -90 | 90 | -0.0078892 | -0.0019763 | 0.0078908 | 0.0019769
51 | 60 | 0.78961 | 0.50535 | 1.326e-09 | 0 | 0 | 0 | 0 | 0 | 1 | -90 | 90 | 0.011679 | 0.0029272 | -0.011678 | -0.0029266
51 | 46 | 2.4035 | 1.5383 | 8.0724e-09 | 0 | 0 | 0 | 0 | 0 | 1 | -90 | 90 | -0.14247 | -0.035913 | 0.143 | 0.036249
51 | 48 | 3.3011 | 2.1127 | 5.5434e-09 | 0 | 0 | 0 | 0 | 0 | 1 | -90 | 90 | 0.046008 | 0.011595 | -0.045933 | -0.011547
153 | 152 | 2.4384 | 1.5606 | 4.0948e-09 | 0 | 0 | 0 | 0 | 0 | 1 | -90 | 90 | 0.0015155 | 0.00037944 | -0.0015154 | -0.00037981
64 | 65 | 1.567 | 1.0029 | 2.6315e-09 | 0 | 0 | 0 | 0 | 0 | 1 | -90 | 90 | 0.00066141 | 0.00016551 | -0.0006614 | -0.00016576
64 | 62 | 2.346 | 1.5014 | 3.9396e-09 | 0 | 0 | 0 | 0 | 0 | 1 | -90 | 90 | -0.0085523 | -0.0021424 | 0.0085541 | 0.0021432
60 | 63 | 4.3492 | 2.7835 | 7.3035e-09 | 0 | 0 | 0 | 0 | 0 | 1 | -90 | 90 | 0.0091535 | 0.0022945 | -0.0091496 | -0.0022927
60 | 50 | 0.26242 | 0.16795 | 4.4068e-10 | 0 | 0 | 0 | 0 | 0 | 1 | -90 | 90 | 0.0025244 | 0.0006321 | -0.0025243 | -0.00063213
46 | 40 | 0.16101 | 0.10305 | 1.0815e-09 | 0 | 0 | 0 | 0 | 0 | 1 | -90 | 90 | -0.14556 | -0.036891 | 0.14559 | 0.036914
48 | 47 | 1.4152 | 0.90573 | 2.3765e-09 | 0 | 0 | 0 | 0 | 0 | 1 | -90 | 90 | 0.045933 | 0.011547 | -0.0459 | -0.011527
39 | 40 | 0.48929 | 0.31315 | 3.2866e-09 | 0 | 0 | 0 | 0 | 0 | 1 | -90 | 90 | 0.1457 | 0.036985 | -0.14559 | -0.036914
39 | 38 | 0.58174 | 0.37231 | 3.9076e-09 | 0 | 0 | 0 | 0 | 0 | 1 | -90 | 90 | -0.1465 | -0.037184 | 0.14663 | 0.037269
38 | 36 | 0.22599 | 0.14464 | 1.518e-09 | 0 | 0 | 0 | 0 | 0 | 1 | -90 | 90 | -0.14807 | -0.037628 | 0.14812 | 0.037662
31 | 35 | 1.0182 | 0.65167 | 1.7099e-09 | 0 | 0 | 0 | 0 | 0 | 1 | -90 | 90 | -0.051987 | -0.013106 | 0.052017 | 0.013125
32 | 42 | 2.2411 | 1.4343 | 3.7634e-09 | 0 | 0 | 0 | 0 | 0 | 1 | -90 | 90 | 0.040713 | 0.010225 | -0.040673 | -0.010199
35 | 33 | 0.64407 | 0.41221 | 1.0816e-09 | 0 | 0 | 0 | 0 | 0 | 1 | -90 | 90 | -0.052017 | -0.013125 | 0.052035 | 0.013137
42 | 41 | 0.016613 | 0.010632 | 2.7897e-11 | 0 | 0 | 0 | 0 | 0 | 1 | -90 | 90 | 0.037728 | 0.0094614 | -0.037728 | -0.0094612
41 | 43 | 1.1096 | 0.71013 | 1.8633e-09 | 0 | 0 | 0 | 0 | 0 | 1 | -90 | 90 | 0.035019 | 0.0087823 | -0.035005 | -0.0087731
43 | 44 | 1.2289 | 0.78647 | 2.0636e-09 | 0 | 0 | 0 | 0 | 0 | 1 | -90 | 90 | 0.0076132 | 0.0019081 | -0.0076124 | -0.0019078
47 | 49 | 1.9391 | 1.241 | 3.2563e-09 | 0 | 0 | 0 | 0 | 0 | 1 | -90 | 90 | 0.039352 | 0.0098857 | -0.039319 | -0.0098652
49 | 52 | 3.1036 | 1.9863 | 5.2118e-09 | 0 | 0 | 0 | 0 | 0 | 1 | -90 | 90 | 0.02204 | 0.005532 | -0.022023 | -0.005522
49 | 53 | 1.1927 | 0.76335 | 2.0029e-09 | 0 | 0 | 0 | 0 | 0 | 1 | -90 | 90 | 0.01728 | 0.0043332 | -0.017276 | -0.0043309
52 | 54 | 2.1533 | 1.3781 | 3.6159e-09 | 0 | 0 | 0 | 0 | 0 | 1 | -90 | 90 | 0.0123 | 0.0030851 | -0.012296 | -0.0030832
53 | 61 | 1.9736 | 1.2631 | 3.3142e-09 | 0 | 0 | 0 | 0 | 0 | 1 | -90 | 90 | 0.010659 | 0.0026726 | -0.010657 | -0.0026714
50 | 57 | 1.0876 | 0.69604 | 1.8263e-09 | 0 | 0 | 0 | 0 | 0 | 1 | -90 | 90 | 0.0025243 | 0.00063213 | -0.0025243 | -0.00063226
57 | 58 | 2.326 | 1.4886 | 3.906e-09 | 0 | 0 | 0 | 0 | 0 | 1 | -90 | 90 | 0.00061367 | 0.00015342 | -0.00061366 | -0.0001538
54 | 56 | 2.8934 | 1.8518 | 4.8587e-09 | 0 | 0 | 0 | 0 | 0 | 1 | -90 | 90 | 0.012296 | 0.0030832 | -0.012292 | -0.0030806
61 | 55 | 3.1827 | 2.037 | 5.3447e-09 | 0 | 0 | 0 | 0 | 0 | 1 | -90 | 90 | 0.009711 | 0.0024346 | -0.0097077 | -0.002433
61 | 59 | 1.1038 | 0.70642 | 1.8536e-09 | 0 | 0 | 0 | 0 | 0 | 1 | -90 | 90 | 0.00094566 | 0.00023683 | -0.00094565 | -0.000237
63 | 62 | 1.2625 | 0.80799 | 2.1201e-09 | 0 | 0 | 0 | 0 | 0 | 1 | -90 | 90 | 0.0089435 | 0.002241 | -0.0089424 | -0.0022405
75 | 77 | 1.7369 | 1.1116 | 2.9167e-09 | 0 | 0 | 0 | 0 | 0 | 1 | -90 | 90 | -0.019471 | -0.0048834 | 0.019479 | 0.0048879
77 | 122 | 1.3735 | 0.87906 | 2.3065e-09 | 0 | 0 | 0 | 0 | 0 | 1 | -90 | 90 | -0.025668 | -0.006438 | 0.025678 | 0.0064443
77 | 80 | 0.23164 | 0.14825 | 3.8899e-10 | 0 | 0 | 0 | 0 | 0 | 1 | -90 | 90 | 0.0018361 | 0.00045994 | -0.0018361 | -0.00045997
77 | 121 | 1.4127 | 0.90414 | 2.3723e-09 | 0 | 0 | 0 | 0 | 0 | 1 | -90 | 90 | 0.004353 | 0.0010902 | -0.0043527 | -0.0010902
122 | 84 | 1.2797 | 0.819 | 2.1489e-09 | 0 | 0 | 0 | 0 | 0 | 1 | -90 | 90 | -0.026463 | -0.0066409 | 0.026473 | 0.0066471
80 | 82 | 1.6556 | 1.0596 | 2.7803e-09 | 0 | 0 | 0 | 0 | 0 | 1 | -90 | 90 | 0.0018361 | 0.00045997 | -0.0018361 | -0.00046019
121 | 98 | 3.1242 | 1.9995 | 5.2464e-09 | 0 | 0 | 0 | 0 | 0 | 1 | -90 | 90 | 0.0035714 | 0.0008944 | -0.003571 | -0.00089461
84 | 81 | 0.23438 | 0.15 | 3.9358e-10 | 0 | 0 | 0 | 0 | 0 | 1 | -90 | 90 | 0.0018503 | 0.00046359 | -0.0018502 | -0.00046362
98 | 87 | 1.7676 | 1.1313 | 2.9682e-09 | 0 | 0 | 0 | 0 | 0 | 1 | -90 | 90 | 0.0024499 | 0.00061363 | -0.0024498 | -0.00061384
79 | 81 | 0.84574 | 0.54127 | 1.4202e-09 | 0 | 0 | 0 | 0 | 0 | 1 | -90 | 90 | -0.0018502 | -0.00046374 | 0.0018502 | 0.00046363
83 | 145 | 1.376 | 0.88066 | 2.3107e-09 | 0 | 0 | 0 | 0 | 0 | 1 | -90 | 90 | -0.0043838 | -0.0010978 | 0.0043841 | 0.0010978
83 | 90 | 0.22648 | 0.14495 | 3.8033e-10 | 0 | 0 | 0 | 0 | 0 | 1 | -90 | 90 | 0.0018484 | 0.00046302 | -0.0018484 | -0.00046305
83 | 144 | 1.4132 | 0.90447 | 2.3732e-09 | 0 | 0 | 0 | 0 | 0 | 1 | -90 | 90 | 0.0025354 | 0.00063479 | -0.0025353 | -0.00063495
145 | 85 | 1.8003 | 1.1522 | 3.0232e-09 | 0 | 0 | 0 | 0 | 0 | 1 | -90 | 90 | -0.0052098 | -0.0013047 | 0.0052104 | 0.0013048
90 | 88 | 1.6039 | 1.0265 | 2.6934e-09 | 0 | 0 | 0 | 0 | 0 | 1 | -90 | 90 | 0.0018484 | 0.00046305 | -0.0018483 | -0.00046326
144 | 99 | 2.0992 | 1.3435 | 3.5251e-09 | 0 | 0 | 0 | 0 | 0 | 1 | -90 | 90 | 0.0017081 | 0.00042763 | -0.0017081 | -0.00042792
85 | 94 | 0.27758 | 0.17765 | 4.6613e-10 | 0 | 0 | 0 | 0 | 0 | 1 | -90 | 90 | 0.0019415 | 0.00048639 | -0.0019415 | -0.00048643
85 | 114 | 0.62211 | 0.39815 | 1.0447e-09 | 0 | 0 | 0 | 0 | 0 | 1 | -90 | 90 | -0.0071519 | -0.0017912 | 0.0071522 | 0.0017913
94 | 93 | 1.3095 | 0.83807 | 2.199e-09 | 0 | 0 | 0 | 0 | 0 | 1 | -90 | 90 | 0.0019415 | 0.00048643 | -0.0019414 | -0.0004866
114 | 115 | 0.60751 | 0.38881 | 1.0202e-09 | 0 | 0 | 0 | 0 | 0 | 1 | -90 | 90 | -0.038981 | -0.0097985 | 0.038991 | 0.0098051
114 | 113 | 0.72319 | 0.46284 | 1.2144e-09 | 0 | 0 | 0 | 0 | 0 | 1 | -90 | 90 | 0.031828 | 0.0080073 | -0.03182 | -0.0080021
86 | 87 | 1.4298 | 0.91507 | 2.401e-09 | 0 | 0 | 0 | 0 | 0 | 1 | -90 | 90 | -0.0024497 | -0.000614 | 0.0024498 | 0.00061384
99 | 91 | 0.82122 | 0.52558 | 1.379e-09 | 0 | 0 | 0 | 0 | 0 | 1 | -90 | 90 | 0.0011649 | 0.00029179 | -0.0011649 | -0.00029191
108 | 107 | 0.27053 | 0.17314 | 4.5429e-10 | 0 | 0 | 0 | 0 | 0 | 1 | -90 | 90 | -0.029452 | -0.0073963 | 0.029454 | 0.007398
115 | 116 | 0.092351 | 0.059105 | 1.5508e-10 | 0 | 0 | 0 | 0 | 0 | 1 | -90 | 90 | -0.039495 | -0.0099314 | 0.039497 | 0.0099324
113 | 112 | 0.04949 | 0.031673 | 8.3106e-11 | 0 | 0 | 0 | 0 | 0 | 1 | -90 | 90 | 0.03131 | 0.0078743 | -0.03131 | -0.0078739
89 | 91 | 0.4186 | 0.2679 | 7.0294e-10 | 0 | 0 | 0 | 0 | 0 | 1 | -90 | 90 | -0.0011649 | -0.00029198 | 0.0011649 | 0.00029191
92 | 95 | 2.9647 | 1.8974 | 4.9786e-09 | 0 | 0 | 0 | 0 | 0 | 1 | -90 | 90 | 0.042277 | 0.010676 | -0.042218 | -0.010639
92 | 96 | 0.21453 | 0.1373 | 3.6026e-10 | 0 | 0 | 0 | 0 | 0 | 1 | -90 | 90 | -0.044841 | -0.011319 | 0.044846 | 0.011322
92 | 102 | 1.1996 | 0.76776 | 2.0145e-09 | 0 | 0 | 0 | 0 | 0 | 1 | -90 | 90 | 0.0025643 | 0.00064226 | -0.0025642 | -0.0006424
95 | 123 | 1.0603 | 0.67861 | 1.7806e-09 | 0 | 0 | 0 | 0 | 0 | 1 | -90 | 90 | 0.00043247 | 0.00010822 | -0.00043247 | -0.00010839
95 | 120 | 0.54231 | 0.34708 | 9.1068e-10 | 0 | 0 | 0 | 0 | 0 | 1 | -90 | 90 | 0.041785 | 0.010531 | -0.041775 | -0.010524
96 | 97 | 1.2244 | 0.78359 | 6.1681e-09 | 0 | 0 | 0 | 0 | 0 | 1 | -90 | 90 | -0.044846 | -0.011322 | 0.044873 | 0.011339
102 | 101 | 1.0628 | 0.68016 | 1.7846e-09 | 0 | 0 | 0 | 0 | 0 | 1 | -90 | 90 | 0.0018542 | 0.00046443 | -0.0018541 | -0.00046458
120 | 119 | 0.69085 | 0.44215 | 1.1601e-09 | 0 | 0 | 0 | 0 | 0 | 1 | -90 | 90 | 0.041375 | 0.010424 | -0.041362 | -0.010416
97 | 124 | 0.66768 | 0.42732 | 4.4849e-09 | 0 | 0 | 0 | 0 | 0 | 1 | -90 | 90 | -0.044873 | -0.011339 | 0.044888 | 0.011348
124 | 135 | 0.0034077 | 0.0021809 | 2.289e-11 | 0 | 0 | 0 | 0 | 0 | 1 | -90 | 90 | -0.045394 | -0.011474 | 0.045394 | 0.011475
101 | 100 | 0.90834 | 0.58134 | 1.5254e-09 | 0 | 0 | 0 | 0 | 0 | 1 | -90 | 90 | 0.0018541 | 0.00046458 | -0.0018541 | -0.0004647
119 | 118 | 0.80851 | 0.51745 | 1.3577e-09 | 0 | 0 | 0 | 0 | 0 | 1 | -90 | 90 | 0.040839 | 0.010285 | -0.040824 | -0.010275
135 | 136 | 0.34772 | 0.22254 | 2.3357e-09 | 0 | 0 | 0 | 0 | 0 | 1 | -90 | 90 | -0.045763 | -0.011567 | 0.045771 | 0.011572
107 | 109 | 1.309 | 0.83775 | 2.1981e-09 | 0 | 0 | 0 | 0 | 0 | 1 | -90 | 90 | -0.029966 | -0.0075263 | 0.029979 | 0.0075345
109 | 111 | 0.17324 | 0.11087 | 2.9092e-10 | 0 | 0 | 0 | 0 | 0 | 1 | -90 | 90 | -0.030394 | -0.0076384 | 0.030396 | 0.0076395
111 | 112 | 1.3352 | 0.85456 | 2.2422e-09 | 0 | 0 | 0 | 0 | 0 | 1 | -90 | 90 | -0.030896 | -0.007765 | 0.030911 | 0.0077739
116 | 117 | 1.1426 | 0.73125 | 1.9187e-09 | 0 | 0 | 0 | 0 | 0 | 1 | -90 | 90 | -0.039897 | -0.010033 | 0.039917 | 0.010046
117 | 118 | 0.35731 | 0.22868 | 6.0003e-10 | 0 | 0 | 0 | 0 | 0 | 1 | -90 | 90 | -0.040414 | -0.01017 | 0.04042 | 0.010174
136 | 137 | 0.0027018 | 0.0017292 | 1.8148e-11 | 0 | 0 | 0 | 0 | 0 | 1 | -90 | 90 | -0.046277 | -0.011699 | 0.046277 | 0.011699
125 | 126 | 0.022386 | 0.014327 | 3.7591e-11 | 0 | 0 | 0 | 0 | 0 | 1 | -90 | 90 | 0.00077456 | 0.00019406 | -0.00077456 | -0.00019407
125 | 127 | 0.57118 | 0.36555 | 9.5916e-10 | 0 | 0 | 0 | 0 | 0 | 1 | -90 | 90 | -0.00104 | -0.00026058 | 0.00104 | 0.00026049
126 | 128 | 0.40795 | 0.26109 | 6.8507e-10 | 0 | 0 | 0 | 0 | 0 | 1 | -90 | 90 | 0.00050891 | 0.00012748 | -0.00050891 | -0.00012755
127 | 129 | 1.4763 | 0.9448 | 2.479e-09 | 0 | 0 | 0 | 0 | 0 | 1 | -90 | 90 | -0.0020622 | -0.00051661 | 0.0020623 | 0.00051641
127 | 130 | 0.0064599 | 0.0041344 | 1.0848e-11 | 0 | 0 | 0 | 0 | 0 | 1 | -90 | 90 | 0.0010223 | 0.00025612 | -0.0010223 | -0.00025612
129 | 134 | 1.0662 | 0.6824 | 1.7905e-09 | 0 | 0 | 0 | 0 | 0 | 1 | -90 | 90 | -0.0030995 | -0.0007762 | 0.0030996 | 0.0007761
129 | 131 | 0.58861 | 0.37671 | 9.8843e-10 | 0 | 0 | 0 | 0 | 0 | 1 | -90 | 90 | 0.0010372 | 0.00025979 | -0.0010372 | -0.00025988
130 | 143 | 0.58317 | 0.37323 | 9.793e-10 | 0 | 0 | 0 | 0 | 0 | 1 | -90 | 90 | 0.0005049 | 0.00012645 | -0.0005049 | -0.00012655
134 | 139 | 0.096175 | 0.061552 | 6.4601e-10 | 0 | 0 | 0 | 0 | 0 | 1 | -90 | 90 | 0.047529 | 0.012016 | -0.047527 | -0.012015
134 | 142 | 0.25425 | 0.16272 | 1.7078e-09 | 0 | 0 | 0 | 0 | 0 | 1 | -90 | 90 | -0.050629 | -0.012793 | 0.050636 | 0.012797
131 | 132 | 0.021457 | 0.013733 | 3.6033e-11 | 0 | 0 | 0 | 0 | 0 | 1 | -90 | 90 | 0.00077144 | 0.00019328 | -0.00077144 | -0.00019328
139 | 138 | 0.00055958 | 0.00035813 | 3.7587e-12 | 0 | 0 | 0 | 0 | 0 | 1 | -90 | 90 | 0.047021 | 0.011888 | -0.047021 | -0.011888
132 | 133 | 0.41697 | 0.26686 | 7.002e-10 | 0 | 0 | 0 | 0 | 0 | 1 | -90 | 90 | 0.00050615 | 0.00012679 | -0.00050614 | -0.00012686
138 | 137 | 0.34846 | 0.22302 | 2.3407e-09 | 0 | 0 | 0 | 0 | 0 | 1 | -90 | 90 | 0.046653 | 0.011796 | -0.046645 | -0.011791