## bus_data
BUS_I | BUS_TYPE | Pd | Qd | Gs | Bs | area | Vm | Va | baseKV | zone | Vmax | Vmin
1 | 3 | 0.0042604 | 0.0010678 | 0 | 0 | 1 | 1 | 0 | 0.4 | 1 | 1.1 | 0.9
2 | 1 | 0.01172 | 0.0029373 | 0 | 0 | 1 | 0.99523 | -0.090208 | 0.4 | 1 | 1.1 | 0.9
3 | 1 | 0.021791 | 0.0054614 | 0 | 0 | 1 | 0.99591 | -0.077425 | 0.4 | 1 | 1.1 | 0.9
4 | 1 | 0 | 0 | 0 | 0 | 1 | 0.99246 | -0.14291 | 0.4 | 1 | 1.1 | 0.9
5 | 1 | 0 | 0 | 0 | 0 | 1 | 0.99478 | -0.098927 | 0.4 | 1 | 1.1 | 0.9
34 | 1 | 0 | 0 | 0 | 0 | 1 | 0.98625 | -0.26253 | 0.4 | 1 | 1.1 | 0.9
11 | 1 | 0 | 0 | 0 | 0 | 1 | 0.99039 | -0.18245 | 0.4 | 1 | 1.1 | 0.9
17 | 1 | 0.0013117 | 0.00032875 | 0 | 0 | 1 | 0.99269 | -0.13862 | 0.4 | 1 | 1.1 | 0.9
27 | 1 | 0.020278 | 0.0050822 | 0 | 0 | 1 | 0.99421 | -0.10986 | 0.4 | 1 | 1.1 | 0.9
6 | 1 | 0.0093514 | 0.0023437 | 0 | 0 | 1 | 0.9731 | -0.51895 | 0.4 | 1 | 1.1 | 0.9
7 | 1 | 0 | 0 | 0 | 0 | 1 | 0.97385 | -0.50422 | 0.4 | 1 | 1.1 | 0.9
8 | 1 | 0.0017016 | 0.00042645 | 0 | 0 | 1 | 0.97289 | -0.52305 | 0.4 | 1 | 1.1 | 0.9
9 | 1 | 0 | 0 | 0 | 0 | 1 | 0.97505 | -0.48042 | 0.4 | 1 | 1.1 | 0.9
25 | 1 | 0.051343 | 0.012868 | 0 | 0 | 1 | 0.97568 | -0.46801 | 0.4 | 1 | 1.1 | 0.9
10 | 1 | 0.006643 | 0.0016649 | 0 | 0 | 1 | 0.9901 | -0.18807 | 0.4 | 1 | 1.1 | 0.9
12 | 1 | 0 | 0 | 0 | 0 | 1 | 0.98459 | -0.29418 | 0.4 | 1 | 1.1 | 0.9
38 | 1 | 0.0097238 | 0.002437 | 0 | 0 | 1 | 0.98344 | -0.31662 | 0.4 | 1 | 1.1 | 0.9
31 | 1 | 0.025051 | 0.0062784 | 0 | 0 | 1 | 0.98064 | -0.37083 | 0.4 | 1 | 1.1 | 0.9
13 | 1 | 0.062991 | 0.015787 | 0 | 0 | 1 | 0.97677 | -0.44678 | 0.4 | 1 | 1.1 | 0.9
19 | 1 | 0.0027478 | 0.00068865 | 0 | 0 | 1 | 0.98269 | -0.33103 | 0.4 | 1 | 1.1 | 0.9
16 | 1 | 0.033173 | 0.0083138 | 0 | 0 | 1 | 0.98945 | -0.20075 | 0.4 | 1 | 1.1 | 0.9
18 | 1 | 0 | 0 | 0 | 0 | 1 | 0.98695 | -0.24875 | 0.4 | 1 | 1.1 | 0.9
26 | 1 | 0 | 0 | 0 | 0 | 1 | 0.97745 | -0.4333 | 0.4 | 1 | 1.1 | 0.9
20 | 1 | 0.0061871 | 0.0015506 | 0 | 0 | 1 | 0.98539 | -0.27928 | 0.4 | 1 | 1.1 | 0.9
21 | 1 | 0.001897 | 0.00047544 | 0 | 0 | 1 | 0.98538 | -0.2796 | 0.4 | 1 | 1.1 | 0.9
22 | 1 | 0.0015738 | 0.00039444 | 0 | 0 | 1 | 0.98561 | -0.27502 | 0.4 | 1 | 1.1 | 0.9
24 | 1 | 0.00096215 | 0.00024114 | 0 | 0 | 1 | 0.9859 | -0.26938 | 0.4 | 1 | 1.1 | 0.9
28 | 1 | 0.01798 | 0.0045062 | 0 | 0 | 1 | 0.97563 | -0.469 | 0.4 | 1 | 1.1 | 0.9
29 | 1 | 0.026646 | 0.0066781 | 0 | 0 | 1 | 0.97859 | -0.41086 | 0.4 | 1 | 1.1 | 0.9
30 | 1 | 0 | 0 | 0 | 0 | 1 | 0.97432 | -0.49461 | 0.4 | 1 | 1.1 | 0.9
32 | 1 | 0.021183 | 0.005309 | 0 | 0 | 1 | 0.9741 | -0.49903 | 0.4 | 1 | 1.1 | 0.9
33 | 1 | 0.012474 | 0.0031263 | 0 | 0 | 1 | 0.97354 | -0.50999 | 0.4 | 1 | 1.1 | 0.9
54 | 1 | 0.0021019 | 0.00052677 | 0 | 0 | 1 | 0.97168 | -0.5469 | 0.4 | 1 | 1.1 | 0.9
35 | 1 | 0 | 0 | 0 | 0 | 1 | 0.9862 | -0.26363 | 0.4 | 1 | 1.1 | 0.9
36 | 1 | 0 | 0 | 0 | 0 | 1 | 0.9834 | -0.3179 | 0.4 | 1 | 1.1 | 0.9
193 | 1 | 0.0003075 | 7.7067e-05 | 0 | 0 | 1 | 0.98615 | -0.26457 | 0.4 | 1 | 1.1 | 0.9
50 | 1 | 0.00038059 | 9.5385e-05 | 0 | 0 | 1 | 0.98312 | -0.3235 | 0.4 | 1 | 1.1 | 0.9
37 | 1 | 0 | 0 | 0 | 0 | 1 | 0.98247 | -0.33616 | 0.4 | 1 | 1.1 | 0.9
48 | 1 | 0.0087052 | 0.0021817 | 0 | 0 | 1 | 0.98253 | -0.33505 | 0.4 | 1 | 1.1 | 0.9
185 | 1 | 0 | 0 | 0 | 0 | 1 | 0.9811 | -0.36288 | 0.4 | 1 | 1.1 | 0.9
46 | 1 | 0 | 0 | 0 | 0 | 1 | 0.98303 | -0.32456 | 0.4 | 1 | 1.1 | 0.9
39 | 1 | 9.2191e-05 | 2.3105e-05 | 0 | 0 | 1 | 0.98107 | -0.36355 | 0.4 | 1 | 1.1 | 0.9
40 | 1 | 0 | 0 | 0 | 0 | 1 | 0.98107 | -0.3635 | 0.4 | 1 | 1.1 | 0.9
41 | 1 | 0 | 0 | 0 | 0 | 1 | 0.98105 | -0.3639 | 0.4 | 1 | 1.1 | 0.9
42 | 1 | 0 | 0 | 0 | 0 | 1 | 0.98109 | -0.36316 | 0.4 | 1 | 1.1 | 0.9
43 | 1 | 0.00021453 | 5.3767e-05 | 0 | 0 | 1 | 0.98105 | -0.36397 | 0.4 | 1 | 1.1 | 0.9
187 | 1 | 7.7966e-05 | 1.954e-05 | 0 | 0 | 1 | 0.98109 | -0.36298 | 0.4 | 1 | 1.1 | 0.9
47 | 1 | 0.016418 | 0.0041148 | 0 | 0 | 1 | 0.98271 | -0.33078 | 0.4 | 1 | 1.1 | 0.9
49 | 1 | 0.011562 | 0.0028978 | 0 | 0 | 1 | 0.98242 | -0.33721 | 0.4 | 1 | 1.1 | 0.9
52 | 1 | 0.012008 | 0.0030096 | 0 | 0 | 1 | 0.98299 | -0.3261 | 0.4 | 1 | 1.1 | 0.9
51 | 1 | 0 | 0 | 0 | 0 | 1 | 0.98614 | -0.26473 | 0.4 | 1 | 1.1 | 0.9
190 | 1 | 0 | 0 | 0 | 0 | 1 | 0.98614 | -0.26467 | 0.4 | 1 | 1.1 | 0.9
189 | 1 | 0.00036019 | 9.0272e-05 | 0 | 0 | 1 | 0.98614 | -0.26481 | 0.4 | 1 | 1.1 | 0.9
53 | 1 | 0.0046131 | 0.0011561 | 0 | 0 | 1 | 0.97138 | -0.55279 | 0.4 | 1 | 1.1 | 0.9
55 | 1 | 0 | 0 | 0 | 0 | 1 | 0.9715 | -0.55044 | 0.4 | 1 | 1.1 | 0.9
58 | 1 | 0 | 0 | 0 | 0 | 1 | 0.97099 | -0.56039 | 0.4 | 1 | 1.1 | 0.9
56 | 1 | 0.0058021 | 0.0014541 | 0 | 0 | 1 | 0.97077 | -0.56488 | 0.4 | 1 | 1.1 | 0.9
101 | 1 | 0 | 0 | 0 | 0 | 1 | 0.97044 | -0.57131 | 0.4 | 1 | 1.1 | 0.9
183 | 1 | 0.00032148 | 8.0571e-05 | 0 | 0 | 1 | 0.98038 | -0.37695 | 0.4 | 1 | 1.1 | 0.9
184 | 1 | 0.0098018 | 0.0024566 | 0 | 0 | 1 | 0.97955 | -0.39315 | 0.4 | 1 | 1.1 | 0.9
186 | 1 | 0.0093647 | 0.002347 | 0 | 0 | 1 | 0.97877 | -0.40857 | 0.4 | 1 | 1.1 | 0.9
188 | 1 | 0.0088768 | 0.0022247 | 0 | 0 | 1 | 0.97863 | -0.4113 | 0.4 | 1 | 1.1 | 0.9
191 | 1 | 0.0011891 | 0.00029802 | 0 | 0 | 1 | 0.98612 | -0.26511 | 0.4 | 1 | 1.1 | 0.9
103 | 1 | 0.0013229 | 0.00033156 | 0 | 0 | 1 | 0.9703 | -0.57407 | 0.4 | 1 | 1.1 | 0.9
102 | 1 | 0.0023891 | 0.00059878 | 0 | 0 | 1 | 0.97027 | -0.57465 | 0.4 | 1 | 1.1 | 0.9

## generator_data
GEN_BUS | PG | QG | QMAX | QMIN | VG | MBASE | GEN_STATUS | PMAX | PMIN
1 | 0.45474 | 0.11698 | 10 | -10 | 1 | 100 | 1 | 10 | 0

## branch_data
F_BUS | T_BUS | BR_R | BR_X | BR_B | RATE_A | RATE_B | RATE_C | TAP | SHIFT | BR_STATUS | ANGMIN | ANGMAX | P_in | Q_in | P_out | Q_out
1 | 2 | 1.6907 | 1.0821 | 5.6784e-09 | 0 | 0 | 0 | 0 | 0 | 1 | -90 | 90 | 0.2424 | 0.06246 | -0.24134 | -0.061782
1 | 3 | 1.6884 | 1.0805 | 5.6704e-09 | 0 | 0 | 0 | 0 | 0 | 1 | -90 | 90 | 0.20808 | 0.053457 | -0.2073 | -0.052959
2 | 4 | 1.0311 | 0.6599 | 3.463e-09 | 0 | 0 | 0 | 0 | 0 | 1 | -90 | 90 | 0.22962 | 0.058845 | -0.22904 | -0.058471
3 | 5 | 0.522 | 0.33408 | 1.7531e-09 | 0 | 0 | 0 | 0 | 0 | 1 | -90 | 90 | 0.1855 | 0.047498 | -0.18531 | -0.047374
4 | 34 | 7.1007 | 4.5444 | 1.1924e-08 | 0 | 0 | 0 | 0 | 0 | 1 | -90 | 90 | 0.074621 | 0.018978 | -0.074194 | -0.018705
4 | 11 | 1.1433 | 0.73172 | 3.8399e-09 | 0 | 0 | 0 | 0 | 0 | 1 | -90 | 90 | 0.15442 | 0.039493 | -0.15412 | -0.039305
5 | 17 | 1.0803 | 0.69138 | 3.6281e-09 | 0 | 0 | 0 | 0 | 0 | 1 | -90 | 90 | 0.16502 | 0.042286 | -0.16471 | -0.042083
5 | 27 | 2.3891 | 1.5291 | 4.012e-09 | 0 | 0 | 0 | 0 | 0 | 1 | -90 | 90 | 0.020289 | 0.0050886 | -0.020278 | -0.0050822
34 | 35 | 2.5839 | 1.6537 | 4.3391e-09 | 0 | 0 | 0 | 0 | 0 | 1 | -90 | 90 | 0.001857 | 0.00046413 | -0.0018569 | -0.00046449
34 | 36 | 3.9188 | 2.508 | 6.5807e-09 | 0 | 0 | 0 | 0 | 0 | 1 | -90 | 90 | 0.061709 | 0.015576 | -0.061546 | -0.015472
34 | 24 | 2.8126 | 1.8001 | 4.7231e-09 | 0 | 0 | 0 | 0 | 0 | 1 | -90 | 90 | 0.010628 | 0.0026652 | -0.010624 | -0.0026635
11 | 12 | 3.3511 | 2.1447 | 1.1255e-08 | 0 | 0 | 0 | 0 | 0 | 1 | -90 | 90 | 0.14748 | 0.037639 | -0.14668 | -0.037134
11 | 10 | 3.7159 | 2.3782 | 6.24e-09 | 0 | 0 | 0 | 0 | 0 | 1 | -90 | 90 | 0.0066448 | 0.0016654 | -0.006643 | -0.0016649
17 | 16 | 1.6955 | 1.0851 | 5.6945e-09 | 0 | 0 | 0 | 0 | 0 | 1 | -90 | 90 | 0.16339 | 0.041755 | -0.16291 | -0.041442
6 | 7 | 5.6558 | 3.6197 | 9.4976e-09 | 0 | 0 | 0 | 0 | 0 | 1 | -90 | 90 | -0.011053 | -0.0027687 | 0.011061 | 0.0027728
6 | 8 | 10.2302 | 6.5474 | 1.7179e-08 | 0 | 0 | 0 | 0 | 0 | 1 | -90 | 90 | 0.0017019 | 0.00042504 | -0.0017016 | -0.00042645
7 | 9 | 9.1592 | 5.8619 | 1.5381e-08 | 0 | 0 | 0 | 0 | 0 | 1 | -90 | 90 | -0.011061 | -0.0027728 | 0.011074 | 0.0027794
9 | 25 | 4.782 | 3.0605 | 8.0303e-09 | 0 | 0 | 0 | 0 | 0 | 1 | -90 | 90 | -0.011074 | -0.0027794 | 0.01108 | 0.0027828
25 | 26 | 2.3776 | 1.5217 | 3.9927e-09 | 0 | 0 | 0 | 0 | 0 | 1 | -90 | 90 | -0.062423 | -0.01565 | 0.062526 | 0.015716
12 | 38 | 3.7253 | 2.3842 | 6.2557e-09 | 0 | 0 | 0 | 0 | 0 | 1 | -90 | 90 | 0.026181 | 0.0065756 | -0.026153 | -0.0065583
12 | 31 | 2.7738 | 1.7752 | 4.6579e-09 | 0 | 0 | 0 | 0 | 0 | 1 | -90 | 90 | 0.1205 | 0.030558 | -0.12006 | -0.030276
38 | 46 | 2.0952 | 1.341 | 3.5185e-09 | 0 | 0 | 0 | 0 | 0 | 1 | -90 | 90 | 0.016429 | 0.0041212 | -0.016423 | -0.0041176
31 | 29 | 1.8216 | 1.1658 | 3.059e-09 | 0 | 0 | 0 | 0 | 0 | 1 | -90 | 90 | 0.09501 | 0.023997 | -0.094828 | -0.023881
13 | 19 | 7.9054 | 5.0595 | 1.3275e-08 | 0 | 0 | 0 | 0 | 0 | 1 | -90 | 90 | -0.062991 | -0.015787 | 0.06334 | 0.016009
19 | 26 | 7.0548 | 4.5151 | 1.1847e-08 | 0 | 0 | 0 | 0 | 0 | 1 | -90 | 90 | 0.062833 | 0.015912 | -0.062526 | -0.015716
19 | 18 | 2.7913 | 1.7864 | 4.6874e-09 | 0 | 0 | 0 | 0 | 0 | 1 | -90 | 90 | -0.12892 | -0.03261 | 0.12943 | 0.032936
16 | 18 | 1.6394 | 1.0492 | 2.7529e-09 | 0 | 0 | 0 | 0 | 0 | 1 | -90 | 90 | 0.12973 | 0.033128 | -0.12943 | -0.032936
20 | 21 | 0.73595 | 0.47101 | 1.2359e-09 | 0 | 0 | 0 | 0 | 0 | 1 | -90 | 90 | 0.001897 | 0.00047533 | -0.001897 | -0.00047544
20 | 22 | 2.2931 | 1.4676 | 3.8508e-09 | 0 | 0 | 0 | 0 | 0 | 1 | -90 | 90 | -0.0080841 | -0.002026 | 0.0080858 | 0.0020266
22 | 24 | 2.5428 | 1.6274 | 4.27e-09 | 0 | 0 | 0 | 0 | 0 | 1 | -90 | 90 | -0.0096596 | -0.0024211 | 0.0096622 | 0.0024223
28 | 29 | 3.665 | 2.3456 | 6.1544e-09 | 0 | 0 | 0 | 0 | 0 | 1 | -90 | 90 | -0.067993 | -0.017083 | 0.068182 | 0.017203
28 | 30 | 2.1871 | 1.3997 | 3.6727e-09 | 0 | 0 | 0 | 0 | 0 | 1 | -90 | 90 | 0.050013 | 0.012576 | -0.049952 | -0.012538
30 | 32 | 0.88727 | 0.56785 | 1.49e-09 | 0 | 0 | 0 | 0 | 0 | 1 | -90 | 90 | 0.021188 | 0.0053118 | -0.021183 | -0.005309
30 | 33 | 2.2765 | 1.4569 | 3.8228e-09 | 0 | 0 | 0 | 0 | 0 | 1 | -90 | 90 | 0.028764 | 0.0072258 | -0.028743 | -0.0072127
33 | 54 | 9.6333 | 6.1653 | 1.6177e-08 | 0 | 0 | 0 | 0 | 0 | 1 | -90 | 90 | 0.016269 | 0.0040863 | -0.01624 | -0.0040696
54 | 55 | 1.5736 | 1.0071 | 2.6425e-09 | 0 | 0 | 0 | 0 | 0 | 1 | -90 | 90 | 0.009524 | 0.0023867 | -0.0095224 | -0.0023859
54 | 53 | 5.4081 | 3.4612 | 9.0817e-09 | 0 | 0 | 0 | 0 | 0 | 1 | -90 | 90 | 0.0046144 | 0.0011561 | -0.0046131 | -0.0011561
35 | 193 | 2.2038 | 1.4104 | 3.7008e-09 | 0 | 0 | 0 | 0 | 0 | 1 | -90 | 90 | 0.0018569 | 0.00046449 | -0.0018569 | -0.0004648
36 | 50 | 1.9598 | 1.2543 | 3.291e-09 | 0 | 0 | 0 | 0 | 0 | 1 | -90 | 90 | 0.012394 | 0.0031076 | -0.012391 | -0.0031058
36 | 37 | 2.749 | 1.7594 | 4.6163e-09 | 0 | 0 | 0 | 0 | 0 | 1 | -90 | 90 | 0.028867 | 0.0072745 | -0.028842 | -0.0072588
36 | 48 | 3.6648 | 2.3455 | 6.1543e-09 | 0 | 0 | 0 | 0 | 0 | 1 | -90 | 90 | 0.020285 | 0.0050901 | -0.020269 | -0.0050801
193 | 190 | 0.27165 | 0.17386 | 4.5618e-10 | 0 | 0 | 0 | 0 | 0 | 1 | -90 | 90 | 0.0015494 | 0.00038773 | -0.0015493 | -0.00038777
50 | 52 | 0.93691 | 0.59962 | 1.5733e-09 | 0 | 0 | 0 | 0 | 0 | 1 | -90 | 90 | 0.01201 | 0.0030104 | -0.012008 | -0.0030096
37 | 185 | 4.0147 | 2.5694 | 6.7417e-09 | 0 | 0 | 0 | 0 | 0 | 1 | -90 | 90 | 0.028842 | 0.0072588 | -0.028805 | -0.007236
48 | 49 | 0.80713 | 0.51656 | 1.3554e-09 | 0 | 0 | 0 | 0 | 0 | 1 | -90 | 90 | 0.011563 | 0.0028984 | -0.011562 | -0.0028978
185 | 187 | 1.0493 | 0.67155 | 1.762e-09 | 0 | 0 | 0 | 0 | 0 | 1 | -90 | 90 | 0.0003847 | 9.3208e-05 | -0.0003847 | -9.3377e-05
185 | 183 | 2.1376 | 1.368 | 3.5896e-09 | 0 | 0 | 0 | 0 | 0 | 1 | -90 | 90 | 0.02842 | 0.0071427 | -0.028401 | -0.0071309
46 | 47 | 1.6397 | 1.0494 | 2.7535e-09 | 0 | 0 | 0 | 0 | 0 | 1 | -90 | 90 | 0.016423 | 0.0041176 | -0.016418 | -0.0041148
39 | 40 | 2.2987 | 1.4712 | 3.8602e-09 | 0 | 0 | 0 | 0 | 0 | 1 | -90 | 90 | -9.2191e-05 | -2.3105e-05 | 9.2191e-05 | 2.2734e-05
40 | 41 | 7.8967 | 5.0539 | 1.3261e-08 | 0 | 0 | 0 | 0 | 0 | 1 | -90 | 90 | 0.00021454 | 5.2255e-05 | -0.00021453 | -5.3529e-05
40 | 42 | 4.6987 | 3.0072 | 7.8904e-09 | 0 | 0 | 0 | 0 | 0 | 1 | -90 | 90 | -0.00030673 | -7.4989e-05 | 0.00030673 | 7.4233e-05
41 | 43 | 1.4726 | 0.94248 | 2.4729e-09 | 0 | 0 | 0 | 0 | 0 | 1 | -90 | 90 | 0.00021453 | 5.3529e-05 | -0.00021453 | -5.3767e-05
42 | 187 | 2.4631 | 1.5764 | 4.1361e-09 | 0 | 0 | 0 | 0 | 0 | 1 | -90 | 90 | -0.00030673 | -7.4233e-05 | 0.00030673 | 7.3836e-05
51 | 190 | 0.69398 | 0.44415 | 1.1654e-09 | 0 | 0 | 0 | 0 | 0 | 1 | -90 | 90 | -0.00036019 | -9.0109e-05 | 0.00036019 | 8.9996e-05
51 | 189 | 1.0082 | 0.64527 | 1.6931e-09 | 0 | 0 | 0 | 0 | 0 | 1 | -90 | 90 | 0.00036019 | 9.0109e-05 | -0.00036019 | -9.0272e-05
190 | 191 | 1.6057 | 1.0277 | 2.6965e-09 | 0 | 0 | 0 | 0 | 0 | 1 | -90 | 90 | 0.0011892 | 0.00029778 | -0.0011891 | -0.00029802
55 | 58 | 4.418 | 2.8275 | 7.419e-09 | 0 | 0 | 0 | 0 | 0 | 1 | -90 | 90 | 0.0095224 | 0.0023859 | -0.0095179 | -0.0023837
58 | 101 | 12.4172 | 7.947 | 2.0852e-08 | 0 | 0 | 0 | 0 | 0 | 1 | -90 | 90 | 0.0037146 | 0.0009293 | -0.0037126 | -0.00093003
58 | 56 | 3.2732 | 2.0949 | 5.4966e-09 | 0 | 0 | 0 | 0 | 0 | 1 | -90 | 90 | 0.0058033 | 0.0014544 | -0.0058021 | -0.0014541
101 | 103 | 3.1361 | 2.0071 | 5.2663e-09 | 0 | 0 | 0 | 0 | 0 | 1 | -90 | 90 | 0.0037126 | 0.00093003 | -0.0037121 | -0.00093021
183 | 184 | 2.4867 | 1.5915 | 4.1758e-09 | 0 | 0 | 0 | 0 | 0 | 1 | -90 | 90 | 0.02808 | 0.0070503 | -0.028058 | -0.0070368
184 | 186 | 3.6333 | 2.3253 | 6.1013e-09 | 0 | 0 | 0 | 0 | 0 | 1 | -90 | 90 | 0.018256 | 0.0045803 | -0.018243 | -0.0045723
186 | 188 | 1.3171 | 0.84296 | 2.2118e-09 | 0 | 0 | 0 | 0 | 0 | 1 | -90 | 90 | 0.0088779 | 0.0022253 | -0.0088768 | -0.0022247
103 | 102 | 1.0245 | 0.6557 | 1.7205e-09 | 0 | 0 | 0 | 0 | 0 | 1 | -90 | 90 | 0.0023892 | 0.00059866 | -0.0023891 | -0.00059878