## bus_data
BUS_I | BUS_TYPE | Pd | Qd | Gs | Bs | area | Vm | Va | baseKV | zone | Vmax | Vmin
1 | 1 | 0.017992 | 0.0045092 | 0 | 0 | 1 | 0.99254 | -0.14189 | 0.4 | 1 | 1.1 | 0.9
2 | 1 | 0.018031 | 0.0045191 | 0 | 0 | 1 | 0.99093 | -0.17265 | 0.4 | 1 | 1.1 | 0.9
3 | 1 | 0 | 0 | 0 | 0 | 1 | 0.99503 | -0.094331 | 0.4 | 1 | 1.1 | 0.9
4 | 1 | 0.013066 | 0.0032747 | 0 | 0 | 1 | 0.99074 | -0.17629 | 0.4 | 1 | 1.1 | 0.9
6 | 1 | 0.019278 | 0.0048315 | 0 | 0 | 1 | 0.99375 | -0.11918 | 0.4 | 1 | 1.1 | 0.9
7 | 1 | 0.0056777 | 0.001423 | 0 | 0 | 1 | 0.99715 | -0.054075 | 0.4 | 1 | 1.1 | 0.9
42 | 1 | 0.0033676 | 0.000844 | 0 | 0 | 1 | 0.98918 | -0.20598 | 0.4 | 1 | 1.1 | 0.9
5 | 1 | 0 | 0 | 0 | 0 | 1 | 0.99733 | -0.050973 | 0.4 | 1 | 1.1 | 0.9
29 | 3 | 0.0116 | 0.0029073 | 0 | 0 | 1 | 1 | 0 | 0.4 | 1 | 1.1 | 0.9
68 | 1 | 0.012413 | 0.0031109 | 0 | 0 | 1 | 0.99444 | -0.10647 | 0.4 | 1 | 1.1 | 0.9
70 | 1 | 0.033835 | 0.0084797 | 0 | 0 | 1 | 0.9961 | -0.074813 | 0.4 | 1 | 1.1 | 0.9
31 | 1 | 0.039728 | 0.0099568 | 0 | 0 | 1 | 0.99169 | -0.15889 | 0.4 | 1 | 1.1 | 0.9
43 | 1 | 0.0038326 | 0.00096054 | 0 | 0 | 1 | 0.98549 | -0.27669 | 0.4 | 1 | 1.1 | 0.9
26 | 1 | 0 | 0 | 0 | 0 | 1 | 0.99741 | -0.048957 | 0.4 | 1 | 1.1 | 0.9
66 | 1 | 0.01914 | 0.004797 | 0 | 0 | 1 | 0.99148 | -0.16369 | 0.4 | 1 | 1.1 | 0.9
8 | 1 | 0.037895 | 0.0094974 | 0 | 0 | 1 | 0.97125 | -0.55456 | 0.4 | 1 | 1.1 | 0.9
9 | 1 | 0.0025046 | 0.00062771 | 0 | 0 | 1 | 0.97084 | -0.56267 | 0.4 | 1 | 1.1 | 0.9
10 | 1 | 0 | 0 | 0 | 0 | 1 | 0.97307 | -0.51864 | 0.4 | 1 | 1.1 | 0.9
11 | 1 | 0 | 0 | 0 | 0 | 1 | 0.97077 | -0.56395 | 0.4 | 1 | 1.1 | 0.9
12 | 1 | 0 | 0 | 0 | 0 | 1 | 0.9729 | -0.5219 | 0.4 | 1 | 1.1 | 0.9
13 | 1 | 0 | 0 | 0 | 0 | 1 | 0.97567 | -0.46741 | 0.4 | 1 | 1.1 | 0.9
14 | 1 | 0.0022235 | 0.00055726 | 0 | 0 | 1 | 0.97259 | -0.52804 | 0.4 | 1 | 1.1 | 0.9
74 | 1 | 0.00095153 | 0.00023848 | 0 | 0 | 1 | 0.9707 | -0.56541 | 0.4 | 1 | 1.1 | 0.9
73 | 1 | 0.0041512 | 0.0010404 | 0 | 0 | 1 | 0.97073 | -0.56492 | 0.4 | 1 | 1.1 | 0.9
49 | 1 | 0.0020465 | 0.00051291 | 0 | 0 | 1 | 0.97286 | -0.5227 | 0.4 | 1 | 1.1 | 0.9
15 | 1 | 0.0025196 | 0.00063147 | 0 | 0 | 1 | 0.97676 | -0.44602 | 0.4 | 1 | 1.1 | 0.9
50 | 1 | 0 | 0 | 0 | 0 | 1 | 0.97205 | -0.53879 | 0.4 | 1 | 1.1 | 0.9
72 | 1 | 0.0016832 | 0.00042186 | 0 | 0 | 1 | 0.97072 | -0.56507 | 0.4 | 1 | 1.1 | 0.9
16 | 1 | 0.0012422 | 0.00031133 | 0 | 0 | 1 | 0.97886 | -0.40498 | 0.4 | 1 | 1.1 | 0.9
51 | 1 | 0 | 0 | 0 | 0 | 1 | 0.97176 | -0.54445 | 0.4 | 1 | 1.1 | 0.9
17 | 1 | 0.0014144 | 0.00035449 | 0 | 0 | 1 | 0.98268 | -0.331 | 0.4 | 1 | 1.1 | 0.9
78 | 1 | 0.0019736 | 0.00049464 | 0 | 0 | 1 | 0.98404 | -0.30469 | 0.4 | 1 | 1.1 | 0.9
19 | 1 | 0.0056723 | 0.0014216 | 0 | 0 | 1 | 0.98471 | -0.29206 | 0.4 | 1 | 1.1 | 0.9
20 | 1 | 0.0014621 | 0.00036643 | 0 | 0 | 1 | 0.98469 | -0.29256 | 0.4 | 1 | 1.1 | 0.9
21 | 1 | 0.0047469 | 0.0011897 | 0 | 0 | 1 | 0.98838 | -0.22125 | 0.4 | 1 | 1.1 | 0.9
22 | 1 | 0.018085 | 0.0045326 | 0 | 0 | 1 | 0.98206 | -0.34368 | 0.4 | 1 | 1.1 | 0.9
23 | 1 | 0 | 0 | 0 | 0 | 1 | 0.98999 | -0.19023 | 0.4 | 1 | 1.1 | 0.9
24 | 1 | 0.0025781 | 0.00064613 | 0 | 0 | 1 | 0.98114 | -0.36175 | 0.4 | 1 | 1.1 | 0.9
27 | 1 | 0 | 0 | 0 | 0 | 1 | 0.98519 | -0.28262 | 0.4 | 1 | 1.1 | 0.9
25 | 1 | 0.0094418 | 0.0023663 | 0 | 0 | 1 | 0.9925 | -0.14225 | 0.4 | 1 | 1.1 | 0.9
33 | 1 | 0 | 0 | 0 | 0 | 1 | 0.98015 | -0.38101 | 0.4 | 1 | 1.1 | 0.9
28 | 1 | 0 | 0 | 0 | 0 | 1 | 0.98471 | -0.29195 | 0.4 | 1 | 1.1 | 0.9
65 | 1 | 0.09188 | 0.023027 | 0 | 0 | 1 | 0.97719 | -0.43871 | 0.4 | 1 | 1.1 | 0.9
44 | 1 | 0.01457 | 0.0036517 | 0 | 0 | 1 | 0.98437 | -0.2987 | 0.4 | 1 | 1.1 | 0.9
34 | 1 | 0 | 0 | 0 | 0 | 1 | 0.97957 | -0.39249 | 0.4 | 1 | 1.1 | 0.9
40 | 1 | 0 | 0 | 0 | 0 | 1 | 0.97813 | -0.42069 | 0.4 | 1 | 1.1 | 0.9
30 | 1 | 0.028989 | 0.0072653 | 0 | 0 | 1 | 0.99622 | -0.07184 | 0.4 | 1 | 1.1 | 0.9
35 | 1 | 0 | 0 | 0 | 0 | 1 | 0.97939 | -0.39584 | 0.4 | 1 | 1.1 | 0.9
77 | 1 | 0.0013569 | 0.00034008 | 0 | 0 | 1 | 0.97925 | -0.39867 | 0.4 | 1 | 1.1 | 0.9
75 | 1 | 0.0071592 | 0.0017943 | 0 | 0 | 1 | 0.97907 | -0.40217 | 0.4 | 1 | 1.1 | 0.9
36 | 1 | 0 | 0 | 0 | 0 | 1 | 0.97854 | -0.41269 | 0.4 | 1 | 1.1 | 0.9
48 | 1 | 0.0016582 | 0.00041558 | 0 | 0 | 1 | 0.97863 | -0.41091 | 0.4 | 1 | 1.1 | 0.9
45 | 1 | 0.0039176 | 0.00098183 | 0 | 0 | 1 | 0.97845 | -0.41447 | 0.4 | 1 | 1.1 | 0.9
64 | 1 | 0.0057748 | 0.0014473 | 0 | 0 | 1 | 0.97735 | -0.43592 | 0.4 | 1 | 1.1 | 0.9
38 | 1 | 0 | 0 | 0 | 0 | 1 | 0.97756 | -0.43185 | 0.4 | 1 | 1.1 | 0.9
47 | 1 | 0.0019504 | 0.0004888 | 0 | 0 | 1 | 0.97825 | -0.41824 | 0.4 | 1 | 1.1 | 0.9
46 | 1 | 0.0013767 | 0.00034504 | 0 | 0 | 1 | 0.9783 | -0.41729 | 0.4 | 1 | 1.1 | 0.9
76 | 1 | 0.0034238 | 0.00085808 | 0 | 0 | 1 | 0.97879 | -0.40763 | 0.4 | 1 | 1.1 | 0.9
37 | 1 | 0.016302 | 0.0040858 | 0 | 0 | 1 | 0.9769 | -0.44469 | 0.4 | 1 | 1.1 | 0.9
62 | 1 | 0.0023895 | 0.00059886 | 0 | 0 | 1 | 0.97734 | -0.43612 | 0.4 | 1 | 1.1 | 0.9
57 | 1 | 0.0017658 | 0.00044256 | 0 | 0 | 1 | 0.97115 | -0.55646 | 0.4 | 1 | 1.1 | 0.9
58 | 1 | 0.0021939 | 0.00054983 | 0 | 0 | 1 | 0.97172 | -0.54529 | 0.4 | 1 | 1.1 | 0.9
56 | 1 | 0.0013834 | 0.00034672 | 0 | 0 | 1 | 0.97098 | -0.55987 | 0.4 | 1 | 1.1 | 0.9
52 | 1 | 0.0017356 | 0.00043499 | 0 | 0 | 1 | 0.97074 | -0.56468 | 0.4 | 1 | 1.1 | 0.9
53 | 1 | 0.0016227 | 0.00040669 | 0 | 0 | 1 | 0.97067 | -0.56604 | 0.4 | 1 | 1.1 | 0.9
54 | 1 | 0 | 0 | 0 | 0 | 1 | 0.97081 | -0.56321 | 0.4 | 1 | 1.1 | 0.9
55 | 1 | 0.0018035 | 0.00045199 | 0 | 0 | 1 | 0.97065 | -0.56643 | 0.4 | 1 | 1.1 | 0.9
79 | 1 | 0.0017706 | 0.00044375 | 0 | 0 | 1 | 0.98941 | -0.20391 | 0.4 | 1 | 1.1 | 0.9
71 | 1 | 0.03896 | 0.0097643 | 0 | 0 | 1 | 0.98962 | -0.19975 | 0.4 | 1 | 1.1 | 0.9
61 | 1 | 0.0080626 | 0.0020207 | 0 | 0 | 1 | 0.97712 | -0.44042 | 0.4 | 1 | 1.1 | 0.9
67 | 1 | 0.021183 | 0.005309 | 0 | 0 | 1 | 0.99062 | -0.18042 | 0.4 | 1 | 1.1 | 0.9

## generator_data
GEN_BUS | PG | QG | QMAX | QMIN | VG | MBASE | GEN_STATUS | PMAX | PMIN
29 | 0.56736 | 0.14511 | 10 | -10 | 1 | 100 | 1 | 10 | 0

## branch_data
F_BUS | T_BUS | BR_R | BR_X | BR_B | RATE_A | RATE_B | RATE_C | TAP | SHIFT | BR_STATUS | ANGMIN | ANGMAX | P_in | Q_in | P_out | Q_out
1 | 2 | 1.2622 | 0.80782 | 4.2392e-09 | 0 | 0 | 0 | 0 | 0 | 1 | -90 | 90 | 0.10882 | 0.027809 | -0.10866 | -0.027706
1 | 3 | 1.6785 | 1.0742 | 5.6372e-09 | 0 | 0 | 0 | 0 | 0 | 1 | -90 | 90 | -0.12681 | -0.032318 | 0.1271 | 0.032504
2 | 4 | 0.17898 | 0.11455 | 6.0112e-10 | 0 | 0 | 0 | 0 | 0 | 1 | -90 | 90 | 0.090625 | 0.023187 | -0.090609 | -0.023177
3 | 6 | 1.8664 | 1.1945 | 3.1342e-09 | 0 | 0 | 0 | 0 | 0 | 1 | -90 | 90 | 0.059152 | 0.01488 | -0.059082 | -0.014836
3 | 7 | 0.97067 | 0.62123 | 3.26e-09 | 0 | 0 | 0 | 0 | 0 | 1 | -90 | 90 | -0.18625 | -0.047385 | 0.18662 | 0.047616
4 | 42 | 1.7085 | 1.0935 | 5.7381e-09 | 0 | 0 | 0 | 0 | 0 | 1 | -90 | 90 | 0.077542 | 0.019902 | -0.077431 | -0.019831
6 | 31 | 4.4156 | 2.826 | 7.415e-09 | 0 | 0 | 0 | 0 | 0 | 1 | -90 | 90 | 0.039804 | 0.010004 | -0.039728 | -0.0099568
7 | 29 | 1.2713 | 0.81361 | 4.2696e-09 | 0 | 0 | 0 | 0 | 0 | 1 | -90 | 90 | -0.19229 | -0.049039 | 0.1928 | 0.049361
42 | 43 | 4.2345 | 2.7101 | 7.1109e-09 | 0 | 0 | 0 | 0 | 0 | 1 | -90 | 90 | 0.074063 | 0.018987 | -0.07381 | -0.018826
5 | 29 | 1.7898 | 1.1455 | 3.0056e-09 | 0 | 0 | 0 | 0 | 0 | 1 | -90 | 90 | -0.1279 | -0.032283 | 0.12821 | 0.032483
5 | 68 | 2.6395 | 1.6893 | 4.4325e-09 | 0 | 0 | 0 | 0 | 0 | 1 | -90 | 90 | 0.094026 | 0.023779 | -0.093776 | -0.02362
5 | 70 | 3.1375 | 2.008 | 5.2687e-09 | 0 | 0 | 0 | 0 | 0 | 1 | -90 | 90 | 0.033873 | 0.0085038 | -0.033835 | -0.0084797
29 | 26 | 0.9482 | 0.60685 | 3.1846e-09 | 0 | 0 | 0 | 0 | 0 | 1 | -90 | 90 | 0.23475 | 0.06036 | -0.23419 | -0.060004
68 | 66 | 3.1192 | 1.9963 | 5.238e-09 | 0 | 0 | 0 | 0 | 0 | 1 | -90 | 90 | 0.081364 | 0.020509 | -0.081141 | -0.020367
43 | 78 | 1.7602 | 1.1266 | 2.9559e-09 | 0 | 0 | 0 | 0 | 0 | 1 | -90 | 90 | 0.069978 | 0.017865 | -0.069883 | -0.017805
26 | 30 | 3.5157 | 2.2501 | 5.9038e-09 | 0 | 0 | 0 | 0 | 0 | 1 | -90 | 90 | 0.029021 | 0.007285 | -0.028989 | -0.0072653
26 | 25 | 2.051 | 1.3126 | 6.8884e-09 | 0 | 0 | 0 | 0 | 0 | 1 | -90 | 90 | 0.20517 | 0.052719 | -0.20425 | -0.052127
66 | 67 | 3.4774 | 2.2255 | 5.8395e-09 | 0 | 0 | 0 | 0 | 0 | 1 | -90 | 90 | 0.0212 | 0.0053193 | -0.021183 | -0.005309
66 | 71 | 3.8939 | 2.4921 | 6.5389e-09 | 0 | 0 | 0 | 0 | 0 | 1 | -90 | 90 | 0.040801 | 0.010251 | -0.040731 | -0.010207
8 | 9 | 3.6843 | 2.358 | 6.187e-09 | 0 | 0 | 0 | 0 | 0 | 1 | -90 | 90 | 0.009295 | 0.0023293 | -0.0092914 | -0.0023276
8 | 10 | 3.2246 | 2.0637 | 5.415e-09 | 0 | 0 | 0 | 0 | 0 | 1 | -90 | 90 | -0.04719 | -0.011827 | 0.047271 | 0.011878
9 | 11 | 0.79924 | 0.51151 | 1.3421e-09 | 0 | 0 | 0 | 0 | 0 | 1 | -90 | 90 | 0.0067868 | 0.0016999 | -0.0067864 | -0.0016998
10 | 12 | 6.7394 | 4.3132 | 1.1317e-08 | 0 | 0 | 0 | 0 | 0 | 1 | -90 | 90 | 0.0020469 | 0.00051182 | -0.0020466 | -0.00051269
10 | 13 | 3.5173 | 2.2511 | 5.9066e-09 | 0 | 0 | 0 | 0 | 0 | 1 | -90 | 90 | -0.062068 | -0.015589 | 0.06222 | 0.015686
10 | 14 | 3.1281 | 2.002 | 5.2529e-09 | 0 | 0 | 0 | 0 | 0 | 1 | -90 | 90 | 0.01275 | 0.0031995 | -0.012744 | -0.0031964
11 | 74 | 6.4459 | 4.1253 | 1.0824e-08 | 0 | 0 | 0 | 0 | 0 | 1 | -90 | 90 | 0.0009516 | 0.0002375 | -0.00095153 | -0.00023848
11 | 73 | 0.69837 | 0.44695 | 1.1727e-09 | 0 | 0 | 0 | 0 | 0 | 1 | -90 | 90 | 0.0058348 | 0.0014623 | -0.0058345 | -0.0014622
12 | 49 | 1.6595 | 1.0621 | 2.7868e-09 | 0 | 0 | 0 | 0 | 0 | 1 | -90 | 90 | 0.0020466 | 0.00051269 | -0.0020465 | -0.00051291
13 | 15 | 1.4744 | 0.94361 | 2.4759e-09 | 0 | 0 | 0 | 0 | 0 | 1 | -90 | 90 | -0.06222 | -0.015686 | 0.062283 | 0.015727
14 | 50 | 4.3361 | 2.7751 | 7.2815e-09 | 0 | 0 | 0 | 0 | 0 | 1 | -90 | 90 | 0.010521 | 0.0026391 | -0.010515 | -0.0026363
73 | 72 | 0.37434 | 0.23958 | 6.2862e-10 | 0 | 0 | 0 | 0 | 0 | 1 | -90 | 90 | 0.0016833 | 0.00042181 | -0.0016832 | -0.00042186
15 | 16 | 2.7265 | 1.7449 | 4.5785e-09 | 0 | 0 | 0 | 0 | 0 | 1 | -90 | 90 | -0.064803 | -0.016358 | 0.064931 | 0.016439
50 | 51 | 2.2764 | 1.4569 | 3.8227e-09 | 0 | 0 | 0 | 0 | 0 | 1 | -90 | 90 | 0.010515 | 0.0026363 | -0.010512 | -0.0026349
16 | 17 | 4.8515 | 3.105 | 8.147e-09 | 0 | 0 | 0 | 0 | 0 | 1 | -90 | 90 | -0.066173 | -0.016751 | 0.066409 | 0.016901
51 | 57 | 6.1131 | 3.9124 | 1.0266e-08 | 0 | 0 | 0 | 0 | 0 | 1 | -90 | 90 | 0.0083184 | 0.0020853 | -0.0083136 | -0.0020832
51 | 58 | 1.6323 | 1.0447 | 2.7411e-09 | 0 | 0 | 0 | 0 | 0 | 1 | -90 | 90 | 0.002194 | 0.00054963 | -0.0021939 | -0.00054983
17 | 78 | 1.6982 | 1.0868 | 2.8517e-09 | 0 | 0 | 0 | 0 | 0 | 1 | -90 | 90 | -0.067823 | -0.017255 | 0.067909 | 0.01731
19 | 20 | 0.028648 | 0.018334 | 4.8107e-11 | 0 | 0 | 0 | 0 | 0 | 1 | -90 | 90 | 0.0759 | 0.019172 | -0.075898 | -0.019171
19 | 21 | 3.805 | 2.4352 | 6.3896e-09 | 0 | 0 | 0 | 0 | 0 | 1 | -90 | 90 | -0.081573 | -0.020593 | 0.08185 | 0.02077
20 | 22 | 2.9925 | 1.9152 | 5.0252e-09 | 0 | 0 | 0 | 0 | 0 | 1 | -90 | 90 | 0.074436 | 0.018804 | -0.074254 | -0.018688
21 | 23 | 1.5828 | 1.013 | 2.658e-09 | 0 | 0 | 0 | 0 | 0 | 1 | -90 | 90 | -0.086597 | -0.02196 | 0.086726 | 0.022043
22 | 24 | 1.3943 | 0.89236 | 2.3414e-09 | 0 | 0 | 0 | 0 | 0 | 1 | -90 | 90 | 0.056169 | 0.014156 | -0.056121 | -0.014125
23 | 27 | 3.7942 | 2.4283 | 6.3715e-09 | 0 | 0 | 0 | 0 | 0 | 1 | -90 | 90 | 0.10763 | 0.02743 | -0.10715 | -0.027125
23 | 25 | 1.0983 | 0.70291 | 3.6887e-09 | 0 | 0 | 0 | 0 | 0 | 1 | -90 | 90 | -0.19435 | -0.049473 | 0.19481 | 0.049761
24 | 33 | 1.5547 | 0.995 | 2.6107e-09 | 0 | 0 | 0 | 0 | 0 | 1 | -90 | 90 | 0.053542 | 0.013479 | -0.053493 | -0.013447
27 | 28 | 2.7844 | 1.782 | 4.6757e-09 | 0 | 0 | 0 | 0 | 0 | 1 | -90 | 90 | 0.014582 | 0.003658 | -0.014575 | -0.0036543
27 | 65 | 7.3308 | 4.6917 | 1.231e-08 | 0 | 0 | 0 | 0 | 0 | 1 | -90 | 90 | 0.092569 | 0.023467 | -0.09188 | -0.023027
33 | 34 | 2.3695 | 1.5165 | 3.979e-09 | 0 | 0 | 0 | 0 | 0 | 1 | -90 | 90 | 0.02087 | 0.0052374 | -0.020858 | -0.0052305
33 | 40 | 5.2416 | 3.3546 | 8.8021e-09 | 0 | 0 | 0 | 0 | 0 | 1 | -90 | 90 | 0.032623 | 0.0082099 | -0.032562 | -0.0081712
28 | 44 | 2.0131 | 1.2884 | 3.3806e-09 | 0 | 0 | 0 | 0 | 0 | 1 | -90 | 90 | 0.014575 | 0.0036543 | -0.01457 | -0.0036517
34 | 35 | 2.0132 | 1.2884 | 3.3806e-09 | 0 | 0 | 0 | 0 | 0 | 1 | -90 | 90 | 0.0071625 | 0.0017954 | -0.0071614 | -0.001795
34 | 77 | 1.9408 | 1.2421 | 3.2591e-09 | 0 | 0 | 0 | 0 | 0 | 1 | -90 | 90 | 0.013696 | 0.0034351 | -0.013692 | -0.0034328
40 | 64 | 4.0216 | 2.5738 | 6.7534e-09 | 0 | 0 | 0 | 0 | 0 | 1 | -90 | 90 | 0.01624 | 0.0040745 | -0.016229 | -0.0040676
40 | 38 | 2.9342 | 1.8779 | 4.9273e-09 | 0 | 0 | 0 | 0 | 0 | 1 | -90 | 90 | 0.016321 | 0.0040967 | -0.016312 | -0.0040916
35 | 75 | 3.7978 | 2.4306 | 6.3775e-09 | 0 | 0 | 0 | 0 | 0 | 1 | -90 | 90 | 0.0071614 | 0.001795 | -0.0071592 | -0.0017943
77 | 76 | 3.1222 | 1.9982 | 5.243e-09 | 0 | 0 | 0 | 0 | 0 | 1 | -90 | 90 | 0.012335 | 0.0030927 | -0.01233 | -0.0030898
36 | 48 | 1.0571 | 0.67651 | 1.7751e-09 | 0 | 0 | 0 | 0 | 0 | 1 | -90 | 90 | -0.0072458 | -0.0018153 | 0.0072464 | 0.0018155
36 | 45 | 1.0517 | 0.67309 | 1.7661e-09 | 0 | 0 | 0 | 0 | 0 | 1 | -90 | 90 | 0.0072458 | 0.0018153 | -0.0072452 | -0.0018151
48 | 76 | 1.5812 | 1.012 | 2.6552e-09 | 0 | 0 | 0 | 0 | 0 | 1 | -90 | 90 | -0.0089046 | -0.0022311 | 0.008906 | 0.0022318
45 | 46 | 3.6443 | 2.3324 | 6.1198e-09 | 0 | 0 | 0 | 0 | 0 | 1 | -90 | 90 | 0.0033276 | 0.00083327 | -0.0033272 | -0.00083356
64 | 62 | 0.080916 | 0.051786 | 1.3588e-10 | 0 | 0 | 0 | 0 | 0 | 1 | -90 | 90 | 0.010454 | 0.0026203 | -0.010454 | -0.0026202
38 | 37 | 3.3697 | 2.1566 | 5.6586e-09 | 0 | 0 | 0 | 0 | 0 | 1 | -90 | 90 | 0.016312 | 0.0040916 | -0.016302 | -0.0040858
47 | 46 | 2.0815 | 1.3322 | 3.4954e-09 | 0 | 0 | 0 | 0 | 0 | 1 | -90 | 90 | -0.0019504 | -0.0004888 | 0.0019504 | 0.00048853
62 | 61 | 2.2833 | 1.4613 | 3.8344e-09 | 0 | 0 | 0 | 0 | 0 | 1 | -90 | 90 | 0.0080642 | 0.0020214 | -0.0080626 | -0.0020207
57 | 56 | 2.1979 | 1.4066 | 3.6908e-09 | 0 | 0 | 0 | 0 | 0 | 1 | -90 | 90 | 0.0065477 | 0.0016406 | -0.0065467 | -0.0016403
56 | 54 | 2.732 | 1.7485 | 4.5878e-09 | 0 | 0 | 0 | 0 | 0 | 1 | -90 | 90 | 0.0051633 | 0.0012936 | -0.0051625 | -0.0012935
52 | 53 | 1.6853 | 1.0786 | 2.83e-09 | 0 | 0 | 0 | 0 | 0 | 1 | -90 | 90 | 0.0034264 | 0.00085844 | -0.0034262 | -0.00085856
52 | 54 | 1.2023 | 0.76949 | 2.019e-09 | 0 | 0 | 0 | 0 | 0 | 1 | -90 | 90 | -0.0051621 | -0.0012934 | 0.0051625 | 0.0012935
53 | 55 | 0.91179 | 0.58354 | 1.5311e-09 | 0 | 0 | 0 | 0 | 0 | 1 | -90 | 90 | 0.0018035 | 0.00045187 | -0.0018035 | -0.00045199
79 | 71 | 10.2907 | 6.5861 | 1.7281e-08 | 0 | 0 | 0 | 0 | 0 | 1 | -90 | 90 | -0.0017706 | -0.00044375 | 0.0017709 | 0.00044228