## bus_data
BUS_I | BUS_TYPE | Pd | Qd | Gs | Bs | area | Vm | Va | baseKV | zone | Vmax | Vmin
1 | 1 | 0.0055675 | 0.0013954 | 0 | 0 | 1 | 0.99021 | -0.18711 | 0.4 | 1 | 1.1 | 0.9
2 | 1 | 0.0033937 | 0.00085054 | 0 | 0 | 1 | 0.99017 | -0.18791 | 0.4 | 1 | 1.1 | 0.9
3 | 1 | 0.0031912 | 0.00079979 | 0 | 0 | 1 | 0.99034 | -0.18453 | 0.4 | 1 | 1.1 | 0.9
4 | 1 | 0.0054617 | 0.0013688 | 0 | 0 | 1 | 0.99067 | -0.17814 | 0.4 | 1 | 1.1 | 0.9
67 | 1 | 0.0042516 | 0.0010655 | 0 | 0 | 1 | 0.9912 | -0.168 | 0.4 | 1 | 1.1 | 0.9
65 | 1 | 0 | 0 | 0 | 0 | 1 | 0.99142 | -0.16375 | 0.4 | 1 | 1.1 | 0.9
5 | 1 | 0.0019064 | 0.00047778 | 0 | 0 | 1 | 0.97303 | -0.51936 | 0.4 | 1 | 1.1 | 0.9
6 | 1 | 0.0021741 | 0.00054487 | 0 | 0 | 1 | 0.9731 | -0.51809 | 0.4 | 1 | 1.1 | 0.9
7 | 1 | 0 | 0 | 0 | 0 | 1 | 0.9732 | -0.51601 | 0.4 | 1 | 1.1 | 0.9
55 | 1 | 0.0010509 | 0.00026338 | 0 | 0 | 1 | 0.97327 | -0.51465 | 0.4 | 1 | 1.1 | 0.9
44 | 1 | 0.0016812 | 0.00042135 | 0 | 0 | 1 | 0.97273 | -0.52535 | 0.4 | 1 | 1.1 | 0.9
42 | 1 | 0 | 0 | 0 | 0 | 1 | 0.97275 | -0.52502 | 0.4 | 1 | 1.1 | 0.9
90 | 1 | 0.001234 | 0.00030927 | 0 | 0 | 1 | 0.9733 | -0.51406 | 0.4 | 1 | 1.1 | 0.9
10 | 1 | 0 | 0 | 0 | 0 | 1 | 0.97134 | -0.55274 | 0.4 | 1 | 1.1 | 0.9
57 | 1 | 0.0021932 | 0.00054966 | 0 | 0 | 1 | 0.9715 | -0.54963 | 0.4 | 1 | 1.1 | 0.9
129 | 1 | 0.0015715 | 0.00039386 | 0 | 0 | 1 | 0.97129 | -0.55375 | 0.4 | 1 | 1.1 | 0.9
139 | 1 | 0.0021982 | 0.00055092 | 0 | 0 | 1 | 0.99047 | -0.18215 | 0.4 | 1 | 1.1 | 0.9
138 | 1 | 0.013092 | 0.0032812 | 0 | 0 | 1 | 0.99056 | -0.18039 | 0.4 | 1 | 1.1 | 0.9
56 | 1 | 0.0029934 | 0.00075021 | 0 | 0 | 1 | 0.97154 | -0.5488 | 0.4 | 1 | 1.1 | 0.9
128 | 1 | 0.002108 | 0.00052832 | 0 | 0 | 1 | 0.97108 | -0.55794 | 0.4 | 1 | 1.1 | 0.9
11 | 1 | 0.004879 | 0.0012228 | 0 | 0 | 1 | 0.99311 | -0.1309 | 0.4 | 1 | 1.1 | 0.9
12 | 1 | 0.0020552 | 0.00051509 | 0 | 0 | 1 | 0.9953 | -0.088732 | 0.4 | 1 | 1.1 | 0.9
13 | 1 | 0 | 0 | 0 | 0 | 1 | 0.99274 | -0.13814 | 0.4 | 1 | 1.1 | 0.9
14 | 1 | 0 | 0 | 0 | 0 | 1 | 0.99535 | -0.087876 | 0.4 | 1 | 1.1 | 0.9
15 | 1 | 0 | 0 | 0 | 0 | 1 | 0.99171 | -0.15811 | 0.4 | 1 | 1.1 | 0.9
16 | 1 | 0.0035298 | 0.00088465 | 0 | 0 | 1 | 0.99253 | -0.14211 | 0.4 | 1 | 1.1 | 0.9
80 | 1 | 0.0019244 | 0.00048229 | 0 | 0 | 1 | 0.99891 | -0.020503 | 0.4 | 1 | 1.1 | 0.9
77 | 1 | 0.0014918 | 0.00037389 | 0 | 0 | 1 | 0.99465 | -0.10097 | 0.4 | 1 | 1.1 | 0.9
63 | 1 | 0.002299 | 0.00057618 | 0 | 0 | 1 | 0.99169 | -0.15853 | 0.4 | 1 | 1.1 | 0.9
66 | 1 | 0 | 0 | 0 | 0 | 1 | 0.99237 | -0.14536 | 0.4 | 1 | 1.1 | 0.9
161 | 3 | 0.0019324 | 0.0004843 | 0 | 0 | 1 | 1 | 0 | 0.4 | 1 | 1.1 | 0.9
78 | 1 | 0.0017334 | 0.00043443 | 0 | 0 | 1 | 0.99383 | -0.11654 | 0.4 | 1 | 1.1 | 0.9
137 | 1 | 0.002505 | 0.00062781 | 0 | 0 | 1 | 0.99105 | -0.17085 | 0.4 | 1 | 1.1 | 0.9
167 | 1 | 0.016125 | 0.0040413 | 0 | 0 | 1 | 0.99186 | -0.15519 | 0.4 | 1 | 1.1 | 0.9
17 | 1 | 0.004574 | 0.0011464 | 0 | 0 | 1 | 0.97746 | -0.43246 | 0.4 | 1 | 1.1 | 0.9
18 | 1 | 0.0054711 | 0.0013712 | 0 | 0 | 1 | 0.9779 | -0.42376 | 0.4 | 1 | 1.1 | 0.9
19 | 1 | 0.0042019 | 0.0010531 | 0 | 0 | 1 | 0.97739 | -0.43386 | 0.4 | 1 | 1.1 | 0.9
20 | 1 | 0 | 0 | 0 | 0 | 1 | 0.97823 | -0.41722 | 0.4 | 1 | 1.1 | 0.9
21 | 1 | 0.003983 | 0.00099824 | 0 | 0 | 1 | 0.97732 | -0.43519 | 0.4 | 1 | 1.1 | 0.9
73 | 1 | 0 | 0 | 0 | 0 | 1 | 0.97887 | -0.40479 | 0.4 | 1 | 1.1 | 0.9
71 | 1 | 0.0041491 | 0.0010399 | 0 | 0 | 1 | 0.97799 | -0.42205 | 0.4 | 1 | 1.1 | 0.9
39 | 1 | 0.0010768 | 0.00026987 | 0 | 0 | 1 | 0.97729 | -0.43582 | 0.4 | 1 | 1.1 | 0.9
88 | 1 | 0.0033862 | 0.00084867 | 0 | 0 | 1 | 0.97835 | -0.41501 | 0.4 | 1 | 1.1 | 0.9
84 | 1 | 0.0072742 | 0.0018231 | 0 | 0 | 1 | 0.97999 | -0.38295 | 0.4 | 1 | 1.1 | 0.9
72 | 1 | 0 | 0 | 0 | 0 | 1 | 0.97768 | -0.42801 | 0.4 | 1 | 1.1 | 0.9
22 | 1 | 0.0038715 | 0.00097028 | 0 | 0 | 1 | 0.97704 | -0.44065 | 0.4 | 1 | 1.1 | 0.9
23 | 1 | 0.0017166 | 0.00043022 | 0 | 0 | 1 | 0.97596 | -0.46178 | 0.4 | 1 | 1.1 | 0.9
24 | 1 | 0.0035046 | 0.00087834 | 0 | 0 | 1 | 0.97742 | -0.4332 | 0.4 | 1 | 1.1 | 0.9
25 | 1 | 0.002567 | 0.00064336 | 0 | 0 | 1 | 0.97525 | -0.47565 | 0.4 | 1 | 1.1 | 0.9
26 | 1 | 0.029225 | 0.0073244 | 0 | 0 | 1 | 0.97808 | -0.42032 | 0.4 | 1 | 1.1 | 0.9
100 | 1 | 0 | 0 | 0 | 0 | 1 | 0.9749 | -0.48269 | 0.4 | 1 | 1.1 | 0.9
164 | 1 | 0 | 0 | 0 | 0 | 1 | 0.97886 | -0.40507 | 0.4 | 1 | 1.1 | 0.9
104 | 1 | 0.002481 | 0.0006218 | 0 | 0 | 1 | 0.9746 | -0.4886 | 0.4 | 1 | 1.1 | 0.9
38 | 1 | 0.0047147 | 0.0011816 | 0 | 0 | 1 | 0.97831 | -0.41584 | 0.4 | 1 | 1.1 | 0.9
147 | 1 | 0 | 0 | 0 | 0 | 1 | 0.97956 | -0.39133 | 0.4 | 1 | 1.1 | 0.9
27 | 1 | 0.0020329 | 0.00050949 | 0 | 0 | 1 | 0.97024 | -0.57462 | 0.4 | 1 | 1.1 | 0.9
28 | 1 | 0 | 0 | 0 | 0 | 1 | 0.9703 | -0.57338 | 0.4 | 1 | 1.1 | 0.9
29 | 1 | 0.0023792 | 0.00059627 | 0 | 0 | 1 | 0.97016 | -0.57612 | 0.4 | 1 | 1.1 | 0.9
30 | 1 | 0.0031063 | 0.00077851 | 0 | 0 | 1 | 0.97024 | -0.57456 | 0.4 | 1 | 1.1 | 0.9
31 | 1 | 0.0023805 | 0.00059662 | 0 | 0 | 1 | 0.9708 | -0.56358 | 0.4 | 1 | 1.1 | 0.9
156 | 1 | 0.00074762 | 0.00018737 | 0 | 0 | 1 | 0.97019 | -0.57555 | 0.4 | 1 | 1.1 | 0.9
160 | 1 | 0.0019093 | 0.00047852 | 0 | 0 | 1 | 0.97113 | -0.55693 | 0.4 | 1 | 1.1 | 0.9
107 | 1 | 0.001087 | 0.00027242 | 0 | 0 | 1 | 0.9703 | -0.57334 | 0.4 | 1 | 1.1 | 0.9
145 | 1 | 0.0021544 | 0.00053994 | 0 | 0 | 1 | 0.97048 | -0.56994 | 0.4 | 1 | 1.1 | 0.9
155 | 1 | 0 | 0 | 0 | 0 | 1 | 0.97131 | -0.55344 | 0.4 | 1 | 1.1 | 0.9
32 | 1 | 0 | 0 | 0 | 0 | 1 | 0.972 | -0.53979 | 0.4 | 1 | 1.1 | 0.9
33 | 1 | 0 | 0 | 0 | 0 | 1 | 0.97226 | -0.53459 | 0.4 | 1 | 1.1 | 0.9
34 | 1 | 0.0020201 | 0.00050629 | 0 | 0 | 1 | 0.97191 | -0.54151 | 0.4 | 1 | 1.1 | 0.9
60 | 1 | 0.0019975 | 0.00050063 | 0 | 0 | 1 | 0.97226 | -0.53465 | 0.4 | 1 | 1.1 | 0.9
52 | 1 | 0 | 0 | 0 | 0 | 1 | 0.9718 | -0.54375 | 0.4 | 1 | 1.1 | 0.9
40 | 1 | 0.0038115 | 0.00095525 | 0 | 0 | 1 | 0.97296 | -0.52077 | 0.4 | 1 | 1.1 | 0.9
58 | 1 | 0.0024637 | 0.00061746 | 0 | 0 | 1 | 0.97219 | -0.53603 | 0.4 | 1 | 1.1 | 0.9
53 | 1 | 0.0016335 | 0.0004094 | 0 | 0 | 1 | 0.97173 | -0.54502 | 0.4 | 1 | 1.1 | 0.9
54 | 1 | 0.0014548 | 0.00036461 | 0 | 0 | 1 | 0.97175 | -0.54463 | 0.4 | 1 | 1.1 | 0.9
35 | 1 | 0.006719 | 0.0016839 | 0 | 0 | 1 | 0.97777 | -0.42644 | 0.4 | 1 | 1.1 | 0.9
36 | 1 | 0.010443 | 0.0026172 | 0 | 0 | 1 | 0.97801 | -0.42179 | 0.4 | 1 | 1.1 | 0.9
41 | 1 | 0.0016624 | 0.00041664 | 0 | 0 | 1 | 0.97309 | -0.51813 | 0.4 | 1 | 1.1 | 0.9
43 | 1 | 0 | 0 | 0 | 0 | 1 | 0.97337 | -0.51259 | 0.4 | 1 | 1.1 | 0.9
89 | 1 | 0.0030671 | 0.00076869 | 0 | 0 | 1 | 0.97358 | -0.50859 | 0.4 | 1 | 1.1 | 0.9
48 | 1 | 0 | 0 | 0 | 0 | 1 | 0.97383 | -0.50365 | 0.4 | 1 | 1.1 | 0.9
45 | 1 | 0.0009194 | 0.00023042 | 0 | 0 | 1 | 0.97099 | -0.55968 | 0.4 | 1 | 1.1 | 0.9
47 | 1 | 0 | 0 | 0 | 0 | 1 | 0.97101 | -0.55923 | 0.4 | 1 | 1.1 | 0.9
46 | 1 | 0 | 0 | 0 | 0 | 1 | 0.97469 | -0.48664 | 0.4 | 1 | 1.1 | 0.9
49 | 1 | 0.0014877 | 0.00037286 | 0 | 0 | 1 | 0.97542 | -0.47231 | 0.4 | 1 | 1.1 | 0.9
50 | 1 | 0.0020392 | 0.00051107 | 0 | 0 | 1 | 0.97087 | -0.56202 | 0.4 | 1 | 1.1 | 0.9
51 | 1 | 0.0018135 | 0.0004545 | 0 | 0 | 1 | 0.97105 | -0.55852 | 0.4 | 1 | 1.1 | 0.9
75 | 1 | 0 | 0 | 0 | 0 | 1 | 0.97563 | -0.46823 | 0.4 | 1 | 1.1 | 0.9
97 | 1 | 0.0016145 | 0.00040463 | 0 | 0 | 1 | 0.97087 | -0.56203 | 0.4 | 1 | 1.1 | 0.9
76 | 1 | 0 | 0 | 0 | 0 | 1 | 0.97618 | -0.45742 | 0.4 | 1 | 1.1 | 0.9
96 | 1 | 0.0018268 | 0.00045783 | 0 | 0 | 1 | 0.97082 | -0.56301 | 0.4 | 1 | 1.1 | 0.9
154 | 1 | 0.0019514 | 0.00048906 | 0 | 0 | 1 | 0.97168 | -0.54602 | 0.4 | 1 | 1.1 | 0.9
169 | 1 | 0.0013856 | 0.00034725 | 0 | 0 | 1 | 0.97172 | -0.54523 | 0.4 | 1 | 1.1 | 0.9
59 | 1 | 0.0016287 | 0.0004082 | 0 | 0 | 1 | 0.97204 | -0.5389 | 0.4 | 1 | 1.1 | 0.9
61 | 1 | 0.0014686 | 0.00036806 | 0 | 0 | 1 | 0.97189 | -0.54193 | 0.4 | 1 | 1.1 | 0.9
62 | 1 | 0.001382 | 0.00034635 | 0 | 0 | 1 | 0.97176 | -0.54458 | 0.4 | 1 | 1.1 | 0.9
140 | 1 | 0.0035338 | 0.00088564 | 0 | 0 | 1 | 0.99093 | -0.17313 | 0.4 | 1 | 1.1 | 0.9
168 | 1 | 0.0035418 | 0.00088765 | 0 | 0 | 1 | 0.99176 | -0.15717 | 0.4 | 1 | 1.1 | 0.9
68 | 1 | 0.0012652 | 0.00031708 | 0 | 0 | 1 | 0.97611 | -0.45878 | 0.4 | 1 | 1.1 | 0.9
69 | 1 | 0.0013365 | 0.00033497 | 0 | 0 | 1 | 0.97612 | -0.45856 | 0.4 | 1 | 1.1 | 0.9
70 | 1 | 0 | 0 | 0 | 0 | 1 | 0.97615 | -0.45817 | 0.4 | 1 | 1.1 | 0.9
149 | 1 | 0.0051972 | 0.0013025 | 0 | 0 | 1 | 0.97621 | -0.4568 | 0.4 | 1 | 1.1 | 0.9
148 | 1 | 0.0012497 | 0.00031322 | 0 | 0 | 1 | 0.97641 | -0.45305 | 0.4 | 1 | 1.1 | 0.9
74 | 1 | 0 | 0 | 0 | 0 | 1 | 0.97677 | -0.44587 | 0.4 | 1 | 1.1 | 0.9
153 | 1 | 0.0035766 | 0.00089637 | 0 | 0 | 1 | 0.97662 | -0.44888 | 0.4 | 1 | 1.1 | 0.9
159 | 1 | 0.0013582 | 0.00034041 | 0 | 0 | 1 | 0.97613 | -0.45846 | 0.4 | 1 | 1.1 | 0.9
170 | 1 | 0.013259 | 0.003323 | 0 | 0 | 1 | 0.97828 | -0.41629 | 0.4 | 1 | 1.1 | 0.9
85 | 1 | 0 | 0 | 0 | 0 | 1 | 0.98035 | -0.37578 | 0.4 | 1 | 1.1 | 0.9
151 | 1 | 0.0070125 | 0.0017575 | 0 | 0 | 1 | 0.97653 | -0.45066 | 0.4 | 1 | 1.1 | 0.9
157 | 1 | 0.0016388 | 0.00041072 | 0 | 0 | 1 | 0.97605 | -0.45992 | 0.4 | 1 | 1.1 | 0.9
79 | 1 | 0.0017619 | 0.00044158 | 0 | 0 | 1 | 0.99308 | -0.13083 | 0.4 | 1 | 1.1 | 0.9
81 | 1 | 0.0012029 | 0.00030148 | 0 | 0 | 1 | 0.99177 | -0.15583 | 0.4 | 1 | 1.1 | 0.9
82 | 1 | 0.0014401 | 0.00036092 | 0 | 0 | 1 | 0.99114 | -0.16782 | 0.4 | 1 | 1.1 | 0.9
162 | 1 | 0.0040861 | 0.0010241 | 0 | 0 | 1 | 0.99986 | -0.0027079 | 0.4 | 1 | 1.1 | 0.9
83 | 1 | 0.0019617 | 0.00049164 | 0 | 0 | 1 | 0.99042 | -0.18153 | 0.4 | 1 | 1.1 | 0.9
114 | 1 | 0.001915 | 0.00047994 | 0 | 0 | 1 | 0.99008 | -0.18801 | 0.4 | 1 | 1.1 | 0.9
115 | 1 | 0.0013122 | 0.00032887 | 0 | 0 | 1 | 0.98988 | -0.19184 | 0.4 | 1 | 1.1 | 0.9
86 | 1 | 0 | 0 | 0 | 0 | 1 | 0.98179 | -0.34792 | 0.4 | 1 | 1.1 | 0.9
95 | 1 | 0 | 0 | 0 | 0 | 1 | 0.9806 | -0.37112 | 0.4 | 1 | 1.1 | 0.9
92 | 1 | 0.010236 | 0.0025654 | 0 | 0 | 1 | 0.98259 | -0.33225 | 0.4 | 1 | 1.1 | 0.9
87 | 1 | 0 | 0 | 0 | 0 | 1 | 0.99982 | -0.0034441 | 0.4 | 1 | 1.1 | 0.9
163 | 1 | 0.0032838 | 0.00082301 | 0 | 0 | 1 | 0.99976 | -0.0045255 | 0.4 | 1 | 1.1 | 0.9
166 | 1 | 0.012954 | 0.0032466 | 0 | 0 | 1 | 0.98041 | -0.37481 | 0.4 | 1 | 1.1 | 0.9
165 | 1 | 0.012921 | 0.0032384 | 0 | 0 | 1 | 0.98032 | -0.37641 | 0.4 | 1 | 1.1 | 0.9
93 | 1 | 0.0017226 | 0.00043172 | 0 | 0 | 1 | 0.98449 | -0.29557 | 0.4 | 1 | 1.1 | 0.9
94 | 1 | 0 | 0 | 0 | 0 | 1 | 0.98558 | -0.27433 | 0.4 | 1 | 1.1 | 0.9
146 | 1 | 0.0013549 | 0.00033956 | 0 | 0 | 1 | 0.98755 | -0.23654 | 0.4 | 1 | 1.1 | 0.9
99 | 1 | 0 | 0 | 0 | 0 | 1 | 0.97589 | -0.46321 | 0.4 | 1 | 1.1 | 0.9
117 | 1 | 0.0010382 | 0.0002602 | 0 | 0 | 1 | 0.97596 | -0.46167 | 0.4 | 1 | 1.1 | 0.9
116 | 1 | 0.0017827 | 0.00044678 | 0 | 0 | 1 | 0.97585 | -0.46389 | 0.4 | 1 | 1.1 | 0.9
158 | 1 | 0.0012899 | 0.00032329 | 0 | 0 | 1 | 0.97602 | -0.46052 | 0.4 | 1 | 1.1 | 0.9
102 | 1 | 0.0024876 | 0.00062346 | 0 | 0 | 1 | 0.97453 | -0.48983 | 0.4 | 1 | 1.1 | 0.9
101 | 1 | 0.0023443 | 0.00058755 | 0 | 0 | 1 | 0.97411 | -0.49824 | 0.4 | 1 | 1.1 | 0.9
103 | 1 | 0 | 0 | 0 | 0 | 1 | 0.97271 | -0.52579 | 0.4 | 1 | 1.1 | 0.9
105 | 1 | 0.0014368 | 0.00036009 | 0 | 0 | 1 | 0.97249 | -0.53017 | 0.4 | 1 | 1.1 | 0.9
106 | 1 | 0.0013299 | 0.00033331 | 0 | 0 | 1 | 0.97242 | -0.53148 | 0.4 | 1 | 1.1 | 0.9
124 | 1 | 0.0014434 | 0.00036174 | 0 | 0 | 1 | 0.97216 | -0.53666 | 0.4 | 1 | 1.1 | 0.9
126 | 1 | 0.0017082 | 0.00042811 | 0 | 0 | 1 | 0.97231 | -0.53366 | 0.4 | 1 | 1.1 | 0.9
125 | 1 | 0.0014461 | 0.00036243 | 0 | 0 | 1 | 0.97205 | -0.53889 | 0.4 | 1 | 1.1 | 0.9
127 | 1 | 0.0023906 | 0.00059914 | 0 | 0 | 1 | 0.97227 | -0.53447 | 0.4 | 1 | 1.1 | 0.9
112 | 1 | 0.0023216 | 0.00058184 | 0 | 0 | 1 | 0.97203 | -0.53925 | 0.4 | 1 | 1.1 | 0.9
143 | 1 | 0 | 0 | 0 | 0 | 1 | 0.97052 | -0.56896 | 0.4 | 1 | 1.1 | 0.9
109 | 1 | 0.0019944 | 0.00049985 | 0 | 0 | 1 | 0.97179 | -0.54397 | 0.4 | 1 | 1.1 | 0.9
110 | 1 | 0.001989 | 0.0004985 | 0 | 0 | 1 | 0.97188 | -0.54218 | 0.4 | 1 | 1.1 | 0.9
111 | 1 | 0.001652 | 0.00041402 | 0 | 0 | 1 | 0.97153 | -0.54907 | 0.4 | 1 | 1.1 | 0.9
113 | 1 | 0.0018272 | 0.00045795 | 0 | 0 | 1 | 0.97146 | -0.55055 | 0.4 | 1 | 1.1 | 0.9
136 | 1 | 0.001185 | 0.00029698 | 0 | 0 | 1 | 0.97144 | -0.55085 | 0.4 | 1 | 1.1 | 0.9
135 | 1 | 0 | 0 | 0 | 0 | 1 | 0.97143 | -0.55117 | 0.4 | 1 | 1.1 | 0.9
118 | 1 | 0.0037213 | 0.00093265 | 0 | 0 | 1 | 0.97146 | -0.55047 | 0.4 | 1 | 1.1 | 0.9
119 | 1 | 0.0021758 | 0.00054532 | 0 | 0 | 1 | 0.97138 | -0.55211 | 0.4 | 1 | 1.1 | 0.9
120 | 1 | 0.0023455 | 0.00058785 | 0 | 0 | 1 | 0.97147 | -0.55017 | 0.4 | 1 | 1.1 | 0.9
121 | 1 | 0.0015233 | 0.00038179 | 0 | 0 | 1 | 0.97128 | -0.55407 | 0.4 | 1 | 1.1 | 0.9
122 | 1 | 0.0014391 | 0.00036067 | 0 | 0 | 1 | 0.97185 | -0.54279 | 0.4 | 1 | 1.1 | 0.9
123 | 1 | 0.0028306 | 0.00070942 | 0 | 0 | 1 | 0.97116 | -0.55636 | 0.4 | 1 | 1.1 | 0.9
131 | 1 | 0.0031295 | 0.00078432 | 0 | 0 | 1 | 0.97113 | -0.55691 | 0.4 | 1 | 1.1 | 0.9
132 | 1 | 0 | 0 | 0 | 0 | 1 | 0.97113 | -0.55698 | 0.4 | 1 | 1.1 | 0.9
130 | 1 | 0.0026871 | 0.00067346 | 0 | 0 | 1 | 0.97104 | -0.55871 | 0.4 | 1 | 1.1 | 0.9
144 | 1 | 0 | 0 | 0 | 0 | 1 | 0.97089 | -0.56176 | 0.4 | 1 | 1.1 | 0.9
142 | 1 | 0 | 0 | 0 | 0 | 1 | 0.97079 | -0.56372 | 0.4 | 1 | 1.1 | 0.9
141 | 1 | 0.0013846 | 0.00034702 | 0 | 0 | 1 | 0.97061 | -0.56733 | 0.4 | 1 | 1.1 | 0.9
171 | 1 | 0.0022891 | 0.00057371 | 0 | 0 | 1 | 0.97082 | -0.56305 | 0.4 | 1 | 1.1 | 0.9
134 | 1 | 0.0028644 | 0.00071787 | 0 | 0 | 1 | 0.97107 | -0.55828 | 0.4 | 1 | 1.1 | 0.9
133 | 1 | 0.0013662 | 0.00034239 | 0 | 0 | 1 | 0.97142 | -0.55136 | 0.4 | 1 | 1.1 | 0.9
150 | 1 | 0 | 0 | 0 | 0 | 1 | 0.97644 | -0.4524 | 0.4 | 1 | 1.1 | 0.9
152 | 1 | 0 | 0 | 0 | 0 | 1 | 0.97639 | -0.4533 | 0.4 | 1 | 1.1 | 0.9
172 | 1 | 0.0024599 | 0.00061651 | 0 | 0 | 1 | 0.97638 | -0.45357 | 0.4 | 1 | 1.1 | 0.9

## generator_data
GEN_BUS | PG | QG | QMAX | QMIN | VG | MBASE | GEN_STATUS | PMAX | PMIN
161 | 0.40992 | 0.10565 | 10 | -10 | 1 | 100 | 1 | 10 | 0

## branch_data
F_BUS | T_BUS | BR_R | BR_X | BR_B | RATE_A | RATE_B | RATE_C | TAP | SHIFT | BR_STATUS | ANGMIN | ANGMAX | P_in | Q_in | P_out | Q_out
1 | 2 | 1.0468 | 0.66998 | 1.7579e-09 | 0 | 0 | 0 | 0 | 0 | 1 | -90 | 90 | 0.0033938 | 0.00085045 | -0.0033937 | -0.00085054
1 | 3 | 1.2612 | 0.8072 | 2.118e-09 | 0 | 0 | 0 | 0 | 0 | 1 | -90 | 90 | -0.0089613 | -0.0022458 | 0.0089624 | 0.0022463
3 | 4 | 2.3127 | 1.4801 | 3.8836e-09 | 0 | 0 | 0 | 0 | 0 | 1 | -90 | 90 | -0.012154 | -0.0030461 | 0.012157 | 0.0030481
4 | 67 | 2.533 | 1.6212 | 4.2537e-09 | 0 | 0 | 0 | 0 | 0 | 1 | -90 | 90 | -0.017619 | -0.0044169 | 0.017628 | 0.004422
67 | 65 | 0.85727 | 0.54865 | 1.4396e-09 | 0 | 0 | 0 | 0 | 0 | 1 | -90 | 90 | -0.021879 | -0.0054875 | 0.021884 | 0.0054902
65 | 137 | 1.4669 | 0.93882 | 2.4633e-09 | 0 | 0 | 0 | 0 | 0 | 1 | -90 | 90 | 0.021344 | 0.0053537 | -0.021336 | -0.0053493
65 | 15 | 0.57523 | 0.36815 | 9.6597e-10 | 0 | 0 | 0 | 0 | 0 | 1 | -90 | 90 | -0.043227 | -0.010844 | 0.043239 | 0.010851
5 | 6 | 2.8333 | 1.8133 | 4.7579e-09 | 0 | 0 | 0 | 0 | 0 | 1 | -90 | 90 | -0.0019063 | -0.0004778 | 0.0019064 | 0.00047742
6 | 7 | 2.1575 | 1.3808 | 3.623e-09 | 0 | 0 | 0 | 0 | 0 | 1 | -90 | 90 | -0.0040804 | -0.0010223 | 0.0040808 | 0.0010222
7 | 55 | 1.4179 | 0.90744 | 2.381e-09 | 0 | 0 | 0 | 0 | 0 | 1 | -90 | 90 | -0.0040808 | -0.0010222 | 0.0040811 | 0.0010222
55 | 90 | 0.48651 | 0.31136 | 8.1697e-10 | 0 | 0 | 0 | 0 | 0 | 1 | -90 | 90 | -0.005132 | -0.0012856 | 0.0051321 | 0.0012856
44 | 42 | 0.84578 | 0.5413 | 1.4203e-09 | 0 | 0 | 0 | 0 | 0 | 1 | -90 | 90 | -0.0016812 | -0.00042137 | 0.0016812 | 0.00042126
42 | 40 | 0.30858 | 0.19749 | 1.5546e-09 | 0 | 0 | 0 | 0 | 0 | 1 | -90 | 90 | -0.058387 | -0.014653 | 0.058399 | 0.01466
42 | 33 | 0.71651 | 0.45857 | 3.6096e-09 | 0 | 0 | 0 | 0 | 0 | 1 | -90 | 90 | 0.056706 | 0.014232 | -0.05668 | -0.014215
90 | 43 | 0.98009 | 0.62725 | 1.6458e-09 | 0 | 0 | 0 | 0 | 0 | 1 | -90 | 90 | -0.0063661 | -0.0015949 | 0.0063665 | 0.001595
10 | 57 | 0.98918 | 0.63307 | 4.9833e-09 | 0 | 0 | 0 | 0 | 0 | 1 | -90 | 90 | -0.013288 | -0.0033279 | 0.01329 | 0.0033287
10 | 129 | 0.32361 | 0.20711 | 1.6303e-09 | 0 | 0 | 0 | 0 | 0 | 1 | -90 | 90 | 0.013288 | 0.0033279 | -0.013287 | -0.0033277
57 | 56 | 0.22594 | 0.1446 | 1.1382e-09 | 0 | 0 | 0 | 0 | 0 | 1 | -90 | 90 | -0.015483 | -0.0038784 | 0.015483 | 0.0038787
129 | 128 | 1.5092 | 0.96589 | 5.0687e-09 | 0 | 0 | 0 | 0 | 0 | 1 | -90 | 90 | 0.011716 | 0.0029338 | -0.011713 | -0.0029328
139 | 138 | 3.509 | 2.2457 | 5.8925e-09 | 0 | 0 | 0 | 0 | 0 | 1 | -90 | 90 | -0.0021982 | -0.00055092 | 0.0021984 | 0.00055046
138 | 140 | 2.0906 | 1.338 | 3.5107e-09 | 0 | 0 | 0 | 0 | 0 | 1 | -90 | 90 | -0.01529 | -0.0038316 | 0.015296 | 0.0038347
56 | 53 | 0.86482 | 0.55349 | 4.3568e-09 | 0 | 0 | 0 | 0 | 0 | 1 | -90 | 90 | -0.018477 | -0.0046289 | 0.01848 | 0.0046306
128 | 130 | 1.2098 | 0.77428 | 2.0316e-09 | 0 | 0 | 0 | 0 | 0 | 1 | -90 | 90 | 0.0026871 | 0.00067337 | -0.002687 | -0.00067349
128 | 144 | 2.3312 | 1.4919 | 3.9147e-09 | 0 | 0 | 0 | 0 | 0 | 1 | -90 | 90 | 0.0069181 | 0.0017311 | -0.0069168 | -0.0017306
11 | 12 | 2.5393 | 1.6251 | 4.2641e-09 | 0 | 0 | 0 | 0 | 0 | 1 | -90 | 90 | -0.073698 | -0.018516 | 0.073846 | 0.018611
11 | 13 | 0.46578 | 0.2981 | 7.8217e-10 | 0 | 0 | 0 | 0 | 0 | 1 | -90 | 90 | 0.068819 | 0.017293 | -0.068795 | -0.017278
12 | 14 | 0.050254 | 0.032163 | 8.439e-11 | 0 | 0 | 0 | 0 | 0 | 1 | -90 | 90 | -0.075902 | -0.019126 | 0.075905 | 0.019128
13 | 15 | 1.9364 | 1.2393 | 3.2517e-09 | 0 | 0 | 0 | 0 | 0 | 1 | -90 | 90 | 0.045581 | 0.011455 | -0.045538 | -0.011427
13 | 16 | 0.75568 | 0.48364 | 1.269e-09 | 0 | 0 | 0 | 0 | 0 | 1 | -90 | 90 | 0.023214 | 0.0058235 | -0.023209 | -0.0058208
14 | 80 | 0.76752 | 0.49121 | 3.8666e-09 | 0 | 0 | 0 | 0 | 0 | 1 | -90 | 90 | -0.39699 | -0.10175 | 0.39829 | 0.10258
14 | 77 | 0.1842 | 0.11789 | 9.2796e-10 | 0 | 0 | 0 | 0 | 0 | 1 | -90 | 90 | 0.32109 | 0.082622 | -0.32088 | -0.082491
15 | 63 | 0.80389 | 0.51449 | 1.35e-09 | 0 | 0 | 0 | 0 | 0 | 1 | -90 | 90 | 0.002299 | 0.00057608 | -0.002299 | -0.00057618
16 | 66 | 0.72891 | 0.4665 | 1.224e-09 | 0 | 0 | 0 | 0 | 0 | 1 | -90 | 90 | 0.019679 | 0.0049361 | -0.019676 | -0.0049343
80 | 161 | 0.23352 | 0.14945 | 1.1764e-09 | 0 | 0 | 0 | 0 | 0 | 1 | -90 | 90 | -0.40022 | -0.10306 | 0.40062 | 0.10332
77 | 78 | 0.21954 | 0.1405 | 1.106e-09 | 0 | 0 | 0 | 0 | 0 | 1 | -90 | 90 | 0.31939 | 0.082118 | -0.31915 | -0.081963
66 | 167 | 2.2052 | 1.4113 | 3.703e-09 | 0 | 0 | 0 | 0 | 0 | 1 | -90 | 90 | 0.019676 | 0.0049343 | -0.019667 | -0.0049288
161 | 162 | 1.6464 | 1.0537 | 2.7647e-09 | 0 | 0 | 0 | 0 | 0 | 1 | -90 | 90 | 0.0073712 | 0.0018472 | -0.0073702 | -0.0018468
78 | 79 | 0.20246 | 0.12958 | 1.02e-09 | 0 | 0 | 0 | 0 | 0 | 1 | -90 | 90 | 0.31742 | 0.081529 | -0.3172 | -0.081388
137 | 140 | 0.53185 | 0.34038 | 8.9312e-10 | 0 | 0 | 0 | 0 | 0 | 1 | -90 | 90 | 0.018831 | 0.0047215 | -0.018829 | -0.0047203
167 | 168 | 2.4658 | 1.5781 | 4.1407e-09 | 0 | 0 | 0 | 0 | 0 | 1 | -90 | 90 | 0.0035421 | 0.00088746 | -0.0035418 | -0.00088765
17 | 18 | 2.6959 | 1.7254 | 4.5271e-09 | 0 | 0 | 0 | 0 | 0 | 1 | -90 | 90 | -0.013837 | -0.0034676 | 0.013842 | 0.0034709
17 | 19 | 0.64323 | 0.41167 | 1.0802e-09 | 0 | 0 | 0 | 0 | 0 | 1 | -90 | 90 | 0.0092626 | 0.0023212 | -0.0092619 | -0.0023209
18 | 20 | 1.452 | 0.9293 | 2.4384e-09 | 0 | 0 | 0 | 0 | 0 | 1 | -90 | 90 | -0.019313 | -0.0048421 | 0.019319 | 0.0048457
19 | 21 | 1.1281 | 0.72198 | 1.8944e-09 | 0 | 0 | 0 | 0 | 0 | 1 | -90 | 90 | 0.0050601 | 0.0012678 | -0.0050598 | -0.0012678
20 | 73 | 0.41862 | 0.26792 | 2.1089e-09 | 0 | 0 | 0 | 0 | 0 | 1 | -90 | 90 | -0.12788 | -0.032235 | 0.12796 | 0.032283
20 | 71 | 0.19156 | 0.1226 | 9.6506e-10 | 0 | 0 | 0 | 0 | 0 | 1 | -90 | 90 | 0.10857 | 0.027389 | -0.10854 | -0.027373
21 | 39 | 2.4996 | 1.5998 | 4.1976e-09 | 0 | 0 | 0 | 0 | 0 | 1 | -90 | 90 | 0.0010768 | 0.0002695 | -0.0010768 | -0.00026988
73 | 88 | 2.6347 | 1.6862 | 4.4244e-09 | 0 | 0 | 0 | 0 | 0 | 1 | -90 | 90 | 0.016654 | 0.004177 | -0.016646 | -0.0041723
73 | 84 | 0.65183 | 0.41717 | 3.2838e-09 | 0 | 0 | 0 | 0 | 0 | 1 | -90 | 90 | -0.14461 | -0.03646 | 0.14477 | 0.036557
71 | 72 | 0.24566 | 0.15722 | 1.2376e-09 | 0 | 0 | 0 | 0 | 0 | 1 | -90 | 90 | 0.10439 | 0.026333 | -0.10436 | -0.026314
88 | 170 | 0.41452 | 0.26529 | 6.9609e-10 | 0 | 0 | 0 | 0 | 0 | 1 | -90 | 90 | 0.01326 | 0.0033236 | -0.013259 | -0.0033231
84 | 85 | 0.20414 | 0.13065 | 1.0284e-09 | 0 | 0 | 0 | 0 | 0 | 1 | -90 | 90 | -0.15204 | -0.038379 | 0.15209 | 0.038413
72 | 74 | 0.73578 | 0.4709 | 3.7067e-09 | 0 | 0 | 0 | 0 | 0 | 1 | -90 | 90 | 0.10436 | 0.026314 | -0.10427 | -0.026258
22 | 23 | 1.6803 | 1.0754 | 2.8217e-09 | 0 | 0 | 0 | 0 | 0 | 1 | -90 | 90 | 0.053953 | 0.01361 | -0.053898 | -0.013575
22 | 24 | 0.55428 | 0.35474 | 9.3078e-10 | 0 | 0 | 0 | 0 | 0 | 1 | -90 | 90 | -0.057824 | -0.01458 | 0.057845 | 0.014593
23 | 25 | 1.1382 | 0.72846 | 1.9114e-09 | 0 | 0 | 0 | 0 | 0 | 1 | -90 | 90 | 0.052182 | 0.013145 | -0.052147 | -0.013123
24 | 26 | 0.90318 | 0.57803 | 1.5167e-09 | 0 | 0 | 0 | 0 | 0 | 1 | -90 | 90 | -0.06135 | -0.015472 | 0.061387 | 0.015496
25 | 100 | 0.6065 | 0.38816 | 1.0185e-09 | 0 | 0 | 0 | 0 | 0 | 1 | -90 | 90 | 0.04958 | 0.01248 | -0.049564 | -0.012469
26 | 164 | 0.72419 | 0.46348 | 1.2161e-09 | 0 | 0 | 0 | 0 | 0 | 1 | -90 | 90 | -0.090612 | -0.02282 | 0.090678 | 0.022863
100 | 104 | 0.50964 | 0.32617 | 8.5582e-10 | 0 | 0 | 0 | 0 | 0 | 1 | -90 | 90 | 0.049564 | 0.012469 | -0.04955 | -0.012461
164 | 38 | 2.1113 | 1.3512 | 3.5454e-09 | 0 | 0 | 0 | 0 | 0 | 1 | -90 | 90 | 0.021894 | 0.0054931 | -0.021883 | -0.0054863
164 | 147 | 0.52641 | 0.3369 | 8.8398e-10 | 0 | 0 | 0 | 0 | 0 | 1 | -90 | 90 | -0.11257 | -0.028356 | 0.11265 | 0.028403
104 | 102 | 0.1109 | 0.070974 | 1.8622e-10 | 0 | 0 | 0 | 0 | 0 | 1 | -90 | 90 | 0.047069 | 0.011839 | -0.047066 | -0.011837
38 | 36 | 1.4888 | 0.95283 | 2.5001e-09 | 0 | 0 | 0 | 0 | 0 | 1 | -90 | 90 | 0.017168 | 0.0043046 | -0.017163 | -0.0043018
147 | 165 | 0.57253 | 0.36642 | 1.9229e-09 | 0 | 0 | 0 | 0 | 0 | 1 | -90 | 90 | -0.11265 | -0.028403 | 0.11273 | 0.028454
27 | 28 | 2.5659 | 1.6421 | 4.3088e-09 | 0 | 0 | 0 | 0 | 0 | 1 | -90 | 90 | -0.0020328 | -0.00050952 | 0.0020329 | 0.00050919
28 | 29 | 4.8583 | 3.1093 | 8.1584e-09 | 0 | 0 | 0 | 0 | 0 | 1 | -90 | 90 | 0.0023794 | 0.00059574 | -0.0023791 | -0.0005963
28 | 30 | 1.2915 | 0.82655 | 2.1687e-09 | 0 | 0 | 0 | 0 | 0 | 1 | -90 | 90 | 0.003854 | 0.00096501 | -0.0038538 | -0.00096507
28 | 31 | 5.0021 | 3.2014 | 8.3999e-09 | 0 | 0 | 0 | 0 | 0 | 1 | -90 | 90 | -0.0082664 | -0.0020699 | 0.0082702 | 0.0020716
30 | 156 | 5.5889 | 3.5769 | 9.3854e-09 | 0 | 0 | 0 | 0 | 0 | 1 | -90 | 90 | 0.00074763 | 0.00018652 | -0.00074759 | -0.00018738
31 | 160 | 2.6389 | 1.6889 | 4.4314e-09 | 0 | 0 | 0 | 0 | 0 | 1 | -90 | 90 | -0.010651 | -0.0026682 | 0.010654 | 0.00267
160 | 155 | 1.1756 | 0.75239 | 1.9742e-09 | 0 | 0 | 0 | 0 | 0 | 1 | -90 | 90 | -0.012563 | -0.0031485 | 0.012565 | 0.0031497
107 | 145 | 13.1593 | 8.4219 | 2.2098e-08 | 0 | 0 | 0 | 0 | 0 | 1 | -90 | 90 | -0.0010869 | -0.00027243 | 0.0010871 | 0.00027046
145 | 143 | 1.2663 | 0.81045 | 2.1265e-09 | 0 | 0 | 0 | 0 | 0 | 1 | -90 | 90 | -0.0032414 | -0.00081044 | 0.0032416 | 0.00081033
155 | 154 | 1.51 | 0.96642 | 5.0715e-09 | 0 | 0 | 0 | 0 | 0 | 1 | -90 | 90 | -0.020781 | -0.0052086 | 0.020789 | 0.0052129
155 | 51 | 2.616 | 1.6742 | 4.3929e-09 | 0 | 0 | 0 | 0 | 0 | 1 | -90 | 90 | 0.0082161 | 0.002059 | -0.0082141 | -0.0020581
32 | 33 | 0.88245 | 0.56477 | 4.4456e-09 | 0 | 0 | 0 | 0 | 0 | 1 | -90 | 90 | -0.02498 | -0.006261 | 0.024986 | 0.0062646
32 | 34 | 0.29149 | 0.18656 | 1.4685e-09 | 0 | 0 | 0 | 0 | 0 | 1 | -90 | 90 | 0.02498 | 0.006261 | -0.024978 | -0.0062599
33 | 60 | 0.0084547 | 0.005411 | 4.2593e-11 | 0 | 0 | 0 | 0 | 0 | 1 | -90 | 90 | 0.031694 | 0.0079508 | -0.031694 | -0.0079508
34 | 52 | 0.41159 | 0.26342 | 2.0735e-09 | 0 | 0 | 0 | 0 | 0 | 1 | -90 | 90 | 0.022957 | 0.0057536 | -0.022955 | -0.0057522
60 | 58 | 0.19633 | 0.12565 | 9.8905e-10 | 0 | 0 | 0 | 0 | 0 | 1 | -90 | 90 | 0.029697 | 0.0074501 | -0.029695 | -0.007449
52 | 53 | 0.26893 | 0.17211 | 1.3548e-09 | 0 | 0 | 0 | 0 | 0 | 1 | -90 | 90 | 0.020115 | 0.0050407 | -0.020113 | -0.00504
52 | 54 | 1.3175 | 0.8432 | 2.2124e-09 | 0 | 0 | 0 | 0 | 0 | 1 | -90 | 90 | 0.0028404 | 0.0007115 | -0.0028403 | -0.00071163
40 | 41 | 0.18045 | 0.11549 | 9.0907e-10 | 0 | 0 | 0 | 0 | 0 | 1 | -90 | 90 | -0.062211 | -0.015615 | 0.062218 | 0.01562
58 | 59 | 0.44619 | 0.28556 | 2.2478e-09 | 0 | 0 | 0 | 0 | 0 | 1 | -90 | 90 | 0.027231 | 0.0068315 | -0.027228 | -0.0068293
54 | 169 | 1.8256 | 1.1684 | 3.0657e-09 | 0 | 0 | 0 | 0 | 0 | 1 | -90 | 90 | 0.0013855 | 0.000347 | -0.0013855 | -0.00034727
35 | 36 | 2.9618 | 1.8956 | 4.9737e-09 | 0 | 0 | 0 | 0 | 0 | 1 | -90 | 90 | -0.0067188 | -0.001684 | 0.0067203 | 0.0016845
41 | 43 | 0.36845 | 0.23581 | 1.8562e-09 | 0 | 0 | 0 | 0 | 0 | 1 | -90 | 90 | -0.063881 | -0.016037 | 0.063898 | 0.016048
43 | 89 | 0.24234 | 0.1551 | 1.2209e-09 | 0 | 0 | 0 | 0 | 0 | 1 | -90 | 90 | -0.070264 | -0.017643 | 0.070278 | 0.017651
89 | 48 | 0.28656 | 0.1834 | 1.4436e-09 | 0 | 0 | 0 | 0 | 0 | 1 | -90 | 90 | -0.073345 | -0.01842 | 0.073362 | 0.018431
48 | 46 | 0.98792 | 0.63227 | 4.9769e-09 | 0 | 0 | 0 | 0 | 0 | 1 | -90 | 90 | -0.073362 | -0.018431 | 0.073422 | 0.018468
45 | 47 | 2.0731 | 1.3268 | 3.4814e-09 | 0 | 0 | 0 | 0 | 0 | 1 | -90 | 90 | -0.00091937 | -0.00023044 | 0.00091939 | 0.00023012
47 | 50 | 2.1508 | 1.3765 | 3.6117e-09 | 0 | 0 | 0 | 0 | 0 | 1 | -90 | 90 | 0.0054811 | 0.0013734 | -0.0054803 | -0.0013733
47 | 51 | 0.47095 | 0.30141 | 7.9086e-10 | 0 | 0 | 0 | 0 | 0 | 1 | -90 | 90 | -0.0064005 | -0.0016035 | 0.0064007 | 0.0016036
46 | 49 | 0.83396 | 0.53373 | 4.2013e-09 | 0 | 0 | 0 | 0 | 0 | 1 | -90 | 90 | -0.073422 | -0.018468 | 0.073472 | 0.0185
49 | 75 | 0.2327 | 0.14893 | 1.1723e-09 | 0 | 0 | 0 | 0 | 0 | 1 | -90 | 90 | -0.07496 | -0.018873 | 0.074974 | 0.018882
50 | 97 | 0.0022884 | 0.0014646 | 3.8428e-12 | 0 | 0 | 0 | 0 | 0 | 1 | -90 | 90 | 0.0034412 | 0.0008622 | -0.0034412 | -0.0008622
75 | 76 | 0.61742 | 0.39515 | 3.1104e-09 | 0 | 0 | 0 | 0 | 0 | 1 | -90 | 90 | -0.074974 | -0.018882 | 0.075013 | 0.018907
97 | 96 | 2.2744 | 1.4556 | 3.8194e-09 | 0 | 0 | 0 | 0 | 0 | 1 | -90 | 90 | 0.0018268 | 0.00045754 | -0.0018267 | -0.00045785
76 | 159 | 0.62767 | 0.40171 | 1.054e-09 | 0 | 0 | 0 | 0 | 0 | 1 | -90 | 90 | 0.0071089 | 0.0017807 | -0.0071085 | -0.0017806
76 | 74 | 0.60284 | 0.38582 | 3.037e-09 | 0 | 0 | 0 | 0 | 0 | 1 | -90 | 90 | -0.082122 | -0.020687 | 0.082167 | 0.020716
154 | 62 | 0.26754 | 0.17122 | 1.3478e-09 | 0 | 0 | 0 | 0 | 0 | 1 | -90 | 90 | -0.02274 | -0.0057019 | 0.022742 | 0.0057028
59 | 61 | 0.50177 | 0.32113 | 2.5278e-09 | 0 | 0 | 0 | 0 | 0 | 1 | -90 | 90 | 0.025599 | 0.0064211 | -0.025595 | -0.006419
61 | 62 | 0.46588 | 0.29816 | 2.347e-09 | 0 | 0 | 0 | 0 | 0 | 1 | -90 | 90 | 0.024127 | 0.0060509 | -0.024124 | -0.0060492
68 | 69 | 0.72006 | 0.46084 | 1.2092e-09 | 0 | 0 | 0 | 0 | 0 | 1 | -90 | 90 | -0.0012652 | -0.00031709 | 0.0012652 | 0.00031699
69 | 70 | 0.65156 | 0.417 | 1.0941e-09 | 0 | 0 | 0 | 0 | 0 | 1 | -90 | 90 | -0.0026017 | -0.00065197 | 0.0026017 | 0.00065189
70 | 149 | 2.242 | 1.4349 | 3.7649e-09 | 0 | 0 | 0 | 0 | 0 | 1 | -90 | 90 | -0.0026017 | -0.00065189 | 0.0026019 | 0.00065164
149 | 148 | 2.0566 | 1.3162 | 3.4535e-09 | 0 | 0 | 0 | 0 | 0 | 1 | -90 | 90 | -0.007799 | -0.0019542 | 0.0078004 | 0.0019548
148 | 150 | 0.30611 | 0.19591 | 5.1404e-10 | 0 | 0 | 0 | 0 | 0 | 1 | -90 | 90 | -0.0090501 | -0.002268 | 0.0090504 | 0.0022681
74 | 153 | 0.58066 | 0.37162 | 9.7508e-10 | 0 | 0 | 0 | 0 | 0 | 1 | -90 | 90 | 0.022105 | 0.0055418 | -0.022102 | -0.0055398
153 | 151 | 0.41124 | 0.26319 | 6.9058e-10 | 0 | 0 | 0 | 0 | 0 | 1 | -90 | 90 | 0.018525 | 0.0046434 | -0.018524 | -0.0046425
159 | 157 | 1.0829 | 0.69308 | 1.8185e-09 | 0 | 0 | 0 | 0 | 0 | 1 | -90 | 90 | 0.0057503 | 0.0014402 | -0.0057499 | -0.0014401
85 | 86 | 0.79411 | 0.50823 | 4.0006e-09 | 0 | 0 | 0 | 0 | 0 | 1 | -90 | 90 | -0.15209 | -0.038413 | 0.1523 | 0.038542
151 | 150 | 0.64594 | 0.4134 | 1.0847e-09 | 0 | 0 | 0 | 0 | 0 | 1 | -90 | 90 | 0.011511 | 0.0028849 | -0.01151 | -0.0028844
157 | 158 | 0.61543 | 0.39388 | 1.0335e-09 | 0 | 0 | 0 | 0 | 0 | 1 | -90 | 90 | 0.0041112 | 0.0010294 | -0.0041111 | -0.0010294
79 | 81 | 0.35536 | 0.22743 | 1.7902e-09 | 0 | 0 | 0 | 0 | 0 | 1 | -90 | 90 | 0.31544 | 0.080947 | -0.31505 | -0.080702
81 | 82 | 0.17082 | 0.10932 | 8.6055e-10 | 0 | 0 | 0 | 0 | 0 | 1 | -90 | 90 | 0.31385 | 0.080401 | -0.31367 | -0.080284
82 | 83 | 0.1958 | 0.12531 | 9.8642e-10 | 0 | 0 | 0 | 0 | 0 | 1 | -90 | 90 | 0.31223 | 0.079924 | -0.31202 | -0.079791
162 | 87 | 1.0044 | 0.64283 | 1.6867e-09 | 0 | 0 | 0 | 0 | 0 | 1 | -90 | 90 | 0.0032841 | 0.00082278 | -0.003284 | -0.00082287
83 | 114 | 0.093154 | 0.059619 | 4.6929e-10 | 0 | 0 | 0 | 0 | 0 | 1 | -90 | 90 | 0.31006 | 0.0793 | -0.30996 | -0.079237
114 | 115 | 0.055288 | 0.035384 | 2.7853e-10 | 0 | 0 | 0 | 0 | 0 | 1 | -90 | 90 | 0.30805 | 0.078758 | -0.30799 | -0.078721
115 | 146 | 0.64698 | 0.41407 | 3.2594e-09 | 0 | 0 | 0 | 0 | 0 | 1 | -90 | 90 | 0.30668 | 0.078392 | -0.30602 | -0.077969
86 | 95 | 0.72482 | 0.46388 | 3.6515e-09 | 0 | 0 | 0 | 0 | 0 | 1 | -90 | 90 | 0.13879 | 0.035059 | -0.13864 | -0.034961
86 | 92 | 0.2342 | 0.14989 | 1.1798e-09 | 0 | 0 | 0 | 0 | 0 | 1 | -90 | 90 | -0.29109 | -0.073601 | 0.2913 | 0.073741
95 | 166 | 1.2289 | 0.78652 | 2.0637e-09 | 0 | 0 | 0 | 0 | 0 | 1 | -90 | 90 | 0.012956 | 0.0032479 | -0.012954 | -0.0032467
95 | 165 | 0.1822 | 0.1166 | 9.1786e-10 | 0 | 0 | 0 | 0 | 0 | 1 | -90 | 90 | 0.12568 | 0.031713 | -0.12565 | -0.031692
92 | 93 | 0.53075 | 0.33968 | 2.6738e-09 | 0 | 0 | 0 | 0 | 0 | 1 | -90 | 90 | -0.30154 | -0.076306 | 0.30207 | 0.076646
87 | 163 | 1.4753 | 0.9442 | 2.4774e-09 | 0 | 0 | 0 | 0 | 0 | 1 | -90 | 90 | 0.003284 | 0.00082287 | -0.0032838 | -0.00082301
93 | 94 | 0.30644 | 0.19612 | 1.5438e-09 | 0 | 0 | 0 | 0 | 0 | 1 | -90 | 90 | -0.3038 | -0.077077 | 0.30411 | 0.077276
94 | 146 | 0.54708 | 0.35013 | 2.7561e-09 | 0 | 0 | 0 | 0 | 0 | 1 | -90 | 90 | -0.30411 | -0.077276 | 0.30466 | 0.07763
99 | 117 | 3.677 | 2.3533 | 6.1746e-09 | 0 | 0 | 0 | 0 | 0 | 1 | -90 | 90 | -0.0017827 | -0.00044657 | 0.0017828 | 0.00044607
99 | 116 | 1.6157 | 1.034 | 2.7132e-09 | 0 | 0 | 0 | 0 | 0 | 1 | -90 | 90 | 0.0017827 | 0.00044657 | -0.0017826 | -0.0004468
117 | 158 | 1.7526 | 1.1216 | 2.943e-09 | 0 | 0 | 0 | 0 | 0 | 1 | -90 | 90 | -0.002821 | -0.00070628 | 0.0028212 | 0.0007061
102 | 101 | 0.80525 | 0.51536 | 1.3522e-09 | 0 | 0 | 0 | 0 | 0 | 1 | -90 | 90 | 0.044578 | 0.011214 | -0.04456 | -0.011202
101 | 103 | 2.7769 | 1.7772 | 4.6632e-09 | 0 | 0 | 0 | 0 | 0 | 1 | -90 | 90 | 0.042216 | 0.010615 | -0.042161 | -0.01058
103 | 105 | 0.76345 | 0.48861 | 1.282e-09 | 0 | 0 | 0 | 0 | 0 | 1 | -90 | 90 | 0.024383 | 0.0061209 | -0.024378 | -0.0061177
103 | 106 | 1.3594 | 0.86999 | 2.2827e-09 | 0 | 0 | 0 | 0 | 0 | 1 | -90 | 90 | 0.017777 | 0.0044588 | -0.017773 | -0.0044559
105 | 124 | 1.1989 | 0.76727 | 2.0132e-09 | 0 | 0 | 0 | 0 | 0 | 1 | -90 | 90 | 0.022941 | 0.0057576 | -0.022934 | -0.0057533
106 | 126 | 0.56024 | 0.35855 | 9.4079e-10 | 0 | 0 | 0 | 0 | 0 | 1 | -90 | 90 | 0.016443 | 0.0041226 | -0.016441 | -0.0041216
124 | 125 | 0.43995 | 0.28157 | 7.3879e-10 | 0 | 0 | 0 | 0 | 0 | 1 | -90 | 90 | 0.021491 | 0.0053916 | -0.021489 | -0.0053902
126 | 127 | 1.448 | 0.92674 | 2.4316e-09 | 0 | 0 | 0 | 0 | 0 | 1 | -90 | 90 | 0.0023906 | 0.000599 | -0.0023905 | -0.00059917
126 | 112 | 1.9199 | 1.2288 | 3.2241e-09 | 0 | 0 | 0 | 0 | 0 | 1 | -90 | 90 | 0.012342 | 0.0030945 | -0.012339 | -0.0030927
125 | 122 | 0.82428 | 0.52754 | 1.3842e-09 | 0 | 0 | 0 | 0 | 0 | 1 | -90 | 90 | 0.020043 | 0.0050277 | -0.020039 | -0.0050255
112 | 110 | 1.2407 | 0.79406 | 2.0835e-09 | 0 | 0 | 0 | 0 | 0 | 1 | -90 | 90 | 0.010017 | 0.0025108 | -0.010016 | -0.0025101
143 | 141 | 2.1258 | 1.3605 | 3.5698e-09 | 0 | 0 | 0 | 0 | 0 | 1 | -90 | 90 | -0.0032416 | -0.00081033 | 0.0032418 | 0.00081016
109 | 110 | 0.9411 | 0.60231 | 1.5804e-09 | 0 | 0 | 0 | 0 | 0 | 1 | -90 | 90 | -0.0080263 | -0.0020113 | 0.008027 | 0.0020116
109 | 111 | 3.578 | 2.2899 | 6.0084e-09 | 0 | 0 | 0 | 0 | 0 | 1 | -90 | 90 | 0.006032 | 0.0015115 | -0.0060305 | -0.0015111
111 | 113 | 1.4342 | 0.91788 | 2.4084e-09 | 0 | 0 | 0 | 0 | 0 | 1 | -90 | 90 | 0.0043786 | 0.0010971 | -0.0043783 | -0.0010971
113 | 136 | 0.49062 | 0.314 | 8.2389e-10 | 0 | 0 | 0 | 0 | 0 | 1 | -90 | 90 | 0.0025511 | 0.00063912 | -0.0025511 | -0.00063918
136 | 135 | 0.98978 | 0.63346 | 1.6621e-09 | 0 | 0 | 0 | 0 | 0 | 1 | -90 | 90 | 0.0013661 | 0.00034218 | -0.0013661 | -0.00034232
135 | 133 | 0.58053 | 0.37154 | 9.7487e-10 | 0 | 0 | 0 | 0 | 0 | 1 | -90 | 90 | 0.0013661 | 0.00034232 | -0.0013661 | -0.00034241
118 | 119 | 0.5549 | 0.35514 | 9.3183e-10 | 0 | 0 | 0 | 0 | 0 | 1 | -90 | 90 | 0.012526 | 0.0031402 | -0.012525 | -0.0031396
118 | 120 | 0.076668 | 0.049068 | 1.2875e-10 | 0 | 0 | 0 | 0 | 0 | 1 | -90 | 90 | -0.016248 | -0.0040729 | 0.016248 | 0.004073
119 | 121 | 0.8006 | 0.51238 | 1.3444e-09 | 0 | 0 | 0 | 0 | 0 | 1 | -90 | 90 | 0.01035 | 0.0025943 | -0.010349 | -0.0025938
120 | 122 | 1.6807 | 1.0756 | 2.8223e-09 | 0 | 0 | 0 | 0 | 0 | 1 | -90 | 90 | -0.018593 | -0.0046609 | 0.0186 | 0.0046648
121 | 123 | 1.0968 | 0.70196 | 1.8418e-09 | 0 | 0 | 0 | 0 | 0 | 1 | -90 | 90 | 0.0088255 | 0.002212 | -0.0088245 | -0.0022116
123 | 131 | 0.39018 | 0.24972 | 6.5522e-10 | 0 | 0 | 0 | 0 | 0 | 1 | -90 | 90 | 0.005994 | 0.0015021 | -0.0059938 | -0.0015021
131 | 132 | 0.099524 | 0.063696 | 1.6713e-10 | 0 | 0 | 0 | 0 | 0 | 1 | -90 | 90 | 0.0028644 | 0.00071771 | -0.0028644 | -0.00071772
132 | 134 | 1.9246 | 1.2318 | 3.232e-09 | 0 | 0 | 0 | 0 | 0 | 1 | -90 | 90 | 0.0028644 | 0.00071772 | -0.0028643 | -0.00071791
144 | 171 | 2.3829 | 1.5251 | 4.0015e-09 | 0 | 0 | 0 | 0 | 0 | 1 | -90 | 90 | 0.0022892 | 0.00057345 | -0.002289 | -0.00057374
144 | 142 | 1.7927 | 1.1473 | 3.0104e-09 | 0 | 0 | 0 | 0 | 0 | 1 | -90 | 90 | 0.0046276 | 0.0011572 | -0.0046272 | -0.0011572
142 | 141 | 3.2865 | 2.1034 | 5.5189e-09 | 0 | 0 | 0 | 0 | 0 | 1 | -90 | 90 | 0.0046272 | 0.0011572 | -0.0046264 | -0.0011572
150 | 152 | 1.5606 | 0.9988 | 2.6207e-09 | 0 | 0 | 0 | 0 | 0 | 1 | -90 | 90 | 0.00246 | 0.00061629 | -0.0024599 | -0.00061647
152 | 172 | 0.47117 | 0.30155 | 7.9122e-10 | 0 | 0 | 0 | 0 | 0 | 1 | -90 | 90 | 0.0024599 | 0.00061647 | -0.0024598 | -0.00061652