## bus_data
BUS_I | BUS_TYPE | Pd | Qd | Gs | Bs | area | Vm | Va | baseKV | zone | Vmax | Vmin
1 | 1 | 0.013982 | 0.0035042 | 0 | 0 | 1 | 0.97066 | -0.56587 | 0.4 | 1 | 1.1 | 0.9
2 | 1 | 0.016058 | 0.0040246 | 0 | 0 | 1 | 0.9711 | -0.55732 | 0.4 | 1 | 1.1 | 0.9
4 | 1 | 0 | 0 | 0 | 0 | 1 | 0.97252 | -0.52921 | 0.4 | 1 | 1.1 | 0.9
5 | 1 | 0.013357 | 0.0033476 | 0 | 0 | 1 | 0.97279 | -0.52382 | 0.4 | 1 | 1.1 | 0.9
7 | 1 | 0 | 0 | 0 | 0 | 1 | 0.97584 | -0.46381 | 0.4 | 1 | 1.1 | 0.9
13 | 1 | 0.002377 | 0.00059573 | 0 | 0 | 1 | 0.97666 | -0.44775 | 0.4 | 1 | 1.1 | 0.9
41 | 1 | 0 | 0 | 0 | 0 | 1 | 0.97532 | -0.47397 | 0.4 | 1 | 1.1 | 0.9
6 | 1 | 0 | 0 | 0 | 0 | 1 | 0.97315 | -0.51666 | 0.4 | 1 | 1.1 | 0.9
8 | 1 | 0 | 0 | 0 | 0 | 1 | 0.97356 | -0.50861 | 0.4 | 1 | 1.1 | 0.9
43 | 1 | 0.0016084 | 0.00040309 | 0 | 0 | 1 | 0.97376 | -0.50469 | 0.4 | 1 | 1.1 | 0.9
10 | 1 | 0 | 0 | 0 | 0 | 1 | 0.97741 | -0.43303 | 0.4 | 1 | 1.1 | 0.9
39 | 1 | 0.0013102 | 0.00032838 | 0 | 0 | 1 | 0.97464 | -0.48746 | 0.4 | 1 | 1.1 | 0.9
44 | 1 | 0.0012036 | 0.00030165 | 0 | 0 | 1 | 0.97354 | -0.50902 | 0.4 | 1 | 1.1 | 0.9
188 | 1 | 0.021503 | 0.0053891 | 0 | 0 | 1 | 0.97229 | -0.53366 | 0.4 | 1 | 1.1 | 0.9
47 | 1 | 0 | 0 | 0 | 0 | 1 | 0.9725 | -0.52958 | 0.4 | 1 | 1.1 | 0.9
9 | 1 | 0.0062842 | 0.001575 | 0 | 0 | 1 | 0.97734 | -0.43437 | 0.4 | 1 | 1.1 | 0.9
12 | 1 | 0.003412 | 0.00085514 | 0 | 0 | 1 | 0.97762 | -0.4289 | 0.4 | 1 | 1.1 | 0.9
38 | 1 | 0.0031996 | 0.0008019 | 0 | 0 | 1 | 0.97834 | -0.41489 | 0.4 | 1 | 1.1 | 0.9
37 | 1 | 0.0059716 | 0.0014966 | 0 | 0 | 1 | 0.98088 | -0.36534 | 0.4 | 1 | 1.1 | 0.9
14 | 1 | 0.001357 | 0.0003401 | 0 | 0 | 1 | 0.97557 | -0.46962 | 0.4 | 1 | 1.1 | 0.9
15 | 1 | 0.00091191 | 0.00022855 | 0 | 0 | 1 | 0.97555 | -0.46998 | 0.4 | 1 | 1.1 | 0.9
16 | 1 | 0 | 0 | 0 | 0 | 1 | 0.9756 | -0.46904 | 0.4 | 1 | 1.1 | 0.9
17 | 1 | 0.0014296 | 0.0003583 | 0 | 0 | 1 | 0.97565 | -0.46805 | 0.4 | 1 | 1.1 | 0.9
19 | 1 | 0 | 0 | 0 | 0 | 1 | 0.97571 | -0.46689 | 0.4 | 1 | 1.1 | 0.9
20 | 1 | 0.0059693 | 0.0014961 | 0 | 0 | 1 | 0.97561 | -0.46888 | 0.4 | 1 | 1.1 | 0.9
21 | 1 | 0.0039503 | 0.00099005 | 0 | 0 | 1 | 0.97583 | -0.46446 | 0.4 | 1 | 1.1 | 0.9
23 | 1 | 0.0061853 | 0.0015502 | 0 | 0 | 1 | 0.98425 | -0.30049 | 0.4 | 1 | 1.1 | 0.9
24 | 1 | 0.0057335 | 0.0014369 | 0 | 0 | 1 | 0.98432 | -0.29905 | 0.4 | 1 | 1.1 | 0.9
94 | 1 | 0 | 0 | 0 | 0 | 1 | 0.97598 | -0.46164 | 0.4 | 1 | 1.1 | 0.9
22 | 1 | 0 | 0 | 0 | 0 | 1 | 0.97517 | -0.47738 | 0.4 | 1 | 1.1 | 0.9
102 | 1 | 0.0023444 | 0.00058756 | 0 | 0 | 1 | 0.97483 | -0.48415 | 0.4 | 1 | 1.1 | 0.9
93 | 1 | 0 | 0 | 0 | 0 | 1 | 0.97605 | -0.46012 | 0.4 | 1 | 1.1 | 0.9
95 | 1 | 0 | 0 | 0 | 0 | 1 | 0.976 | -0.46119 | 0.4 | 1 | 1.1 | 0.9
97 | 1 | 0.0027561 | 0.00069074 | 0 | 0 | 1 | 0.97597 | -0.46181 | 0.4 | 1 | 1.1 | 0.9
100 | 1 | 0 | 0 | 0 | 0 | 1 | 0.97431 | -0.49443 | 0.4 | 1 | 1.1 | 0.9
25 | 1 | 0.0035888 | 0.00089944 | 0 | 0 | 1 | 0.98461 | -0.29342 | 0.4 | 1 | 1.1 | 0.9
26 | 1 | 0 | 0 | 0 | 0 | 1 | 0.98481 | -0.28941 | 0.4 | 1 | 1.1 | 0.9
27 | 1 | 0.0032812 | 0.00082235 | 0 | 0 | 1 | 0.98394 | -0.30631 | 0.4 | 1 | 1.1 | 0.9
28 | 1 | 0 | 0 | 0 | 0 | 1 | 0.98555 | -0.27508 | 0.4 | 1 | 1.1 | 0.9
29 | 1 | 0.0022058 | 0.00055282 | 0 | 0 | 1 | 0.98387 | -0.30761 | 0.4 | 1 | 1.1 | 0.9
35 | 1 | 0.0037731 | 0.00094562 | 0 | 0 | 1 | 0.98599 | -0.26668 | 0.4 | 1 | 1.1 | 0.9
30 | 1 | 0.0024154 | 0.00060537 | 0 | 0 | 1 | 0.98309 | -0.32276 | 0.4 | 1 | 1.1 | 0.9
33 | 1 | 0 | 0 | 0 | 0 | 1 | 0.98713 | -0.24465 | 0.4 | 1 | 1.1 | 0.9
63 | 1 | 0 | 0 | 0 | 0 | 1 | 0.98298 | -0.32489 | 0.4 | 1 | 1.1 | 0.9
64 | 1 | 0.0025196 | 0.00063146 | 0 | 0 | 1 | 0.98292 | -0.32612 | 0.4 | 1 | 1.1 | 0.9
65 | 1 | 0.0023377 | 0.00058589 | 0 | 0 | 1 | 0.98173 | -0.34912 | 0.4 | 1 | 1.1 | 0.9
31 | 1 | 0.0035599 | 0.0008922 | 0 | 0 | 1 | 0.98647 | -0.25733 | 0.4 | 1 | 1.1 | 0.9
32 | 1 | 0.0032893 | 0.00082437 | 0 | 0 | 1 | 0.98527 | -0.28054 | 0.4 | 1 | 1.1 | 0.9
34 | 1 | 0.0040181 | 0.001007 | 0 | 0 | 1 | 0.98404 | -0.30412 | 0.4 | 1 | 1.1 | 0.9
36 | 1 | 0.0013908 | 0.00034856 | 0 | 0 | 1 | 0.98788 | -0.23036 | 0.4 | 1 | 1.1 | 0.9
51 | 1 | 0.0015467 | 0.00038764 | 0 | 0 | 1 | 0.98842 | -0.21995 | 0.4 | 1 | 1.1 | 0.9
49 | 1 | 0.0032741 | 0.00082057 | 0 | 0 | 1 | 0.98952 | -0.19874 | 0.4 | 1 | 1.1 | 0.9
40 | 1 | 0.0017552 | 0.00043988 | 0 | 0 | 1 | 0.97463 | -0.48762 | 0.4 | 1 | 1.1 | 0.9
42 | 1 | 0.0021727 | 0.00054453 | 0 | 0 | 1 | 0.97435 | -0.49319 | 0.4 | 1 | 1.1 | 0.9
57 | 1 | 0.0021697 | 0.00054379 | 0 | 0 | 1 | 0.97423 | -0.49548 | 0.4 | 1 | 1.1 | 0.9
56 | 1 | 0 | 0 | 0 | 0 | 1 | 0.97378 | -0.50431 | 0.4 | 1 | 1.1 | 0.9
45 | 1 | 0 | 0 | 0 | 0 | 1 | 0.97311 | -0.51757 | 0.4 | 1 | 1.1 | 0.9
46 | 1 | 0.0014384 | 0.00036051 | 0 | 0 | 1 | 0.97306 | -0.51851 | 0.4 | 1 | 1.1 | 0.9
48 | 1 | 0.0027066 | 0.00067833 | 0 | 0 | 1 | 0.97299 | -0.51992 | 0.4 | 1 | 1.1 | 0.9
50 | 1 | 0.0039282 | 0.00098451 | 0 | 0 | 1 | 0.99095 | -0.17142 | 0.4 | 1 | 1.1 | 0.9
52 | 1 | 0.0020849 | 0.00052253 | 0 | 0 | 1 | 0.99201 | -0.1513 | 0.4 | 1 | 1.1 | 0.9
59 | 1 | 0.0016852 | 0.00042235 | 0 | 0 | 1 | 0.99205 | -0.15045 | 0.4 | 1 | 1.1 | 0.9
60 | 1 | 0 | 0 | 0 | 0 | 1 | 0.9934 | -0.12478 | 0.4 | 1 | 1.1 | 0.9
53 | 1 | 0.0047591 | 0.0011927 | 0 | 0 | 1 | 0.97351 | -0.50972 | 0.4 | 1 | 1.1 | 0.9
54 | 1 | 0.0022263 | 0.00055795 | 0 | 0 | 1 | 0.97363 | -0.50743 | 0.4 | 1 | 1.1 | 0.9
55 | 1 | 0.0018625 | 0.00046679 | 0 | 0 | 1 | 0.9735 | -0.50983 | 0.4 | 1 | 1.1 | 0.9
58 | 1 | 0 | 0 | 0 | 0 | 1 | 0.97352 | -0.50947 | 0.4 | 1 | 1.1 | 0.9
189 | 1 | 0.0048256 | 0.0012094 | 0 | 0 | 1 | 0.97326 | -0.51457 | 0.4 | 1 | 1.1 | 0.9
124 | 1 | 0 | 0 | 0 | 0 | 1 | 0.97333 | -0.51324 | 0.4 | 1 | 1.1 | 0.9
123 | 1 | 0.0022822 | 0.00057197 | 0 | 0 | 1 | 0.97311 | -0.51773 | 0.4 | 1 | 1.1 | 0.9
61 | 1 | 0 | 0 | 0 | 0 | 1 | 0.9937 | -0.11907 | 0.4 | 1 | 1.1 | 0.9
62 | 1 | 0.0029837 | 0.00074778 | 0 | 0 | 1 | 0.99336 | -0.12568 | 0.4 | 1 | 1.1 | 0.9
79 | 1 | 0.001676 | 0.00042005 | 0 | 0 | 1 | 0.9931 | -0.13064 | 0.4 | 1 | 1.1 | 0.9
90 | 1 | 0.0026868 | 0.00067337 | 0 | 0 | 1 | 0.99435 | -0.10676 | 0.4 | 1 | 1.1 | 0.9
78 | 1 | 0.0021731 | 0.00054463 | 0 | 0 | 1 | 0.99277 | -0.13709 | 0.4 | 1 | 1.1 | 0.9
88 | 1 | 0.001729 | 0.00043334 | 0 | 0 | 1 | 0.99573 | -0.08068 | 0.4 | 1 | 1.1 | 0.9
66 | 1 | 0.0011758 | 0.00029469 | 0 | 0 | 1 | 0.98292 | -0.32615 | 0.4 | 1 | 1.1 | 0.9
71 | 1 | 0.0036723 | 0.00092037 | 0 | 0 | 1 | 0.98142 | -0.35527 | 0.4 | 1 | 1.1 | 0.9
70 | 1 | 0.0042397 | 0.0010626 | 0 | 0 | 1 | 0.98086 | -0.36607 | 0.4 | 1 | 1.1 | 0.9
67 | 1 | 0 | 0 | 0 | 0 | 1 | 0.992 | -0.15194 | 0.4 | 1 | 1.1 | 0.9
68 | 1 | 0 | 0 | 0 | 0 | 1 | 0.99201 | -0.15169 | 0.4 | 1 | 1.1 | 0.9
69 | 1 | 0.0024038 | 0.00060245 | 0 | 0 | 1 | 0.99198 | -0.15236 | 0.4 | 1 | 1.1 | 0.9
80 | 1 | 0.0025528 | 0.00063979 | 0 | 0 | 1 | 0.9915 | -0.16156 | 0.4 | 1 | 1.1 | 0.9
81 | 1 | 0.0014948 | 0.00037464 | 0 | 0 | 1 | 0.99149 | -0.16176 | 0.4 | 1 | 1.1 | 0.9
76 | 1 | 0 | 0 | 0 | 0 | 1 | 0.97926 | -0.39737 | 0.4 | 1 | 1.1 | 0.9
77 | 1 | 0.0019577 | 0.00049065 | 0 | 0 | 1 | 0.97925 | -0.39763 | 0.4 | 1 | 1.1 | 0.9
75 | 1 | 0.0029943 | 0.00075045 | 0 | 0 | 1 | 0.97927 | -0.39709 | 0.4 | 1 | 1.1 | 0.9
72 | 1 | 0 | 0 | 0 | 0 | 1 | 0.9794 | -0.39466 | 0.4 | 1 | 1.1 | 0.9
73 | 1 | 0.0029873 | 0.00074868 | 0 | 0 | 1 | 0.97932 | -0.39615 | 0.4 | 1 | 1.1 | 0.9
74 | 1 | 0.0037402 | 0.00093738 | 0 | 0 | 1 | 0.97792 | -0.42349 | 0.4 | 1 | 1.1 | 0.9
91 | 1 | 0.0034186 | 0.00085679 | 0 | 0 | 1 | 0.97744 | -0.43288 | 0.4 | 1 | 1.1 | 0.9
92 | 1 | 0.0048901 | 0.0012256 | 0 | 0 | 1 | 0.97712 | -0.43911 | 0.4 | 1 | 1.1 | 0.9
96 | 1 | 0.0024158 | 0.00060545 | 0 | 0 | 1 | 0.97596 | -0.46205 | 0.4 | 1 | 1.1 | 0.9
82 | 1 | 0 | 0 | 0 | 0 | 1 | 0.99092 | -0.17279 | 0.4 | 1 | 1.1 | 0.9
83 | 1 | 0.0014522 | 0.00036397 | 0 | 0 | 1 | 0.99053 | -0.1804 | 0.4 | 1 | 1.1 | 0.9
84 | 1 | 0 | 0 | 0 | 0 | 1 | 0.99083 | -0.17455 | 0.4 | 1 | 1.1 | 0.9
120 | 1 | 0.002761 | 0.00069197 | 0 | 0 | 1 | 0.99023 | -0.18614 | 0.4 | 1 | 1.1 | 0.9
142 | 1 | 0.001868 | 0.00046816 | 0 | 0 | 1 | 0.99072 | -0.17678 | 0.4 | 1 | 1.1 | 0.9
119 | 1 | 0.0028487 | 0.00071395 | 0 | 0 | 1 | 0.98941 | -0.20213 | 0.4 | 1 | 1.1 | 0.9
89 | 3 | 0 | 0 | 0 | 0 | 1 | 1 | 0 | 0.4 | 1 | 1.1 | 0.9
144 | 1 | 0.0039259 | 0.00098392 | 0 | 0 | 1 | 0.99788 | -0.04011 | 0.4 | 1 | 1.1 | 0.9
87 | 1 | 0.0019621 | 0.00049176 | 0 | 0 | 1 | 0.99756 | -0.045871 | 0.4 | 1 | 1.1 | 0.9
141 | 1 | 0.0020535 | 0.00051467 | 0 | 0 | 1 | 0.99054 | -0.18013 | 0.4 | 1 | 1.1 | 0.9
85 | 1 | 0.0011534 | 0.00028906 | 0 | 0 | 1 | 0.99687 | -0.058938 | 0.4 | 1 | 1.1 | 0.9
86 | 1 | 0.001181 | 0.000296 | 0 | 0 | 1 | 0.99637 | -0.068383 | 0.4 | 1 | 1.1 | 0.9
143 | 1 | 0.0096874 | 0.0024279 | 0 | 0 | 1 | 0.99731 | -0.050797 | 0.4 | 1 | 1.1 | 0.9
98 | 1 | 0.0011181 | 0.00028021 | 0 | 0 | 1 | 0.97423 | -0.49587 | 0.4 | 1 | 1.1 | 0.9
99 | 1 | 0.0026406 | 0.00066179 | 0 | 0 | 1 | 0.9742 | -0.49645 | 0.4 | 1 | 1.1 | 0.9
101 | 1 | 0.0015499 | 0.00038845 | 0 | 0 | 1 | 0.97385 | -0.50338 | 0.4 | 1 | 1.1 | 0.9
103 | 1 | 0.0014517 | 0.00036383 | 0 | 0 | 1 | 0.97356 | -0.50923 | 0.4 | 1 | 1.1 | 0.9
104 | 1 | 0.0025599 | 0.00064158 | 0 | 0 | 1 | 0.97355 | -0.50933 | 0.4 | 1 | 1.1 | 0.9
105 | 1 | 0.0022666 | 0.00056808 | 0 | 0 | 1 | 0.97276 | -0.52493 | 0.4 | 1 | 1.1 | 0.9
106 | 1 | 0.0020846 | 0.00052245 | 0 | 0 | 1 | 0.97263 | -0.52743 | 0.4 | 1 | 1.1 | 0.9
107 | 1 | 0.0034916 | 0.00087507 | 0 | 0 | 1 | 0.97211 | -0.53774 | 0.4 | 1 | 1.1 | 0.9
108 | 1 | 0 | 0 | 0 | 0 | 1 | 0.97153 | -0.5492 | 0.4 | 1 | 1.1 | 0.9
121 | 1 | 0.0038265 | 0.000959 | 0 | 0 | 1 | 0.97148 | -0.55023 | 0.4 | 1 | 1.1 | 0.9
122 | 1 | 0.0027381 | 0.00068623 | 0 | 0 | 1 | 0.97122 | -0.55543 | 0.4 | 1 | 1.1 | 0.9
136 | 1 | 0.0047127 | 0.0011811 | 0 | 0 | 1 | 0.97116 | -0.55662 | 0.4 | 1 | 1.1 | 0.9
112 | 1 | 0.0038225 | 0.00095801 | 0 | 0 | 1 | 0.98797 | -0.23008 | 0.4 | 1 | 1.1 | 0.9
110 | 1 | 0.003113 | 0.00078019 | 0 | 0 | 1 | 0.98802 | -0.22904 | 0.4 | 1 | 1.1 | 0.9
109 | 1 | 0.0023501 | 0.000589 | 0 | 0 | 1 | 0.98803 | -0.22901 | 0.4 | 1 | 1.1 | 0.9
111 | 1 | 0.0021589 | 0.00054108 | 0 | 0 | 1 | 0.98818 | -0.22597 | 0.4 | 1 | 1.1 | 0.9
113 | 1 | 0.0050183 | 0.0012577 | 0 | 0 | 1 | 0.98819 | -0.2259 | 0.4 | 1 | 1.1 | 0.9
114 | 1 | 0.0024859 | 0.00062303 | 0 | 0 | 1 | 0.98852 | -0.21947 | 0.4 | 1 | 1.1 | 0.9
115 | 1 | 0 | 0 | 0 | 0 | 1 | 0.98875 | -0.21491 | 0.4 | 1 | 1.1 | 0.9
116 | 1 | 0.0045841 | 0.0011489 | 0 | 0 | 1 | 0.98895 | -0.21103 | 0.4 | 1 | 1.1 | 0.9
117 | 1 | 0.001983 | 0.00049699 | 0 | 0 | 1 | 0.98868 | -0.21632 | 0.4 | 1 | 1.1 | 0.9
118 | 1 | 0.0013859 | 0.00034734 | 0 | 0 | 1 | 0.98929 | -0.20445 | 0.4 | 1 | 1.1 | 0.9
138 | 1 | 0.0022227 | 0.00055707 | 0 | 0 | 1 | 0.98868 | -0.21636 | 0.4 | 1 | 1.1 | 0.9
137 | 1 | 0.005727 | 0.0014353 | 0 | 0 | 1 | 0.97087 | -0.56232 | 0.4 | 1 | 1.1 | 0.9
125 | 1 | 0.0054463 | 0.001365 | 0 | 0 | 1 | 0.97309 | -0.51802 | 0.4 | 1 | 1.1 | 0.9
127 | 1 | 0.0013825 | 0.00034648 | 0 | 0 | 1 | 0.99456 | -0.10335 | 0.4 | 1 | 1.1 | 0.9
128 | 1 | 0.0032673 | 0.00081885 | 0 | 0 | 1 | 0.99457 | -0.103 | 0.4 | 1 | 1.1 | 0.9
129 | 1 | 0.0015975 | 0.00040037 | 0 | 0 | 1 | 0.99458 | -0.10284 | 0.4 | 1 | 1.1 | 0.9
130 | 1 | 0.003518 | 0.00088169 | 0 | 0 | 1 | 0.99468 | -0.10088 | 0.4 | 1 | 1.1 | 0.9
131 | 1 | 0.0041726 | 0.0010458 | 0 | 0 | 1 | 0.9947 | -0.10062 | 0.4 | 1 | 1.1 | 0.9
132 | 1 | 0.0092384 | 0.0023154 | 0 | 0 | 1 | 0.99496 | -0.095527 | 0.4 | 1 | 1.1 | 0.9
133 | 1 | 0 | 0 | 0 | 0 | 1 | 0.99514 | -0.092045 | 0.4 | 1 | 1.1 | 0.9
134 | 1 | 0.0036908 | 0.00092499 | 0 | 0 | 1 | 0.99616 | -0.072677 | 0.4 | 1 | 1.1 | 0.9
135 | 1 | 0.0028686 | 0.00071894 | 0 | 0 | 1 | 0.99236 | -0.14489 | 0.4 | 1 | 1.1 | 0.9
147 | 1 | 0 | 0 | 0 | 0 | 1 | 0.99012 | -0.18782 | 0.4 | 1 | 1.1 | 0.9
149 | 1 | 0.0024394 | 0.00061138 | 0 | 0 | 1 | 0.98817 | -0.22511 | 0.4 | 1 | 1.1 | 0.9
145 | 1 | 0.0037004 | 0.00092742 | 0 | 0 | 1 | 0.98988 | -0.19235 | 0.4 | 1 | 1.1 | 0.9
186 | 1 | 0.0027579 | 0.0006912 | 0 | 0 | 1 | 0.97057 | -0.56814 | 0.4 | 1 | 1.1 | 0.9
139 | 1 | 0.0026784 | 0.00067126 | 0 | 0 | 1 | 0.97042 | -0.57124 | 0.4 | 1 | 1.1 | 0.9
140 | 1 | 0.0029341 | 0.00073535 | 0 | 0 | 1 | 0.99046 | -0.18177 | 0.4 | 1 | 1.1 | 0.9
146 | 1 | 0.0016609 | 0.00041627 | 0 | 0 | 1 | 0.98986 | -0.19281 | 0.4 | 1 | 1.1 | 0.9
148 | 1 | 0.0034158 | 0.00085608 | 0 | 0 | 1 | 0.98968 | -0.19635 | 0.4 | 1 | 1.1 | 0.9
153 | 1 | 0.0014001 | 0.00035089 | 0 | 0 | 1 | 0.98964 | -0.19712 | 0.4 | 1 | 1.1 | 0.9
150 | 1 | 0.0017389 | 0.00043581 | 0 | 0 | 1 | 0.98741 | -0.23965 | 0.4 | 1 | 1.1 | 0.9
154 | 1 | 0.0013905 | 0.0003485 | 0 | 0 | 1 | 0.98959 | -0.19793 | 0.4 | 1 | 1.1 | 0.9
151 | 1 | 0 | 0 | 0 | 0 | 1 | 0.98669 | -0.25355 | 0.4 | 1 | 1.1 | 0.9
169 | 1 | 0.0063776 | 0.0015984 | 0 | 0 | 1 | 0.97133 | -0.55326 | 0.4 | 1 | 1.1 | 0.9
167 | 1 | 0.0056346 | 0.0014122 | 0 | 0 | 1 | 0.97162 | -0.54769 | 0.4 | 1 | 1.1 | 0.9
152 | 1 | 0.0019111 | 0.00047896 | 0 | 0 | 1 | 0.98659 | -0.2555 | 0.4 | 1 | 1.1 | 0.9
158 | 1 | 0 | 0 | 0 | 0 | 1 | 0.98019 | -0.37949 | 0.4 | 1 | 1.1 | 0.9
156 | 1 | 0.003296 | 0.00082606 | 0 | 0 | 1 | 0.97867 | -0.40915 | 0.4 | 1 | 1.1 | 0.9
157 | 1 | 0.0069835 | 0.0017502 | 0 | 0 | 1 | 0.9778 | -0.42598 | 0.4 | 1 | 1.1 | 0.9
159 | 1 | 0.0054654 | 0.0013698 | 0 | 0 | 1 | 0.97756 | -0.4308 | 0.4 | 1 | 1.1 | 0.9
160 | 1 | 0.0018943 | 0.00047477 | 0 | 0 | 1 | 0.979 | -0.40269 | 0.4 | 1 | 1.1 | 0.9
161 | 1 | 0.0026686 | 0.00066881 | 0 | 0 | 1 | 0.97706 | -0.44047 | 0.4 | 1 | 1.1 | 0.9
179 | 1 | 0.0047634 | 0.0011938 | 0 | 0 | 1 | 0.97892 | -0.40429 | 0.4 | 1 | 1.1 | 0.9
162 | 1 | 0.002151 | 0.00053909 | 0 | 0 | 1 | 0.97594 | -0.46242 | 0.4 | 1 | 1.1 | 0.9
163 | 1 | 0.0024743 | 0.00062013 | 0 | 0 | 1 | 0.97585 | -0.4642 | 0.4 | 1 | 1.1 | 0.9
164 | 1 | 0 | 0 | 0 | 0 | 1 | 0.97372 | -0.5062 | 0.4 | 1 | 1.1 | 0.9
165 | 1 | 0.0041943 | 0.0010512 | 0 | 0 | 1 | 0.97278 | -0.52463 | 0.4 | 1 | 1.1 | 0.9
166 | 1 | 0.0026137 | 0.00065505 | 0 | 0 | 1 | 0.97362 | -0.50821 | 0.4 | 1 | 1.1 | 0.9
170 | 1 | 0.0046858 | 0.0011744 | 0 | 0 | 1 | 0.97207 | -0.53879 | 0.4 | 1 | 1.1 | 0.9
172 | 1 | 0.0018633 | 0.00046699 | 0 | 0 | 1 | 0.97347 | -0.5111 | 0.4 | 1 | 1.1 | 0.9
168 | 1 | 0 | 0 | 0 | 0 | 1 | 0.9717 | -0.54598 | 0.4 | 1 | 1.1 | 0.9
171 | 1 | 0.0056607 | 0.0014187 | 0 | 0 | 1 | 0.97134 | -0.55309 | 0.4 | 1 | 1.1 | 0.9
174 | 1 | 0.003765 | 0.00094361 | 0 | 0 | 1 | 0.97117 | -0.55648 | 0.4 | 1 | 1.1 | 0.9
173 | 1 | 0.0020109 | 0.00050398 | 0 | 0 | 1 | 0.9734 | -0.51238 | 0.4 | 1 | 1.1 | 0.9
178 | 1 | 0.0011368 | 0.00028492 | 0 | 0 | 1 | 0.97337 | -0.51305 | 0.4 | 1 | 1.1 | 0.9
175 | 1 | 0.0011587 | 0.0002904 | 0 | 0 | 1 | 0.97111 | -0.55772 | 0.4 | 1 | 1.1 | 0.9
176 | 1 | 0.0020665 | 0.00051791 | 0 | 0 | 1 | 0.97105 | -0.55884 | 0.4 | 1 | 1.1 | 0.9
177 | 1 | 0.0023263 | 0.00058303 | 0 | 0 | 1 | 0.971 | -0.55988 | 0.4 | 1 | 1.1 | 0.9
180 | 1 | 0.0023425 | 0.00058708 | 0 | 0 | 1 | 0.97879 | -0.40693 | 0.4 | 1 | 1.1 | 0.9
181 | 1 | 0.0016906 | 0.00042371 | 0 | 0 | 1 | 0.97867 | -0.40916 | 0.4 | 1 | 1.1 | 0.9
182 | 1 | 0.0018556 | 0.00046507 | 0 | 0 | 1 | 0.97848 | -0.41286 | 0.4 | 1 | 1.1 | 0.9
183 | 1 | 0.0040393 | 0.0010124 | 0 | 0 | 1 | 0.97828 | -0.41695 | 0.4 | 1 | 1.1 | 0.9
184 | 1 | 0.0021442 | 0.0005374 | 0 | 0 | 1 | 0.97827 | -0.41705 | 0.4 | 1 | 1.1 | 0.9
185 | 1 | 0.0013682 | 0.00034291 | 0 | 0 | 1 | 0.97823 | -0.4179 | 0.4 | 1 | 1.1 | 0.9
155 | 1 | 0.0041673 | 0.0010444 | 0 | 0 | 1 | 0.98959 | -0.19794 | 0.4 | 1 | 1.1 | 0.9

## generator_data
GEN_BUS | PG | QG | QMAX | QMIN | VG | MBASE | GEN_STATUS | PMAX | PMIN
89 | 0.49426 | 0.12729 | 10 | -10 | 1 | 100 | 1 | 10 | 0

## branch_data
F_BUS | T_BUS | BR_R | BR_X | BR_B | RATE_A | RATE_B | RATE_C | TAP | SHIFT | BR_STATUS | ANGMIN | ANGMAX | P_in | Q_in | P_out | Q_out
1 | 2 | 2.5837 | 1.6536 | 4.3388e-09 | 0 | 0 | 0 | 0 | 0 | 1 | -90 | 90 | -0.013981 | -0.0035043 | 0.013987 | 0.0035076
2 | 4 | 3.9616 | 2.5354 | 6.6526e-09 | 0 | 0 | 0 | 0 | 0 | 1 | -90 | 90 | -0.030045 | -0.0075323 | 0.030085 | 0.0075574
4 | 5 | 0.7615 | 0.48736 | 1.2788e-09 | 0 | 0 | 0 | 0 | 0 | 1 | -90 | 90 | -0.030085 | -0.0075574 | 0.030093 | 0.0075622
5 | 6 | 0.69948 | 0.44767 | 1.1746e-09 | 0 | 0 | 0 | 0 | 0 | 1 | -90 | 90 | -0.043449 | -0.01091 | 0.043464 | 0.010919
7 | 13 | 0.68118 | 0.43596 | 1.1439e-09 | 0 | 0 | 0 | 0 | 0 | 1 | -90 | 90 | -0.10099 | -0.025433 | 0.10107 | 0.025483
7 | 41 | 0.43055 | 0.27555 | 7.23e-10 | 0 | 0 | 0 | 0 | 0 | 1 | -90 | 90 | 0.10099 | 0.025434 | -0.10094 | -0.025402
13 | 10 | 0.61115 | 0.39114 | 1.0263e-09 | 0 | 0 | 0 | 0 | 0 | 1 | -90 | 90 | -0.10345 | -0.026079 | 0.10352 | 0.026125
41 | 43 | 1.8201 | 1.1648 | 3.0564e-09 | 0 | 0 | 0 | 0 | 0 | 1 | -90 | 90 | 0.072087 | 0.018155 | -0.071981 | -0.018088
41 | 39 | 1.9957 | 1.2772 | 3.3513e-09 | 0 | 0 | 0 | 0 | 0 | 1 | -90 | 90 | 0.028856 | 0.0072474 | -0.028837 | -0.0072359
6 | 8 | 0.78797 | 0.5043 | 1.3232e-09 | 0 | 0 | 0 | 0 | 0 | 1 | -90 | 90 | -0.043464 | -0.010919 | 0.043481 | 0.01093
8 | 43 | 0.38391 | 0.2457 | 6.4468e-10 | 0 | 0 | 0 | 0 | 0 | 1 | -90 | 90 | -0.043481 | -0.01093 | 0.043489 | 0.010935
43 | 44 | 0.68581 | 0.43892 | 1.1517e-09 | 0 | 0 | 0 | 0 | 0 | 1 | -90 | 90 | 0.026883 | 0.0067495 | -0.026878 | -0.0067461
10 | 12 | 0.16178 | 0.10354 | 2.7168e-10 | 0 | 0 | 0 | 0 | 0 | 1 | -90 | 90 | -0.1098 | -0.0277 | 0.10983 | 0.027714
10 | 9 | 0.91371 | 0.58477 | 1.5344e-09 | 0 | 0 | 0 | 0 | 0 | 1 | -90 | 90 | 0.0062845 | 0.0015751 | -0.0062841 | -0.001575
39 | 40 | 0.023821 | 0.015245 | 4.0002e-11 | 0 | 0 | 0 | 0 | 0 | 1 | -90 | 90 | 0.027527 | 0.0069075 | -0.027527 | -0.0069074
44 | 45 | 1.415 | 0.9056 | 2.3762e-09 | 0 | 0 | 0 | 0 | 0 | 1 | -90 | 90 | 0.025674 | 0.0064444 | -0.025664 | -0.006438
188 | 47 | 0.8048 | 0.51507 | 1.3515e-09 | 0 | 0 | 0 | 0 | 0 | 1 | -90 | 90 | -0.021502 | -0.0053893 | 0.021506 | 0.0053919
47 | 45 | 2.3693 | 1.5164 | 3.9787e-09 | 0 | 0 | 0 | 0 | 0 | 1 | -90 | 90 | -0.021506 | -0.0053919 | 0.021519 | 0.0053994
12 | 38 | 0.53289 | 0.34105 | 8.9487e-10 | 0 | 0 | 0 | 0 | 0 | 1 | -90 | 90 | -0.11324 | -0.028569 | 0.11331 | 0.028618
38 | 37 | 1.8379 | 1.1763 | 3.0863e-09 | 0 | 0 | 0 | 0 | 0 | 1 | -90 | 90 | -0.11651 | -0.029419 | 0.11679 | 0.029597
37 | 34 | 2.1727 | 1.3905 | 3.6486e-09 | 0 | 0 | 0 | 0 | 0 | 1 | -90 | 90 | -0.12276 | -0.031093 | 0.12312 | 0.031324
14 | 15 | 1.6976 | 1.0864 | 2.8507e-09 | 0 | 0 | 0 | 0 | 0 | 1 | -90 | 90 | 0.00091191 | 0.00022829 | -0.00091189 | -0.00022855
14 | 16 | 1.0774 | 0.68951 | 1.8092e-09 | 0 | 0 | 0 | 0 | 0 | 1 | -90 | 90 | -0.0022689 | -0.0005684 | 0.0022689 | 0.00056827
16 | 17 | 1.8725 | 1.1984 | 3.1444e-09 | 0 | 0 | 0 | 0 | 0 | 1 | -90 | 90 | -0.0022689 | -0.00056827 | 0.0022691 | 0.00056804
17 | 19 | 1.3327 | 0.85292 | 2.2379e-09 | 0 | 0 | 0 | 0 | 0 | 1 | -90 | 90 | -0.0036986 | -0.00092635 | 0.0036989 | 0.00092627
19 | 20 | 1.4211 | 0.90951 | 2.3864e-09 | 0 | 0 | 0 | 0 | 0 | 1 | -90 | 90 | 0.0059697 | 0.0014962 | -0.0059692 | -0.0014961
19 | 21 | 1.0727 | 0.68652 | 1.8013e-09 | 0 | 0 | 0 | 0 | 0 | 1 | -90 | 90 | -0.0096686 | -0.0024225 | 0.0096697 | 0.002423
21 | 94 | 0.88217 | 0.56459 | 1.4814e-09 | 0 | 0 | 0 | 0 | 0 | 1 | -90 | 90 | -0.01362 | -0.0034131 | 0.013622 | 0.0034142
23 | 24 | 1.0097 | 0.64622 | 1.6956e-09 | 0 | 0 | 0 | 0 | 0 | 1 | -90 | 90 | -0.0061852 | -0.0015502 | 0.0061856 | 0.0015503
24 | 25 | 2.05 | 1.312 | 3.4424e-09 | 0 | 0 | 0 | 0 | 0 | 1 | -90 | 90 | -0.011919 | -0.0029873 | 0.011922 | 0.002989
94 | 93 | 0.11734 | 0.0751 | 1.9705e-10 | 0 | 0 | 0 | 0 | 0 | 1 | -90 | 90 | -0.055721 | -0.014021 | 0.055725 | 0.014023
94 | 22 | 1.6 | 1.024 | 2.6868e-09 | 0 | 0 | 0 | 0 | 0 | 1 | -90 | 90 | 0.042099 | 0.010607 | -0.042068 | -0.010587
22 | 102 | 0.68777 | 0.44017 | 1.1549e-09 | 0 | 0 | 0 | 0 | 0 | 1 | -90 | 90 | 0.042068 | 0.010587 | -0.042054 | -0.010578
102 | 100 | 1.1049 | 0.70714 | 1.8554e-09 | 0 | 0 | 0 | 0 | 0 | 1 | -90 | 90 | 0.03971 | 0.0099904 | -0.03969 | -0.0099781
93 | 95 | 0.88141 | 0.5641 | 1.4801e-09 | 0 | 0 | 0 | 0 | 0 | 1 | -90 | 90 | 0.0051722 | 0.0012962 | -0.0051719 | -0.0012962
93 | 92 | 1.4782 | 0.94602 | 2.4822e-09 | 0 | 0 | 0 | 0 | 0 | 1 | -90 | 90 | -0.060897 | -0.015319 | 0.060959 | 0.015358
95 | 97 | 0.51565 | 0.33002 | 8.6591e-10 | 0 | 0 | 0 | 0 | 0 | 1 | -90 | 90 | 0.0051719 | 0.0012962 | -0.0051718 | -0.0012962
97 | 96 | 0.42402 | 0.27137 | 7.1204e-10 | 0 | 0 | 0 | 0 | 0 | 1 | -90 | 90 | 0.0024157 | 0.00060542 | -0.0024157 | -0.00060547
100 | 101 | 1.0608 | 0.67891 | 1.7814e-09 | 0 | 0 | 0 | 0 | 0 | 1 | -90 | 90 | 0.035931 | 0.0090363 | -0.035916 | -0.0090267
100 | 98 | 1.6291 | 1.0426 | 2.7357e-09 | 0 | 0 | 0 | 0 | 0 | 1 | -90 | 90 | 0.0037589 | 0.00094184 | -0.0037586 | -0.00094194
25 | 26 | 1.1251 | 0.72004 | 1.8893e-09 | 0 | 0 | 0 | 0 | 0 | 1 | -90 | 90 | -0.015511 | -0.0038884 | 0.015514 | 0.0038901
26 | 27 | 0.71553 | 0.45794 | 1.2016e-09 | 0 | 0 | 0 | 0 | 0 | 1 | -90 | 90 | 0.10341 | 0.026233 | -0.10332 | -0.026179
26 | 28 | 0.52789 | 0.33785 | 8.8647e-10 | 0 | 0 | 0 | 0 | 0 | 1 | -90 | 90 | -0.11892 | -0.030123 | 0.119 | 0.030175
27 | 29 | 0.056909 | 0.036422 | 9.5565e-11 | 0 | 0 | 0 | 0 | 0 | 1 | -90 | 90 | 0.10004 | 0.025357 | -0.10003 | -0.025353
28 | 35 | 0.30964 | 0.19817 | 5.1996e-10 | 0 | 0 | 0 | 0 | 0 | 1 | -90 | 90 | -0.119 | -0.030175 | 0.11905 | 0.030206
29 | 30 | 0.67615 | 0.43273 | 1.1354e-09 | 0 | 0 | 0 | 0 | 0 | 1 | -90 | 90 | 0.097829 | 0.0248 | -0.097758 | -0.024755
35 | 33 | 0.78877 | 0.50481 | 2.6491e-09 | 0 | 0 | 0 | 0 | 0 | 1 | -90 | 90 | -0.12282 | -0.031151 | 0.12295 | 0.031234
30 | 63 | 0.097431 | 0.062356 | 1.6361e-10 | 0 | 0 | 0 | 0 | 0 | 1 | -90 | 90 | 0.095343 | 0.024149 | -0.095333 | -0.024143
33 | 36 | 0.24522 | 0.15694 | 1.2354e-09 | 0 | 0 | 0 | 0 | 0 | 1 | -90 | 90 | -0.25732 | -0.06552 | 0.2575 | 0.065633
33 | 31 | 0.41686 | 0.26679 | 1.4e-09 | 0 | 0 | 0 | 0 | 0 | 1 | -90 | 90 | 0.13436 | 0.034286 | -0.13428 | -0.034233
63 | 64 | 1.4455 | 0.92515 | 2.4275e-09 | 0 | 0 | 0 | 0 | 0 | 1 | -90 | 90 | 0.0036956 | 0.00092606 | -0.0036954 | -0.00092615
63 | 65 | 1.1522 | 0.73738 | 1.9348e-09 | 0 | 0 | 0 | 0 | 0 | 1 | -90 | 90 | 0.091637 | 0.023217 | -0.091531 | -0.023149
64 | 66 | 0.11015 | 0.070493 | 1.8496e-10 | 0 | 0 | 0 | 0 | 0 | 1 | -90 | 90 | 0.0011758 | 0.00029468 | -0.0011758 | -0.0002947
65 | 71 | 0.29938 | 0.1916 | 5.0274e-10 | 0 | 0 | 0 | 0 | 0 | 1 | -90 | 90 | 0.089193 | 0.022563 | -0.089167 | -0.022546
31 | 32 | 0.78247 | 0.50078 | 1.314e-09 | 0 | 0 | 0 | 0 | 0 | 1 | -90 | 90 | 0.13072 | 0.033341 | -0.13058 | -0.033248
32 | 34 | 0.81339 | 0.52057 | 1.3659e-09 | 0 | 0 | 0 | 0 | 0 | 1 | -90 | 90 | 0.12729 | 0.032423 | -0.12714 | -0.032331
36 | 51 | 0.17787 | 0.11384 | 8.961e-10 | 0 | 0 | 0 | 0 | 0 | 1 | -90 | 90 | -0.25889 | -0.065982 | 0.25902 | 0.066065
51 | 49 | 0.36098 | 0.23103 | 1.8186e-09 | 0 | 0 | 0 | 0 | 0 | 1 | -90 | 90 | -0.26056 | -0.066453 | 0.26083 | 0.066623
49 | 50 | 0.4604 | 0.29465 | 2.3194e-09 | 0 | 0 | 0 | 0 | 0 | 1 | -90 | 90 | -0.2641 | -0.067444 | 0.26445 | 0.067667
40 | 42 | 0.92213 | 0.59016 | 1.5485e-09 | 0 | 0 | 0 | 0 | 0 | 1 | -90 | 90 | 0.025772 | 0.0064675 | -0.025765 | -0.0064632
42 | 57 | 0.41177 | 0.26353 | 6.9147e-10 | 0 | 0 | 0 | 0 | 0 | 1 | -90 | 90 | 0.023592 | 0.0059187 | -0.02359 | -0.0059171
57 | 56 | 1.7541 | 1.1226 | 2.9456e-09 | 0 | 0 | 0 | 0 | 0 | 1 | -90 | 90 | 0.02142 | 0.0053733 | -0.021411 | -0.0053678
56 | 58 | 1.7488 | 1.1193 | 2.9368e-09 | 0 | 0 | 0 | 0 | 0 | 1 | -90 | 90 | 0.012561 | 0.0031495 | -0.012558 | -0.0031478
56 | 54 | 1.499 | 0.95934 | 2.5172e-09 | 0 | 0 | 0 | 0 | 0 | 1 | -90 | 90 | 0.0088497 | 0.0022184 | -0.0088484 | -0.0022178
45 | 46 | 0.96263 | 0.61608 | 1.6165e-09 | 0 | 0 | 0 | 0 | 0 | 1 | -90 | 90 | 0.0041452 | 0.0010386 | -0.0041451 | -0.0010386
46 | 48 | 2.2095 | 1.4141 | 3.7104e-09 | 0 | 0 | 0 | 0 | 0 | 1 | -90 | 90 | 0.0027067 | 0.00067812 | -0.0027065 | -0.00067836
50 | 52 | 0.33463 | 0.21416 | 1.6858e-09 | 0 | 0 | 0 | 0 | 0 | 1 | -90 | 90 | -0.26838 | -0.068651 | 0.26864 | 0.068819
52 | 59 | 0.014093 | 0.0090195 | 7.0998e-11 | 0 | 0 | 0 | 0 | 0 | 1 | -90 | 90 | -0.27073 | -0.069341 | 0.27074 | 0.069348
59 | 60 | 0.42221 | 0.27022 | 2.127e-09 | 0 | 0 | 0 | 0 | 0 | 1 | -90 | 90 | -0.27243 | -0.069771 | 0.27276 | 0.069987
60 | 61 | 0.093073 | 0.059567 | 4.6888e-10 | 0 | 0 | 0 | 0 | 0 | 1 | -90 | 90 | -0.27575 | -0.070735 | 0.27583 | 0.070784
60 | 62 | 1.3374 | 0.85593 | 2.2459e-09 | 0 | 0 | 0 | 0 | 0 | 1 | -90 | 90 | 0.0029838 | 0.00074764 | -0.0029837 | -0.00074778
53 | 54 | 1.4687 | 0.93999 | 2.4664e-09 | 0 | 0 | 0 | 0 | 0 | 1 | -90 | 90 | -0.0066214 | -0.0016596 | 0.0066222 | 0.0016598
53 | 55 | 0.27089 | 0.17337 | 4.549e-10 | 0 | 0 | 0 | 0 | 0 | 1 | -90 | 90 | 0.0018625 | 0.00046677 | -0.0018625 | -0.00046681
58 | 189 | 4.4881 | 2.8724 | 7.5368e-09 | 0 | 0 | 0 | 0 | 0 | 1 | -90 | 90 | 0.0048267 | 0.0012095 | -0.0048255 | -0.0012095
58 | 124 | 2.0716 | 1.3258 | 3.4788e-09 | 0 | 0 | 0 | 0 | 0 | 1 | -90 | 90 | 0.0077314 | 0.0019383 | -0.00773 | -0.0019377
124 | 123 | 2.4618 | 1.5756 | 4.134e-09 | 0 | 0 | 0 | 0 | 0 | 1 | -90 | 90 | 0.00773 | 0.0019377 | -0.0077284 | -0.001937
123 | 125 | 0.2311 | 0.1479 | 3.8807e-10 | 0 | 0 | 0 | 0 | 0 | 1 | -90 | 90 | 0.0054463 | 0.0013651 | -0.0054462 | -0.001365
61 | 79 | 0.95927 | 0.61393 | 1.6109e-09 | 0 | 0 | 0 | 0 | 0 | 1 | -90 | 90 | 0.053545 | 0.013494 | -0.053515 | -0.013475
61 | 90 | 0.16772 | 0.10734 | 8.4492e-10 | 0 | 0 | 0 | 0 | 0 | 1 | -90 | 90 | -0.32937 | -0.084278 | 0.32957 | 0.084403
79 | 78 | 0.55209 | 0.35334 | 9.2712e-10 | 0 | 0 | 0 | 0 | 0 | 1 | -90 | 90 | 0.051839 | 0.013055 | -0.051823 | -0.013045
90 | 88 | 0.35334 | 0.22614 | 1.7801e-09 | 0 | 0 | 0 | 0 | 0 | 1 | -90 | 90 | -0.33225 | -0.085077 | 0.33267 | 0.085346
78 | 68 | 1.3017 | 0.8331 | 2.1859e-09 | 0 | 0 | 0 | 0 | 0 | 1 | -90 | 90 | 0.04965 | 0.0125 | -0.049616 | -0.012478
88 | 86 | 0.16604 | 0.10626 | 8.3647e-10 | 0 | 0 | 0 | 0 | 0 | 1 | -90 | 90 | -0.3344 | -0.085779 | 0.3346 | 0.085906
71 | 70 | 0.54837 | 0.35096 | 9.2086e-10 | 0 | 0 | 0 | 0 | 0 | 1 | -90 | 90 | 0.085494 | 0.021626 | -0.08545 | -0.021598
70 | 72 | 1.5247 | 0.97578 | 2.5603e-09 | 0 | 0 | 0 | 0 | 0 | 1 | -90 | 90 | 0.08121 | 0.020535 | -0.081099 | -0.020464
67 | 68 | 0.44937 | 0.2876 | 7.5462e-10 | 0 | 0 | 0 | 0 | 0 | 1 | -90 | 90 | -0.0024038 | -0.00060235 | 0.0024039 | 0.0006023
67 | 69 | 0.78534 | 0.50262 | 1.3188e-09 | 0 | 0 | 0 | 0 | 0 | 1 | -90 | 90 | 0.0024038 | 0.00060235 | -0.0024038 | -0.00060245
68 | 80 | 0.92394 | 0.59132 | 1.5515e-09 | 0 | 0 | 0 | 0 | 0 | 1 | -90 | 90 | 0.047212 | 0.011876 | -0.047189 | -0.011862
80 | 81 | 0.019164 | 0.012265 | 3.2182e-11 | 0 | 0 | 0 | 0 | 0 | 1 | -90 | 90 | 0.044637 | 0.011222 | -0.044636 | -0.011222
81 | 82 | 1.1292 | 0.72271 | 1.8963e-09 | 0 | 0 | 0 | 0 | 0 | 1 | -90 | 90 | 0.043141 | 0.010847 | -0.043119 | -0.010833
76 | 77 | 0.58423 | 0.37391 | 9.8109e-10 | 0 | 0 | 0 | 0 | 0 | 1 | -90 | 90 | 0.0019577 | 0.00049059 | -0.0019577 | -0.00049066
76 | 75 | 0.61712 | 0.39496 | 1.0363e-09 | 0 | 0 | 0 | 0 | 0 | 1 | -90 | 90 | -0.0019577 | -0.00049059 | 0.0019577 | 0.0004905
75 | 73 | 0.81416 | 0.52106 | 1.3672e-09 | 0 | 0 | 0 | 0 | 0 | 1 | -90 | 90 | -0.004952 | -0.001241 | 0.0049523 | 0.001241
72 | 73 | 0.80693 | 0.51643 | 1.355e-09 | 0 | 0 | 0 | 0 | 0 | 1 | -90 | 90 | 0.00794 | 0.0019899 | -0.0079395 | -0.0019897
72 | 74 | 1.7 | 1.088 | 2.8547e-09 | 0 | 0 | 0 | 0 | 0 | 1 | -90 | 90 | 0.073159 | 0.018475 | -0.073058 | -0.01841
74 | 91 | 0.5826 | 0.37286 | 9.7834e-10 | 0 | 0 | 0 | 0 | 0 | 1 | -90 | 90 | 0.069318 | 0.017473 | -0.069287 | -0.017453
91 | 92 | 0.40657 | 0.2602 | 6.8274e-10 | 0 | 0 | 0 | 0 | 0 | 1 | -90 | 90 | 0.065868 | 0.016596 | -0.065849 | -0.016584
82 | 83 | 0.92439 | 0.59161 | 1.5523e-09 | 0 | 0 | 0 | 0 | 0 | 1 | -90 | 90 | 0.036261 | 0.0091147 | -0.036248 | -0.0091064
82 | 84 | 1.1292 | 0.7227 | 1.8963e-09 | 0 | 0 | 0 | 0 | 0 | 1 | -90 | 90 | 0.0068579 | 0.0017184 | -0.0068573 | -0.0017182
83 | 120 | 0.72594 | 0.4646 | 1.2191e-09 | 0 | 0 | 0 | 0 | 0 | 1 | -90 | 90 | 0.034795 | 0.0087424 | -0.034786 | -0.0087365
84 | 142 | 1.4285 | 0.91424 | 2.3988e-09 | 0 | 0 | 0 | 0 | 0 | 1 | -90 | 90 | 0.0068573 | 0.0017182 | -0.0068566 | -0.0017179
120 | 119 | 2.1967 | 1.4059 | 3.6888e-09 | 0 | 0 | 0 | 0 | 0 | 1 | -90 | 90 | 0.032025 | 0.0080445 | -0.032 | -0.0080292
142 | 141 | 2.9491 | 1.8874 | 4.9523e-09 | 0 | 0 | 0 | 0 | 0 | 1 | -90 | 90 | 0.0049886 | 0.0012498 | -0.0049878 | -0.0012498
119 | 118 | 0.3496 | 0.22374 | 5.8707e-10 | 0 | 0 | 0 | 0 | 0 | 1 | -90 | 90 | 0.029152 | 0.0073153 | -0.029148 | -0.0073133
89 | 144 | 1.1816 | 0.7562 | 5.9524e-09 | 0 | 0 | 0 | 0 | 0 | 1 | -90 | 90 | 0.15424 | 0.03959 | -0.15394 | -0.039399
89 | 87 | 0.61477 | 0.39345 | 3.0971e-09 | 0 | 0 | 0 | 0 | 0 | 1 | -90 | 90 | 0.34002 | 0.087703 | -0.33927 | -0.087219
144 | 143 | 0.32231 | 0.20628 | 1.0825e-09 | 0 | 0 | 0 | 0 | 0 | 1 | -90 | 90 | 0.15001 | 0.038415 | -0.14994 | -0.038366
87 | 85 | 0.1756 | 0.11238 | 8.8464e-10 | 0 | 0 | 0 | 0 | 0 | 1 | -90 | 90 | 0.3373 | 0.086727 | -0.33709 | -0.08659
141 | 140 | 2.4683 | 1.5797 | 4.1449e-09 | 0 | 0 | 0 | 0 | 0 | 1 | -90 | 90 | 0.0029343 | 0.00073509 | -0.0029341 | -0.00073535
85 | 86 | 0.12722 | 0.081423 | 6.4093e-10 | 0 | 0 | 0 | 0 | 0 | 1 | -90 | 90 | 0.33594 | 0.086301 | -0.33578 | -0.086202
143 | 134 | 0.70493 | 0.45115 | 2.3675e-09 | 0 | 0 | 0 | 0 | 0 | 1 | -90 | 90 | 0.14025 | 0.035938 | -0.1401 | -0.035843
98 | 99 | 0.93404 | 0.59779 | 1.5685e-09 | 0 | 0 | 0 | 0 | 0 | 1 | -90 | 90 | 0.0026406 | 0.00066172 | -0.0026405 | -0.00066182
101 | 103 | 0.72484 | 0.4639 | 1.2172e-09 | 0 | 0 | 0 | 0 | 0 | 1 | -90 | 90 | 0.034366 | 0.0086382 | -0.034357 | -0.0086322
103 | 104 | 0.01399 | 0.0089536 | 2.3493e-11 | 0 | 0 | 0 | 0 | 0 | 1 | -90 | 90 | 0.032905 | 0.0082683 | -0.032905 | -0.0082682
104 | 105 | 2.1863 | 1.3993 | 3.6714e-09 | 0 | 0 | 0 | 0 | 0 | 1 | -90 | 90 | 0.030345 | 0.0076267 | -0.030322 | -0.0076126
105 | 106 | 0.37819 | 0.24204 | 6.3509e-10 | 0 | 0 | 0 | 0 | 0 | 1 | -90 | 90 | 0.028056 | 0.0070445 | -0.028052 | -0.0070424
106 | 107 | 1.6847 | 1.0782 | 2.8291e-09 | 0 | 0 | 0 | 0 | 0 | 1 | -90 | 90 | 0.025968 | 0.0065199 | -0.025955 | -0.006512
107 | 108 | 2.1609 | 1.383 | 3.6288e-09 | 0 | 0 | 0 | 0 | 0 | 1 | -90 | 90 | 0.022464 | 0.005637 | -0.022451 | -0.0056295
108 | 121 | 1.1353 | 0.72656 | 1.9064e-09 | 0 | 0 | 0 | 0 | 0 | 1 | -90 | 90 | 0.0038265 | 0.00095899 | -0.0038263 | -0.00095905
108 | 122 | 1.4162 | 0.90638 | 2.3782e-09 | 0 | 0 | 0 | 0 | 0 | 1 | -90 | 90 | 0.018625 | 0.0046705 | -0.018619 | -0.0046672
122 | 136 | 0.31421 | 0.2011 | 5.2765e-10 | 0 | 0 | 0 | 0 | 0 | 1 | -90 | 90 | 0.015881 | 0.0039809 | -0.01588 | -0.0039804
136 | 137 | 2.1585 | 1.3815 | 3.6248e-09 | 0 | 0 | 0 | 0 | 0 | 1 | -90 | 90 | 0.011168 | 0.0027992 | -0.011165 | -0.0027976
112 | 110 | 1.1954 | 0.76508 | 2.0075e-09 | 0 | 0 | 0 | 0 | 0 | 1 | -90 | 90 | -0.0038225 | -0.00095802 | 0.0038227 | 0.00095794
110 | 109 | 0.01911 | 0.01223 | 3.2091e-11 | 0 | 0 | 0 | 0 | 0 | 1 | -90 | 90 | -0.0069357 | -0.0017381 | 0.0069357 | 0.0017381
109 | 111 | 1.4281 | 0.91401 | 2.3982e-09 | 0 | 0 | 0 | 0 | 0 | 1 | -90 | 90 | -0.0092858 | -0.0023272 | 0.0092872 | 0.0023278
111 | 113 | 0.030036 | 0.019223 | 5.0438e-11 | 0 | 0 | 0 | 0 | 0 | 1 | -90 | 90 | -0.011446 | -0.0028689 | 0.011446 | 0.0028689
113 | 114 | 1.71 | 1.0944 | 2.8715e-09 | 0 | 0 | 0 | 0 | 0 | 1 | -90 | 90 | -0.016464 | -0.0041266 | 0.016469 | 0.0041295
114 | 115 | 1.0523 | 0.6735 | 1.7672e-09 | 0 | 0 | 0 | 0 | 0 | 1 | -90 | 90 | -0.018955 | -0.0047526 | 0.018959 | 0.004755
115 | 116 | 0.73427 | 0.46993 | 1.233e-09 | 0 | 0 | 0 | 0 | 0 | 1 | -90 | 90 | -0.023166 | -0.005809 | 0.02317 | 0.0058116
115 | 117 | 1.4626 | 0.93603 | 2.456e-09 | 0 | 0 | 0 | 0 | 0 | 1 | -90 | 90 | 0.004206 | 0.001054 | -0.0042058 | -0.0010541
116 | 118 | 1.0407 | 0.66607 | 1.7477e-09 | 0 | 0 | 0 | 0 | 0 | 1 | -90 | 90 | -0.027754 | -0.0069605 | 0.027763 | 0.0069659
117 | 138 | 0.075354 | 0.048226 | 1.2654e-10 | 0 | 0 | 0 | 0 | 0 | 1 | -90 | 90 | 0.0022227 | 0.00055707 | -0.0022227 | -0.00055708
137 | 186 | 4.5195 | 2.8925 | 7.5894e-09 | 0 | 0 | 0 | 0 | 0 | 1 | -90 | 90 | 0.005438 | 0.0013623 | -0.0054365 | -0.001362
127 | 128 | 1.1081 | 0.70918 | 1.8608e-09 | 0 | 0 | 0 | 0 | 0 | 1 | -90 | 90 | -0.0013825 | -0.00034648 | 0.0013825 | 0.00034631
128 | 129 | 0.15207 | 0.097327 | 2.5537e-10 | 0 | 0 | 0 | 0 | 0 | 1 | -90 | 90 | -0.0046498 | -0.0011652 | 0.0046498 | 0.0011652
129 | 130 | 1.3914 | 0.89048 | 2.3365e-09 | 0 | 0 | 0 | 0 | 0 | 1 | -90 | 90 | -0.0062473 | -0.0015655 | 0.0062479 | 0.0015657
130 | 131 | 0.11744 | 0.075162 | 1.9721e-10 | 0 | 0 | 0 | 0 | 0 | 1 | -90 | 90 | -0.0097658 | -0.0024474 | 0.009766 | 0.0024474
131 | 132 | 1.6222 | 1.0382 | 2.7241e-09 | 0 | 0 | 0 | 0 | 0 | 1 | -90 | 90 | -0.013939 | -0.0034932 | 0.013942 | 0.0034951
132 | 133 | 0.66681 | 0.42676 | 1.1197e-09 | 0 | 0 | 0 | 0 | 0 | 1 | -90 | 90 | -0.02318 | -0.0058104 | 0.023184 | 0.0058128
133 | 134 | 0.63968 | 0.4094 | 2.1484e-09 | 0 | 0 | 0 | 0 | 0 | 1 | -90 | 90 | -0.13628 | -0.034836 | 0.13641 | 0.034918
133 | 135 | 2.1005 | 1.3443 | 3.5274e-09 | 0 | 0 | 0 | 0 | 0 | 1 | -90 | 90 | 0.1131 | 0.029024 | -0.11281 | -0.028839
135 | 147 | 1.7429 | 1.1155 | 2.9268e-09 | 0 | 0 | 0 | 0 | 0 | 1 | -90 | 90 | 0.10994 | 0.02812 | -0.10971 | -0.027974
147 | 149 | 1.7634 | 1.1286 | 2.9613e-09 | 0 | 0 | 0 | 0 | 0 | 1 | -90 | 90 | 0.09397 | 0.024028 | -0.093801 | -0.02392
147 | 145 | 1.2654 | 0.80987 | 2.125e-09 | 0 | 0 | 0 | 0 | 0 | 1 | -90 | 90 | 0.015741 | 0.0039467 | -0.015738 | -0.0039447
149 | 150 | 0.7043 | 0.45075 | 1.1827e-09 | 0 | 0 | 0 | 0 | 0 | 1 | -90 | 90 | 0.091361 | 0.023309 | -0.091297 | -0.023268
145 | 146 | 0.16857 | 0.10788 | 2.8307e-10 | 0 | 0 | 0 | 0 | 0 | 1 | -90 | 90 | 0.012037 | 0.0030173 | -0.012037 | -0.0030172
186 | 139 | 4.8937 | 3.132 | 8.2179e-09 | 0 | 0 | 0 | 0 | 0 | 1 | -90 | 90 | 0.0026787 | 0.00067077 | -0.0026783 | -0.00067129
146 | 148 | 1.4984 | 0.95895 | 2.5161e-09 | 0 | 0 | 0 | 0 | 0 | 1 | -90 | 90 | 0.010376 | 0.0026009 | -0.010374 | -0.0026
148 | 153 | 0.48642 | 0.31131 | 8.1684e-10 | 0 | 0 | 0 | 0 | 0 | 1 | -90 | 90 | 0.0069584 | 0.0017439 | -0.0069581 | -0.0017439
153 | 154 | 0.64006 | 0.40964 | 1.0748e-09 | 0 | 0 | 0 | 0 | 0 | 1 | -90 | 90 | 0.0055581 | 0.001393 | -0.0055578 | -0.0013929
150 | 151 | 0.68504 | 0.43843 | 1.1504e-09 | 0 | 0 | 0 | 0 | 0 | 1 | -90 | 90 | 0.089558 | 0.022832 | -0.089498 | -0.022794
154 | 155 | 0.0059267 | 0.0037931 | 9.9525e-12 | 0 | 0 | 0 | 0 | 0 | 1 | -90 | 90 | 0.0041673 | 0.0010444 | -0.0041673 | -0.0010444
151 | 152 | 4.4627 | 2.8561 | 7.494e-09 | 0 | 0 | 0 | 0 | 0 | 1 | -90 | 90 | 0.0019112 | 0.00047835 | -0.0019111 | -0.00047896
151 | 158 | 6.3008 | 4.0325 | 1.0581e-08 | 0 | 0 | 0 | 0 | 0 | 1 | -90 | 90 | 0.087587 | 0.022316 | -0.087058 | -0.021978
169 | 167 | 3.69 | 2.3616 | 6.1965e-09 | 0 | 0 | 0 | 0 | 0 | 1 | -90 | 90 | -0.0063774 | -0.0015984 | 0.0063791 | 0.0015989
167 | 168 | 0.60235 | 0.3855 | 1.0115e-09 | 0 | 0 | 0 | 0 | 0 | 1 | -90 | 90 | -0.012013 | -0.0030112 | 0.012014 | 0.0030117
158 | 160 | 4.9639 | 3.1769 | 8.3358e-09 | 0 | 0 | 0 | 0 | 0 | 1 | -90 | 90 | 0.020128 | 0.005054 | -0.020105 | -0.0050405
158 | 156 | 1.9167 | 1.2267 | 3.2186e-09 | 0 | 0 | 0 | 0 | 0 | 1 | -90 | 90 | 0.06693 | 0.016925 | -0.066835 | -0.016864
156 | 157 | 1.1414 | 0.73053 | 1.9168e-09 | 0 | 0 | 0 | 0 | 0 | 1 | -90 | 90 | 0.063539 | 0.016038 | -0.063488 | -0.016005
157 | 159 | 0.36713 | 0.23496 | 6.1651e-10 | 0 | 0 | 0 | 0 | 0 | 1 | -90 | 90 | 0.056505 | 0.014255 | -0.056492 | -0.014247
159 | 161 | 0.81445 | 0.52125 | 1.3677e-09 | 0 | 0 | 0 | 0 | 0 | 1 | -90 | 90 | 0.051026 | 0.012877 | -0.051003 | -0.012862
160 | 179 | 0.37814 | 0.24201 | 6.3499e-10 | 0 | 0 | 0 | 0 | 0 | 1 | -90 | 90 | 0.018211 | 0.0045658 | -0.01821 | -0.004565
161 | 162 | 1.9495 | 1.2477 | 3.2738e-09 | 0 | 0 | 0 | 0 | 0 | 1 | -90 | 90 | 0.048334 | 0.012193 | -0.048284 | -0.012161
179 | 180 | 0.84288 | 0.53944 | 1.4154e-09 | 0 | 0 | 0 | 0 | 0 | 1 | -90 | 90 | 0.013446 | 0.0033711 | -0.013445 | -0.0033702
162 | 163 | 0.16562 | 0.106 | 2.7812e-10 | 0 | 0 | 0 | 0 | 0 | 1 | -90 | 90 | 0.046133 | 0.011622 | -0.046129 | -0.01162
163 | 164 | 4.112 | 2.6317 | 6.9052e-09 | 0 | 0 | 0 | 0 | 0 | 1 | -90 | 90 | 0.043654 | 0.011 | -0.043567 | -0.010944
164 | 165 | 2.1814 | 1.3961 | 3.6632e-09 | 0 | 0 | 0 | 0 | 0 | 1 | -90 | 90 | 0.035941 | 0.0090335 | -0.035909 | -0.0090137
164 | 166 | 1.1185 | 0.71586 | 1.8783e-09 | 0 | 0 | 0 | 0 | 0 | 1 | -90 | 90 | 0.0076262 | 0.0019108 | -0.0076254 | -0.0019105
165 | 170 | 1.8948 | 1.2127 | 3.1819e-09 | 0 | 0 | 0 | 0 | 0 | 1 | -90 | 90 | 0.031715 | 0.0079625 | -0.031693 | -0.0079491
166 | 172 | 2.4506 | 1.5684 | 4.1152e-09 | 0 | 0 | 0 | 0 | 0 | 1 | -90 | 90 | 0.0050118 | 0.0012555 | -0.0050112 | -0.0012554
170 | 168 | 1.1279 | 0.72185 | 1.894e-09 | 0 | 0 | 0 | 0 | 0 | 1 | -90 | 90 | 0.027008 | 0.0067747 | -0.026998 | -0.006769
172 | 173 | 1.7313 | 1.108 | 2.9073e-09 | 0 | 0 | 0 | 0 | 0 | 1 | -90 | 90 | 0.0031479 | 0.0007884 | -0.0031477 | -0.00078856
168 | 171 | 2.0065 | 1.2841 | 3.3694e-09 | 0 | 0 | 0 | 0 | 0 | 1 | -90 | 90 | 0.014984 | 0.0037573 | -0.014979 | -0.0037543
171 | 174 | 1.538 | 0.98429 | 2.5826e-09 | 0 | 0 | 0 | 0 | 0 | 1 | -90 | 90 | 0.0093184 | 0.0023356 | -0.0093169 | -0.0023349
174 | 175 | 0.94434 | 0.60438 | 1.5858e-09 | 0 | 0 | 0 | 0 | 0 | 1 | -90 | 90 | 0.005552 | 0.0013912 | -0.0055517 | -0.0013912
173 | 178 | 2.5 | 1.6 | 4.1982e-09 | 0 | 0 | 0 | 0 | 0 | 1 | -90 | 90 | 0.0011368 | 0.00028455 | -0.0011368 | -0.00028493
175 | 176 | 1.0833 | 0.69334 | 1.8192e-09 | 0 | 0 | 0 | 0 | 0 | 1 | -90 | 90 | 0.004393 | 0.0011007 | -0.0043928 | -0.0011008
176 | 177 | 1.8894 | 1.2092 | 3.1728e-09 | 0 | 0 | 0 | 0 | 0 | 1 | -90 | 90 | 0.0023264 | 0.00058283 | -0.0023262 | -0.00058306
180 | 181 | 0.86292 | 0.55227 | 1.4491e-09 | 0 | 0 | 0 | 0 | 0 | 1 | -90 | 90 | 0.011102 | 0.0027831 | -0.011101 | -0.0027825
181 | 182 | 1.6867 | 1.0795 | 2.8324e-09 | 0 | 0 | 0 | 0 | 0 | 1 | -90 | 90 | 0.0094105 | 0.0023587 | -0.0094089 | -0.002358
182 | 183 | 2.3277 | 1.4897 | 3.9088e-09 | 0 | 0 | 0 | 0 | 0 | 1 | -90 | 90 | 0.0075532 | 0.0018929 | -0.0075518 | -0.0018923
183 | 184 | 0.1157 | 0.074048 | 1.9429e-10 | 0 | 0 | 0 | 0 | 0 | 1 | -90 | 90 | 0.0035125 | 0.00087993 | -0.0035125 | -0.00087994
184 | 185 | 2.6775 | 1.7136 | 4.4962e-09 | 0 | 0 | 0 | 0 | 0 | 1 | -90 | 90 | 0.0013683 | 0.00034253 | -0.0013682 | -0.00034292