## bus_data
BUS_I | BUS_TYPE | Pd | Qd | Gs | Bs | area | Vm | Va | baseKV | zone | Vmax | Vmin
1 | 1 | 0.0085788 | 0.00215 | 0 | 0 | 1 | 0.98825 | -0.22555 | 0.4 | 1 | 1.1 | 0.9
2 | 1 | 0.0052905 | 0.0013259 | 0 | 0 | 1 | 0.98828 | -0.22488 | 0.4 | 1 | 1.1 | 0.9
3 | 1 | 0.0011824 | 0.00029633 | 0 | 0 | 1 | 0.9881 | -0.22848 | 0.4 | 1 | 1.1 | 0.9
4 | 1 | 0 | 0 | 0 | 0 | 1 | 0.98946 | -0.20208 | 0.4 | 1 | 1.1 | 0.9
5 | 1 | 0 | 0 | 0 | 0 | 1 | 0.98791 | -0.2321 | 0.4 | 1 | 1.1 | 0.9
261 | 1 | 0 | 0 | 0 | 0 | 1 | 0.99133 | -0.16612 | 0.4 | 1 | 1.1 | 0.9
295 | 1 | 0 | 0 | 0 | 0 | 1 | 0.98925 | -0.20623 | 0.4 | 1 | 1.1 | 0.9
290 | 1 | 0 | 0 | 0 | 0 | 1 | 0.98681 | -0.25337 | 0.4 | 1 | 1.1 | 0.9
287 | 1 | 0.0023339 | 0.00058493 | 0 | 0 | 1 | 0.98782 | -0.23387 | 0.4 | 1 | 1.1 | 0.9
169 | 1 | 0.0026079 | 0.00065361 | 0 | 0 | 1 | 0.99173 | -0.1584 | 0.4 | 1 | 1.1 | 0.9
259 | 1 | 0.0024815 | 0.00062192 | 0 | 0 | 1 | 0.99126 | -0.16752 | 0.4 | 1 | 1.1 | 0.9
256 | 1 | 0.00052556 | 0.00013172 | 0 | 0 | 1 | 0.98853 | -0.22012 | 0.4 | 1 | 1.1 | 0.9
289 | 1 | 0.0037252 | 0.00093363 | 0 | 0 | 1 | 0.98675 | -0.25448 | 0.4 | 1 | 1.1 | 0.9
291 | 1 | 0.0010213 | 0.00025596 | 0 | 0 | 1 | 0.98669 | -0.25556 | 0.4 | 1 | 1.1 | 0.9
288 | 1 | 0.0021547 | 0.00054001 | 0 | 0 | 1 | 0.98778 | -0.23471 | 0.4 | 1 | 1.1 | 0.9
6 | 1 | 0.013982 | 0.0035041 | 0 | 0 | 1 | 0.98386 | -0.30933 | 0.4 | 1 | 1.1 | 0.9
7 | 1 | 0.0040485 | 0.0010147 | 0 | 0 | 1 | 0.98479 | -0.29115 | 0.4 | 1 | 1.1 | 0.9
8 | 1 | 0 | 0 | 0 | 0 | 1 | 0.98292 | -0.32771 | 0.4 | 1 | 1.1 | 0.9
9 | 1 | 0.004993 | 0.0012514 | 0 | 0 | 1 | 0.98594 | -0.26892 | 0.4 | 1 | 1.1 | 0.9
10 | 1 | 0.0021365 | 0.00053545 | 0 | 0 | 1 | 0.98277 | -0.33064 | 0.4 | 1 | 1.1 | 0.9
11 | 1 | 0.0053461 | 0.0013399 | 0 | 0 | 1 | 0.98234 | -0.33889 | 0.4 | 1 | 1.1 | 0.9
51 | 1 | 0.0018743 | 0.00046975 | 0 | 0 | 1 | 0.98686 | -0.2509 | 0.4 | 1 | 1.1 | 0.9
57 | 1 | 0 | 0 | 0 | 0 | 1 | 0.98265 | -0.33297 | 0.4 | 1 | 1.1 | 0.9
59 | 1 | 0 | 0 | 0 | 0 | 1 | 0.98232 | -0.33937 | 0.4 | 1 | 1.1 | 0.9
49 | 1 | 0.0074406 | 0.0018648 | 0 | 0 | 1 | 0.98713 | -0.24578 | 0.4 | 1 | 1.1 | 0.9
58 | 1 | 0.0058237 | 0.0014596 | 0 | 0 | 1 | 0.98261 | -0.33368 | 0.4 | 1 | 1.1 | 0.9
60 | 1 | 0.0027329 | 0.00068494 | 0 | 0 | 1 | 0.98158 | -0.35387 | 0.4 | 1 | 1.1 | 0.9
61 | 1 | 0.0070939 | 0.0017779 | 0 | 0 | 1 | 0.98211 | -0.34352 | 0.4 | 1 | 1.1 | 0.9
12 | 1 | 0.0067027 | 0.0016799 | 0 | 0 | 1 | 0.98013 | -0.38082 | 0.4 | 1 | 1.1 | 0.9
13 | 1 | 0.0015358 | 0.0003849 | 0 | 0 | 1 | 0.97909 | -0.4011 | 0.4 | 1 | 1.1 | 0.9
14 | 1 | 0 | 0 | 0 | 0 | 1 | 0.98082 | -0.36739 | 0.4 | 1 | 1.1 | 0.9
15 | 1 | 0.0026254 | 0.00065798 | 0 | 0 | 1 | 0.9776 | -0.43035 | 0.4 | 1 | 1.1 | 0.9
16 | 1 | 0.0050005 | 0.0012532 | 0 | 0 | 1 | 0.98363 | -0.31292 | 0.4 | 1 | 1.1 | 0.9
17 | 1 | 0.0015919 | 0.00039898 | 0 | 0 | 1 | 0.98036 | -0.37653 | 0.4 | 1 | 1.1 | 0.9
35 | 1 | 0.0025025 | 0.00062719 | 0 | 0 | 1 | 0.97669 | -0.44799 | 0.4 | 1 | 1.1 | 0.9
28 | 1 | 0.0049977 | 0.0012525 | 0 | 0 | 1 | 0.98567 | -0.27347 | 0.4 | 1 | 1.1 | 0.9
274 | 1 | 0 | 0 | 0 | 0 | 1 | 0.98032 | -0.37715 | 0.4 | 1 | 1.1 | 0.9
34 | 1 | 0.0033938 | 0.00085056 | 0 | 0 | 1 | 0.97609 | -0.45994 | 0.4 | 1 | 1.1 | 0.9
25 | 1 | 0 | 0 | 0 | 0 | 1 | 0.98616 | -0.26402 | 0.4 | 1 | 1.1 | 0.9
275 | 1 | 0.0007681 | 0.0001925 | 0 | 0 | 1 | 0.98004 | -0.38279 | 0.4 | 1 | 1.1 | 0.9
18 | 1 | 0.0024267 | 0.0006082 | 0 | 0 | 1 | 0.97455 | -0.49018 | 0.4 | 1 | 1.1 | 0.9
19 | 1 | 0.0014424 | 0.00036151 | 0 | 0 | 1 | 0.97428 | -0.49533 | 0.4 | 1 | 1.1 | 0.9
20 | 1 | 0.0022363 | 0.00056047 | 0 | 0 | 1 | 0.97491 | -0.48313 | 0.4 | 1 | 1.1 | 0.9
21 | 1 | 0.0037668 | 0.00094405 | 0 | 0 | 1 | 0.9736 | -0.50886 | 0.4 | 1 | 1.1 | 0.9
22 | 1 | 0 | 0 | 0 | 0 | 1 | 0.97519 | -0.47751 | 0.4 | 1 | 1.1 | 0.9
41 | 1 | 0.0024819 | 0.00062201 | 0 | 0 | 1 | 0.972 | -0.5404 | 0.4 | 1 | 1.1 | 0.9
36 | 1 | 0 | 0 | 0 | 0 | 1 | 0.97482 | -0.48489 | 0.4 | 1 | 1.1 | 0.9
42 | 1 | 0 | 0 | 0 | 0 | 1 | 0.97145 | -0.55123 | 0.4 | 1 | 1.1 | 0.9
40 | 1 | 0 | 0 | 0 | 0 | 1 | 0.97427 | -0.49573 | 0.4 | 1 | 1.1 | 0.9
37 | 1 | 0.0023946 | 0.00060013 | 0 | 0 | 1 | 0.97433 | -0.49457 | 0.4 | 1 | 1.1 | 0.9
23 | 1 | 0.0049836 | 0.001249 | 0 | 0 | 1 | 0.98798 | -0.22903 | 0.4 | 1 | 1.1 | 0.9
24 | 1 | 0.0036172 | 0.00090657 | 0 | 0 | 1 | 0.98913 | -0.20697 | 0.4 | 1 | 1.1 | 0.9
26 | 1 | 0 | 0 | 0 | 0 | 1 | 0.99 | -0.19024 | 0.4 | 1 | 1.1 | 0.9
52 | 1 | 0.0033145 | 0.00083069 | 0 | 0 | 1 | 0.99113 | -0.16864 | 0.4 | 1 | 1.1 | 0.9
53 | 1 | 0.00082647 | 0.00020713 | 0 | 0 | 1 | 0.98999 | -0.1904 | 0.4 | 1 | 1.1 | 0.9
50 | 1 | 0.0040651 | 0.0010188 | 0 | 0 | 1 | 0.98835 | -0.22211 | 0.4 | 1 | 1.1 | 0.9
27 | 1 | 0.0013765 | 0.00034498 | 0 | 0 | 1 | 0.97944 | -0.3945 | 0.4 | 1 | 1.1 | 0.9
31 | 1 | 0 | 0 | 0 | 0 | 1 | 0.97944 | -0.39446 | 0.4 | 1 | 1.1 | 0.9
159 | 1 | 0 | 0 | 0 | 0 | 1 | 0.99139 | -0.16361 | 0.4 | 1 | 1.1 | 0.9
33 | 1 | 0.0014667 | 0.00036759 | 0 | 0 | 1 | 0.97956 | -0.39222 | 0.4 | 1 | 1.1 | 0.9
29 | 1 | 0.00083742 | 0.00020988 | 0 | 0 | 1 | 0.97941 | -0.39503 | 0.4 | 1 | 1.1 | 0.9
30 | 1 | 0.00093448 | 0.0002342 | 0 | 0 | 1 | 0.97936 | -0.39617 | 0.4 | 1 | 1.1 | 0.9
32 | 1 | 0.00092728 | 0.0002324 | 0 | 0 | 1 | 0.97934 | -0.39651 | 0.4 | 1 | 1.1 | 0.9
44 | 1 | 0.00074529 | 0.00018679 | 0 | 0 | 1 | 0.97933 | -0.39669 | 0.4 | 1 | 1.1 | 0.9
54 | 1 | 0.0016623 | 0.00041661 | 0 | 0 | 1 | 0.9796 | -0.39145 | 0.4 | 1 | 1.1 | 0.9
43 | 1 | 0.0011838 | 0.00029669 | 0 | 0 | 1 | 0.97932 | -0.39682 | 0.4 | 1 | 1.1 | 0.9
55 | 1 | 0.0077198 | 0.0019348 | 0 | 0 | 1 | 0.97971 | -0.38928 | 0.4 | 1 | 1.1 | 0.9
188 | 1 | 0.0017791 | 0.00044589 | 0 | 0 | 1 | 0.97422 | -0.49669 | 0.4 | 1 | 1.1 | 0.9
141 | 1 | 0.0015509 | 0.00038869 | 0 | 0 | 1 | 0.9742 | -0.49707 | 0.4 | 1 | 1.1 | 0.9
38 | 1 | 0.0038373 | 0.00096173 | 0 | 0 | 1 | 0.97374 | -0.50614 | 0.4 | 1 | 1.1 | 0.9
39 | 1 | 0.0089553 | 0.0022444 | 0 | 0 | 1 | 0.97364 | -0.50814 | 0.4 | 1 | 1.1 | 0.9
48 | 1 | 0.0037 | 0.0009273 | 0 | 0 | 1 | 0.97361 | -0.50879 | 0.4 | 1 | 1.1 | 0.9
140 | 1 | 0.001503 | 0.00037669 | 0 | 0 | 1 | 0.974 | -0.501 | 0.4 | 1 | 1.1 | 0.9
137 | 1 | 0 | 0 | 0 | 0 | 1 | 0.97094 | -0.56141 | 0.4 | 1 | 1.1 | 0.9
127 | 1 | 0.0023111 | 0.00057922 | 0 | 0 | 1 | 0.97133 | -0.55358 | 0.4 | 1 | 1.1 | 0.9
272 | 1 | 0 | 0 | 0 | 0 | 1 | 0.97089 | -0.56227 | 0.4 | 1 | 1.1 | 0.9
125 | 1 | 0 | 0 | 0 | 0 | 1 | 0.97125 | -0.55529 | 0.4 | 1 | 1.1 | 0.9
45 | 1 | 0 | 0 | 0 | 0 | 1 | 0.98863 | -0.21713 | 0.4 | 1 | 1.1 | 0.9
46 | 1 | 0.00067948 | 0.00017029 | 0 | 0 | 1 | 0.98878 | -0.21434 | 0.4 | 1 | 1.1 | 0.9
47 | 1 | 0 | 0 | 0 | 0 | 1 | 0.98842 | -0.2212 | 0.4 | 1 | 1.1 | 0.9
72 | 1 | 0.0009602 | 0.00024065 | 0 | 0 | 1 | 0.98893 | -0.21141 | 0.4 | 1 | 1.1 | 0.9
84 | 1 | 0.0016115 | 0.00040387 | 0 | 0 | 1 | 0.98831 | -0.22336 | 0.4 | 1 | 1.1 | 0.9
87 | 1 | 0.00065408 | 0.00016393 | 0 | 0 | 1 | 0.9884 | -0.22161 | 0.4 | 1 | 1.1 | 0.9
65 | 1 | 0.0018762 | 0.00047023 | 0 | 0 | 1 | 0.98894 | -0.21123 | 0.4 | 1 | 1.1 | 0.9
83 | 1 | 0.001011 | 0.00025337 | 0 | 0 | 1 | 0.98814 | -0.22678 | 0.4 | 1 | 1.1 | 0.9
86 | 1 | 0.00090563 | 0.00022697 | 0 | 0 | 1 | 0.98839 | -0.22179 | 0.4 | 1 | 1.1 | 0.9
161 | 1 | 0.0010058 | 0.00025208 | 0 | 0 | 1 | 0.99056 | -0.17969 | 0.4 | 1 | 1.1 | 0.9
158 | 1 | 0.0026691 | 0.00066893 | 0 | 0 | 1 | 0.99215 | -0.14914 | 0.4 | 1 | 1.1 | 0.9
56 | 1 | 0.00097421 | 0.00024416 | 0 | 0 | 1 | 0.97977 | -0.38808 | 0.4 | 1 | 1.1 | 0.9
154 | 1 | 0 | 0 | 0 | 0 | 1 | 0.9809 | -0.3672 | 0.4 | 1 | 1.1 | 0.9
155 | 1 | 0.00046782 | 0.00011725 | 0 | 0 | 1 | 0.98087 | -0.36768 | 0.4 | 1 | 1.1 | 0.9
121 | 1 | 0 | 0 | 0 | 0 | 1 | 0.97982 | -0.38831 | 0.4 | 1 | 1.1 | 0.9
62 | 1 | 0.0022273 | 0.00055822 | 0 | 0 | 1 | 0.98916 | -0.2068 | 0.4 | 1 | 1.1 | 0.9
63 | 1 | 0.0013819 | 0.00034635 | 0 | 0 | 1 | 0.9891 | -0.20805 | 0.4 | 1 | 1.1 | 0.9
64 | 1 | 0 | 0 | 0 | 0 | 1 | 0.98924 | -0.20528 | 0.4 | 1 | 1.1 | 0.9
66 | 1 | 0.001253 | 0.00031403 | 0 | 0 | 1 | 0.98916 | -0.20696 | 0.4 | 1 | 1.1 | 0.9
67 | 1 | 0.0026495 | 0.00066402 | 0 | 0 | 1 | 0.98971 | -0.19626 | 0.4 | 1 | 1.1 | 0.9
166 | 1 | 0.00077497 | 0.00019423 | 0 | 0 | 1 | 0.98908 | -0.20833 | 0.4 | 1 | 1.1 | 0.9
70 | 1 | 0.0012505 | 0.00031341 | 0 | 0 | 1 | 0.9898 | -0.19446 | 0.4 | 1 | 1.1 | 0.9
114 | 1 | 0.0004712 | 0.00011809 | 0 | 0 | 1 | 0.98902 | -0.20951 | 0.4 | 1 | 1.1 | 0.9
68 | 1 | 0.0012908 | 0.0003235 | 0 | 0 | 1 | 0.98983 | -0.19389 | 0.4 | 1 | 1.1 | 0.9
69 | 1 | 0.0022627 | 0.00056709 | 0 | 0 | 1 | 0.99017 | -0.18721 | 0.4 | 1 | 1.1 | 0.9
71 | 1 | 0.0011798 | 0.00029569 | 0 | 0 | 1 | 0.99038 | -0.18328 | 0.4 | 1 | 1.1 | 0.9
162 | 1 | 0.00070903 | 0.0001777 | 0 | 0 | 1 | 0.99055 | -0.17982 | 0.4 | 1 | 1.1 | 0.9
73 | 1 | 0.001518 | 0.00038044 | 0 | 0 | 1 | 0.99251 | -0.14364 | 0.4 | 1 | 1.1 | 0.9
74 | 1 | 0.0025198 | 0.00063152 | 0 | 0 | 1 | 0.99266 | -0.14064 | 0.4 | 1 | 1.1 | 0.9
75 | 1 | 0.0022627 | 0.00056708 | 0 | 0 | 1 | 0.99244 | -0.14488 | 0.4 | 1 | 1.1 | 0.9
76 | 1 | 0.0024363 | 0.0006106 | 0 | 0 | 1 | 0.99271 | -0.13963 | 0.4 | 1 | 1.1 | 0.9
77 | 1 | 0.0024568 | 0.00061574 | 0 | 0 | 1 | 0.99214 | -0.15068 | 0.4 | 1 | 1.1 | 0.9
98 | 1 | 0.0024626 | 0.00061718 | 0 | 0 | 1 | 0.99274 | -0.13922 | 0.4 | 1 | 1.1 | 0.9
139 | 1 | 0.0028193 | 0.00070658 | 0 | 0 | 1 | 0.99194 | -0.15469 | 0.4 | 1 | 1.1 | 0.9
96 | 1 | 0.0024402 | 0.00061156 | 0 | 0 | 1 | 0.99302 | -0.13372 | 0.4 | 1 | 1.1 | 0.9
122 | 1 | 0.0063351 | 0.0015877 | 0 | 0 | 1 | 0.99169 | -0.15957 | 0.4 | 1 | 1.1 | 0.9
79 | 1 | 0.0011289 | 0.00028292 | 0 | 0 | 1 | 0.97804 | -0.42337 | 0.4 | 1 | 1.1 | 0.9
81 | 1 | 0 | 0 | 0 | 0 | 1 | 0.97805 | -0.42306 | 0.4 | 1 | 1.1 | 0.9
177 | 1 | 0 | 0 | 0 | 0 | 1 | 0.97806 | -0.42284 | 0.4 | 1 | 1.1 | 0.9
273 | 1 | 0.0011755 | 0.00029462 | 0 | 0 | 1 | 0.97822 | -0.41969 | 0.4 | 1 | 1.1 | 0.9
175 | 1 | 0.0011756 | 0.00029464 | 0 | 0 | 1 | 0.97801 | -0.42395 | 0.4 | 1 | 1.1 | 0.9
195 | 1 | 0.00045607 | 0.0001143 | 0 | 0 | 1 | 0.97844 | -0.41544 | 0.4 | 1 | 1.1 | 0.9
116 | 1 | 0 | 0 | 0 | 0 | 1 | 0.97845 | -0.41529 | 0.4 | 1 | 1.1 | 0.9
85 | 1 | 0.0059421 | 0.0014892 | 0 | 0 | 1 | 0.98805 | -0.22844 | 0.4 | 1 | 1.1 | 0.9
88 | 1 | 0.0013677 | 0.00034278 | 0 | 0 | 1 | 0.97871 | -0.41008 | 0.4 | 1 | 1.1 | 0.9
89 | 1 | 0.00033844 | 8.4821e-05 | 0 | 0 | 1 | 0.97874 | -0.4096 | 0.4 | 1 | 1.1 | 0.9
90 | 1 | 0 | 0 | 0 | 0 | 1 | 0.97877 | -0.40898 | 0.4 | 1 | 1.1 | 0.9
103 | 1 | 0.0011986 | 0.00030039 | 0 | 0 | 1 | 0.97851 | -0.41407 | 0.4 | 1 | 1.1 | 0.9
104 | 1 | 0.00058426 | 0.00014643 | 0 | 0 | 1 | 0.97884 | -0.4075 | 0.4 | 1 | 1.1 | 0.9
115 | 1 | 0 | 0 | 0 | 0 | 1 | 0.97846 | -0.41511 | 0.4 | 1 | 1.1 | 0.9
107 | 1 | 0 | 0 | 0 | 0 | 1 | 0.97914 | -0.40166 | 0.4 | 1 | 1.1 | 0.9
100 | 1 | 0.00084999 | 0.00021303 | 0 | 0 | 1 | 0.97384 | -0.50412 | 0.4 | 1 | 1.1 | 0.9
101 | 1 | 0.0022092 | 0.00055368 | 0 | 0 | 1 | 0.97387 | -0.50358 | 0.4 | 1 | 1.1 | 0.9
97 | 1 | 0.0039657 | 0.00099391 | 0 | 0 | 1 | 0.99395 | -0.11581 | 0.4 | 1 | 1.1 | 0.9
99 | 1 | 0.0047034 | 0.0011788 | 0 | 0 | 1 | 0.99408 | -0.11317 | 0.4 | 1 | 1.1 | 0.9
146 | 1 | 0 | 0 | 0 | 0 | 1 | 0.99429 | -0.10917 | 0.4 | 1 | 1.1 | 0.9
148 | 1 | 0.01067 | 0.0026741 | 0 | 0 | 1 | 0.99546 | -0.086788 | 0.4 | 1 | 1.1 | 0.9
144 | 1 | 0.004897 | 0.0012273 | 0 | 0 | 1 | 0.99372 | -0.1202 | 0.4 | 1 | 1.1 | 0.9
102 | 1 | 0.0023867 | 0.00059816 | 0 | 0 | 1 | 0.97392 | -0.50252 | 0.4 | 1 | 1.1 | 0.9
117 | 1 | 0.00053441 | 0.00013394 | 0 | 0 | 1 | 0.97833 | -0.41765 | 0.4 | 1 | 1.1 | 0.9
142 | 1 | 0.00039257 | 9.8387e-05 | 0 | 0 | 1 | 0.9793 | -0.39856 | 0.4 | 1 | 1.1 | 0.9
106 | 1 | 0.00079824 | 0.00020006 | 0 | 0 | 1 | 0.97913 | -0.40192 | 0.4 | 1 | 1.1 | 0.9
105 | 1 | 0.00036133 | 9.0558e-05 | 0 | 0 | 1 | 0.97911 | -0.40224 | 0.4 | 1 | 1.1 | 0.9
143 | 1 | 0.00079619 | 0.00019954 | 0 | 0 | 1 | 0.97964 | -0.39188 | 0.4 | 1 | 1.1 | 0.9
108 | 1 | 0.0012187 | 0.00030544 | 0 | 0 | 1 | 0.9798 | -0.38949 | 0.4 | 1 | 1.1 | 0.9
109 | 1 | 0.0025762 | 0.00064566 | 0 | 0 | 1 | 0.98168 | -0.35273 | 0.4 | 1 | 1.1 | 0.9
282 | 1 | 0 | 0 | 0 | 0 | 1 | 0.97796 | -0.42532 | 0.4 | 1 | 1.1 | 0.9
283 | 1 | 0 | 0 | 0 | 0 | 1 | 0.9824 | -0.33874 | 0.4 | 1 | 1.1 | 0.9
281 | 1 | 0.00088038 | 0.00022064 | 0 | 0 | 1 | 0.97677 | -0.44877 | 0.4 | 1 | 1.1 | 0.9
262 | 1 | 0 | 0 | 0 | 0 | 1 | 0.98356 | -0.31624 | 0.4 | 1 | 1.1 | 0.9
279 | 1 | 0.00080182 | 0.00020096 | 0 | 0 | 1 | 0.97542 | -0.4753 | 0.4 | 1 | 1.1 | 0.9
280 | 1 | 0.001178 | 0.00029525 | 0 | 0 | 1 | 0.97572 | -0.46942 | 0.4 | 1 | 1.1 | 0.9
269 | 1 | 0.0031982 | 0.00080154 | 0 | 0 | 1 | 0.97521 | -0.47954 | 0.4 | 1 | 1.1 | 0.9
110 | 1 | 0.00089872 | 0.00022524 | 0 | 0 | 1 | 0.98896 | -0.21076 | 0.4 | 1 | 1.1 | 0.9
111 | 1 | 0.00098191 | 0.00024609 | 0 | 0 | 1 | 0.98893 | -0.21132 | 0.4 | 1 | 1.1 | 0.9
112 | 1 | 0.00055376 | 0.00013879 | 0 | 0 | 1 | 0.98898 | -0.21028 | 0.4 | 1 | 1.1 | 0.9
113 | 1 | 0.00093667 | 0.00023475 | 0 | 0 | 1 | 0.98887 | -0.21257 | 0.4 | 1 | 1.1 | 0.9
178 | 1 | 0.0010652 | 0.00026697 | 0 | 0 | 1 | 0.98887 | -0.21258 | 0.4 | 1 | 1.1 | 0.9
184 | 1 | 0.0025002 | 0.00062661 | 0 | 0 | 1 | 0.98881 | -0.21369 | 0.4 | 1 | 1.1 | 0.9
118 | 1 | 0.0058331 | 0.0014619 | 0 | 0 | 1 | 0.97934 | -0.39769 | 0.4 | 1 | 1.1 | 0.9
119 | 1 | 0.0025379 | 0.00063606 | 0 | 0 | 1 | 0.97966 | -0.39141 | 0.4 | 1 | 1.1 | 0.9
120 | 1 | 0.0037511 | 0.00094013 | 0 | 0 | 1 | 0.99167 | -0.1599 | 0.4 | 1 | 1.1 | 0.9
123 | 1 | 0.001481 | 0.00037117 | 0 | 0 | 1 | 0.97121 | -0.55592 | 0.4 | 1 | 1.1 | 0.9
124 | 1 | 0.0014436 | 0.00036181 | 0 | 0 | 1 | 0.97104 | -0.55938 | 0.4 | 1 | 1.1 | 0.9
126 | 1 | 0.0017163 | 0.00043015 | 0 | 0 | 1 | 0.971 | -0.56026 | 0.4 | 1 | 1.1 | 0.9
128 | 1 | 0.0027541 | 0.00069025 | 0 | 0 | 1 | 0.97123 | -0.55561 | 0.4 | 1 | 1.1 | 0.9
131 | 1 | 0.0018819 | 0.00047165 | 0 | 0 | 1 | 0.97099 | -0.56045 | 0.4 | 1 | 1.1 | 0.9
129 | 1 | 0.0010799 | 0.00027065 | 0 | 0 | 1 | 0.97092 | -0.56171 | 0.4 | 1 | 1.1 | 0.9
130 | 1 | 0.0011488 | 0.00028791 | 0 | 0 | 1 | 0.9709 | -0.5622 | 0.4 | 1 | 1.1 | 0.9
132 | 1 | 0.0016558 | 0.00041499 | 0 | 0 | 1 | 0.97081 | -0.56386 | 0.4 | 1 | 1.1 | 0.9
160 | 1 | 0.0010944 | 0.00027428 | 0 | 0 | 1 | 0.97081 | -0.56398 | 0.4 | 1 | 1.1 | 0.9
286 | 1 | 0.0027582 | 0.00069127 | 0 | 0 | 1 | 0.97088 | -0.56262 | 0.4 | 1 | 1.1 | 0.9
284 | 1 | 0.0042181 | 0.0010572 | 0 | 0 | 1 | 0.97081 | -0.56397 | 0.4 | 1 | 1.1 | 0.9
176 | 1 | 0.00044528 | 0.0001116 | 0 | 0 | 1 | 0.97789 | -0.42625 | 0.4 | 1 | 1.1 | 0.9
174 | 1 | 0.00029693 | 7.4418e-05 | 0 | 0 | 1 | 0.97789 | -0.42623 | 0.4 | 1 | 1.1 | 0.9
145 | 1 | 0.0039293 | 0.00098477 | 0 | 0 | 1 | 0.99349 | -0.12446 | 0.4 | 1 | 1.1 | 0.9
147 | 1 | 0.0037583 | 0.00094192 | 0 | 0 | 1 | 0.99267 | -0.14022 | 0.4 | 1 | 1.1 | 0.9
168 | 1 | 0.0019675 | 0.0004931 | 0 | 0 | 1 | 0.99205 | -0.15213 | 0.4 | 1 | 1.1 | 0.9
194 | 1 | 0.0048429 | 0.0012137 | 0 | 0 | 1 | 0.99651 | -0.066535 | 0.4 | 1 | 1.1 | 0.9
193 | 1 | 0.0043994 | 0.0011026 | 0 | 0 | 1 | 0.99706 | -0.056003 | 0.4 | 1 | 1.1 | 0.9
149 | 1 | 0.00114 | 0.00028571 | 0 | 0 | 1 | 0.9974 | -0.049164 | 0.4 | 1 | 1.1 | 0.9
150 | 3 | 0.0059092 | 0.001481 | 0 | 0 | 1 | 1 | 0 | 0.4 | 1 | 1.1 | 0.9
151 | 1 | 0.0016526 | 0.00041417 | 0 | 0 | 1 | 0.99661 | -0.064034 | 0.4 | 1 | 1.1 | 0.9
152 | 1 | 0.0010188 | 0.00025533 | 0 | 0 | 1 | 0.99807 | -0.036856 | 0.4 | 1 | 1.1 | 0.9
153 | 1 | 0.0013726 | 0.00034401 | 0 | 0 | 1 | 0.9966 | -0.06419 | 0.4 | 1 | 1.1 | 0.9
192 | 1 | 0.0044249 | 0.001109 | 0 | 0 | 1 | 0.99746 | -0.04835 | 0.4 | 1 | 1.1 | 0.9
157 | 1 | 0.0041375 | 0.001037 | 0 | 0 | 1 | 0.99323 | -0.12834 | 0.4 | 1 | 1.1 | 0.9
156 | 1 | 0.00095795 | 0.00024008 | 0 | 0 | 1 | 0.99224 | -0.14732 | 0.4 | 1 | 1.1 | 0.9
173 | 1 | 0.00082163 | 0.00020592 | 0 | 0 | 1 | 0.97793 | -0.42556 | 0.4 | 1 | 1.1 | 0.9
253 | 1 | 0.0038557 | 0.00096633 | 0 | 0 | 1 | 0.98747 | -0.24088 | 0.4 | 1 | 1.1 | 0.9
254 | 1 | 0.0010168 | 0.00025483 | 0 | 0 | 1 | 0.98809 | -0.22886 | 0.4 | 1 | 1.1 | 0.9
255 | 1 | 0.0010238 | 0.00025659 | 0 | 0 | 1 | 0.98746 | -0.24096 | 0.4 | 1 | 1.1 | 0.9
257 | 1 | 0.000544 | 0.00013634 | 0 | 0 | 1 | 0.98728 | -0.2445 | 0.4 | 1 | 1.1 | 0.9
300 | 1 | 0 | 0 | 0 | 0 | 1 | 0.98721 | -0.24592 | 0.4 | 1 | 1.1 | 0.9
298 | 1 | 0.00061083 | 0.00015309 | 0 | 0 | 1 | 0.9872 | -0.24614 | 0.4 | 1 | 1.1 | 0.9
258 | 1 | 0.001281 | 0.00032106 | 0 | 0 | 1 | 0.99125 | -0.16761 | 0.4 | 1 | 1.1 | 0.9
260 | 1 | 0.0017186 | 0.00043072 | 0 | 0 | 1 | 0.99124 | -0.16773 | 0.4 | 1 | 1.1 | 0.9
294 | 1 | 0 | 0 | 0 | 0 | 1 | 0.98493 | -0.28957 | 0.4 | 1 | 1.1 | 0.9
292 | 1 | 0.00078954 | 0.00019788 | 0 | 0 | 1 | 0.98656 | -0.2582 | 0.4 | 1 | 1.1 | 0.9
268 | 1 | 0 | 0 | 0 | 0 | 1 | 0.97393 | -0.50459 | 0.4 | 1 | 1.1 | 0.9
263 | 1 | 0.0031909 | 0.0007997 | 0 | 0 | 1 | 0.9709 | -0.5647 | 0.4 | 1 | 1.1 | 0.9
264 | 1 | 0.0014338 | 0.00035934 | 0 | 0 | 1 | 0.97086 | -0.56531 | 0.4 | 1 | 1.1 | 0.9
265 | 1 | 0 | 0 | 0 | 0 | 1 | 0.97178 | -0.54718 | 0.4 | 1 | 1.1 | 0.9
271 | 1 | 0 | 0 | 0 | 0 | 1 | 0.97039 | -0.57476 | 0.4 | 1 | 1.1 | 0.9
270 | 1 | 0.0013375 | 0.00033522 | 0 | 0 | 1 | 0.97036 | -0.5753 | 0.4 | 1 | 1.1 | 0.9
266 | 1 | 0.0011671 | 0.00029251 | 0 | 0 | 1 | 0.97003 | -0.58177 | 0.4 | 1 | 1.1 | 0.9
267 | 1 | 0.0011829 | 0.00029647 | 0 | 0 | 1 | 0.97004 | -0.58162 | 0.4 | 1 | 1.1 | 0.9
304 | 1 | 0 | 0 | 0 | 0 | 1 | 0.98693 | -0.25142 | 0.4 | 1 | 1.1 | 0.9
305 | 1 | 0.00069662 | 0.00017459 | 0 | 0 | 1 | 0.98691 | -0.2518 | 0.4 | 1 | 1.1 | 0.9
301 | 1 | 0 | 0 | 0 | 0 | 1 | 0.98693 | -0.25135 | 0.4 | 1 | 1.1 | 0.9
306 | 1 | 0.00077472 | 0.00019416 | 0 | 0 | 1 | 0.98688 | -0.2523 | 0.4 | 1 | 1.1 | 0.9
285 | 1 | 0.0028099 | 0.00070423 | 0 | 0 | 1 | 0.9708 | -0.56417 | 0.4 | 1 | 1.1 | 0.9
293 | 1 | 0.00078831 | 0.00019757 | 0 | 0 | 1 | 0.98665 | -0.25637 | 0.4 | 1 | 1.1 | 0.9
296 | 1 | 0.00081576 | 0.00020445 | 0 | 0 | 1 | 0.98715 | -0.24717 | 0.4 | 1 | 1.1 | 0.9
297 | 1 | 0.0012358 | 0.00030972 | 0 | 0 | 1 | 0.98712 | -0.24775 | 0.4 | 1 | 1.1 | 0.9
299 | 1 | 0.00052775 | 0.00013227 | 0 | 0 | 1 | 0.98705 | -0.24893 | 0.4 | 1 | 1.1 | 0.9
302 | 1 | 0.00059783 | 0.00014983 | 0 | 0 | 1 | 0.98701 | -0.24989 | 0.4 | 1 | 1.1 | 0.9
303 | 1 | 0.00052456 | 0.00013147 | 0 | 0 | 1 | 0.98697 | -0.25055 | 0.4 | 1 | 1.1 | 0.9

## generator_data
GEN_BUS | PG | QG | QMAX | QMIN | VG | MBASE | GEN_STATUS | PMAX | PMIN
150 | 0.41095 | 0.1052 | 10 | -10 | 1 | 100 | 1 | 10 | 0

## branch_data
F_BUS | T_BUS | BR_R | BR_X | BR_B | RATE_A | RATE_B | RATE_C | TAP | SHIFT | BR_STATUS | ANGMIN | ANGMAX | P_in | Q_in | P_out | Q_out
1 | 2 | 0.075738 | 0.048473 | 1.2719e-10 | 0 | 0 | 0 | 0 | 0 | 1 | -90 | 90 | -0.038987 | -0.0098447 | 0.038988 | 0.0098455
1 | 3 | 0.42498 | 0.27198 | 7.1365e-10 | 0 | 0 | 0 | 0 | 0 | 1 | -90 | 90 | 0.030408 | 0.0076947 | -0.030404 | -0.007692
2 | 4 | 2.267 | 1.4509 | 3.8069e-09 | 0 | 0 | 0 | 0 | 0 | 1 | -90 | 90 | -0.044278 | -0.011171 | 0.044327 | 0.011202
3 | 5 | 0.54407 | 0.34821 | 9.1364e-10 | 0 | 0 | 0 | 0 | 0 | 1 | -90 | 90 | 0.029221 | 0.0073957 | -0.029216 | -0.0073925
4 | 261 | 2.7811 | 1.7799 | 4.6702e-09 | 0 | 0 | 0 | 0 | 0 | 1 | -90 | 90 | -0.057101 | -0.014408 | 0.0572 | 0.014471
4 | 295 | 1.4273 | 0.91345 | 2.3968e-09 | 0 | 0 | 0 | 0 | 0 | 1 | -90 | 90 | 0.012775 | 0.0032063 | -0.012772 | -0.0032049
5 | 290 | 3.7877 | 2.4241 | 6.3605e-09 | 0 | 0 | 0 | 0 | 0 | 1 | -90 | 90 | 0.024727 | 0.0062679 | -0.024702 | -0.0062523
5 | 287 | 1.7279 | 1.1058 | 2.9015e-09 | 0 | 0 | 0 | 0 | 0 | 1 | -90 | 90 | 0.004489 | 0.0011247 | -0.0044886 | -0.0011247
261 | 169 | 0.54576 | 0.34928 | 1.8329e-09 | 0 | 0 | 0 | 0 | 0 | 1 | -90 | 90 | -0.062681 | -0.015845 | 0.062705 | 0.015859
261 | 259 | 1.1323 | 0.72466 | 1.9014e-09 | 0 | 0 | 0 | 0 | 0 | 1 | -90 | 90 | 0.0054815 | 0.0013737 | -0.0054811 | -0.0013736
295 | 256 | 4.7717 | 3.0539 | 8.013e-09 | 0 | 0 | 0 | 0 | 0 | 1 | -90 | 90 | 0.012772 | 0.0032049 | -0.012764 | -0.0032003
290 | 291 | 0.45971 | 0.29421 | 7.7198e-10 | 0 | 0 | 0 | 0 | 0 | 1 | -90 | 90 | 0.020976 | 0.0053188 | -0.020974 | -0.0053174
290 | 289 | 1.3011 | 0.83272 | 2.1849e-09 | 0 | 0 | 0 | 0 | 0 | 1 | -90 | 90 | 0.0037254 | 0.00093355 | -0.0037252 | -0.00093364
287 | 288 | 1.7005 | 1.0883 | 2.8557e-09 | 0 | 0 | 0 | 0 | 0 | 1 | -90 | 90 | 0.0021548 | 0.00053979 | -0.0021547 | -0.00054002
169 | 168 | 0.42514 | 0.27209 | 1.4278e-09 | 0 | 0 | 0 | 0 | 0 | 1 | -90 | 90 | -0.065312 | -0.016513 | 0.065332 | 0.016525
259 | 258 | 0.12862 | 0.082314 | 2.1598e-10 | 0 | 0 | 0 | 0 | 0 | 1 | -90 | 90 | 0.0029997 | 0.00075172 | -0.0029996 | -0.00075174
256 | 254 | 3.1292 | 2.0027 | 5.2548e-09 | 0 | 0 | 0 | 0 | 0 | 1 | -90 | 90 | 0.012238 | 0.0030686 | -0.012233 | -0.0030658
291 | 293 | 0.1776 | 0.11366 | 2.9823e-10 | 0 | 0 | 0 | 0 | 0 | 1 | -90 | 90 | 0.019953 | 0.0050615 | -0.019952 | -0.005061
6 | 7 | 1.3647 | 0.87339 | 2.2917e-09 | 0 | 0 | 0 | 0 | 0 | 1 | -90 | 90 | -0.057954 | -0.014563 | 0.058004 | 0.014595
6 | 8 | 1.8159 | 1.1622 | 3.0493e-09 | 0 | 0 | 0 | 0 | 0 | 1 | -90 | 90 | 0.043972 | 0.011059 | -0.043934 | -0.011035
7 | 9 | 1.563 | 1.0003 | 2.6247e-09 | 0 | 0 | 0 | 0 | 0 | 1 | -90 | 90 | -0.062053 | -0.01561 | 0.062119 | 0.015652
8 | 10 | 1.5944 | 1.0204 | 2.6775e-09 | 0 | 0 | 0 | 0 | 0 | 1 | -90 | 90 | 0.0079621 | 0.0019957 | -0.007961 | -0.0019952
8 | 11 | 1.347 | 0.86208 | 2.262e-09 | 0 | 0 | 0 | 0 | 0 | 1 | -90 | 90 | 0.035972 | 0.0090393 | -0.035953 | -0.0090273
9 | 51 | 1.1749 | 0.75196 | 1.973e-09 | 0 | 0 | 0 | 0 | 0 | 1 | -90 | 90 | -0.067112 | -0.016903 | 0.06717 | 0.01694
10 | 57 | 1.7315 | 1.1082 | 2.9077e-09 | 0 | 0 | 0 | 0 | 0 | 1 | -90 | 90 | 0.0058245 | 0.0014598 | -0.0058239 | -0.0014596
11 | 59 | 0.068035 | 0.043543 | 1.1425e-10 | 0 | 0 | 0 | 0 | 0 | 1 | -90 | 90 | 0.030607 | 0.0076874 | -0.030606 | -0.007687
51 | 49 | 0.32477 | 0.20786 | 5.4538e-10 | 0 | 0 | 0 | 0 | 0 | 1 | -90 | 90 | -0.069044 | -0.01741 | 0.069061 | 0.017421
57 | 58 | 0.52492 | 0.33595 | 8.8149e-10 | 0 | 0 | 0 | 0 | 0 | 1 | -90 | 90 | 0.0058239 | 0.0014596 | -0.0058237 | -0.0014596
59 | 60 | 2.671 | 1.7094 | 4.4853e-09 | 0 | 0 | 0 | 0 | 0 | 1 | -90 | 90 | 0.023511 | 0.0059086 | -0.023494 | -0.0058986
59 | 61 | 2.5325 | 1.6208 | 4.2527e-09 | 0 | 0 | 0 | 0 | 0 | 1 | -90 | 90 | 0.0070953 | 0.0017784 | -0.0070939 | -0.0017779
49 | 50 | 1.3585 | 0.86942 | 2.2812e-09 | 0 | 0 | 0 | 0 | 0 | 1 | -90 | 90 | -0.076501 | -0.019286 | 0.076588 | 0.019341
60 | 154 | 2.7747 | 1.7758 | 4.6594e-09 | 0 | 0 | 0 | 0 | 0 | 1 | -90 | 90 | 0.020761 | 0.0052136 | -0.020748 | -0.0052056
12 | 13 | 1.1193 | 0.71637 | 1.8796e-09 | 0 | 0 | 0 | 0 | 0 | 1 | -90 | 90 | 0.078432 | 0.019845 | -0.078356 | -0.019796
12 | 14 | 0.68354 | 0.43747 | 1.1479e-09 | 0 | 0 | 0 | 0 | 0 | 1 | -90 | 90 | -0.085134 | -0.021524 | 0.085189 | 0.021559
13 | 15 | 1.6421 | 1.051 | 2.7576e-09 | 0 | 0 | 0 | 0 | 0 | 1 | -90 | 90 | 0.07682 | 0.019411 | -0.076712 | -0.019343
14 | 16 | 2.2467 | 1.4379 | 3.7729e-09 | 0 | 0 | 0 | 0 | 0 | 1 | -90 | 90 | -0.1054 | -0.026631 | 0.10568 | 0.026807
14 | 17 | 1.9508 | 1.2485 | 3.2759e-09 | 0 | 0 | 0 | 0 | 0 | 1 | -90 | 90 | 0.02021 | 0.0050719 | -0.020201 | -0.0050666
15 | 35 | 1.0235 | 0.65501 | 1.7187e-09 | 0 | 0 | 0 | 0 | 0 | 1 | -90 | 90 | 0.074087 | 0.018685 | -0.074024 | -0.018645
16 | 28 | 1.5605 | 0.99872 | 2.6205e-09 | 0 | 0 | 0 | 0 | 0 | 1 | -90 | 90 | -0.11068 | -0.02806 | 0.11089 | 0.028195
17 | 274 | 0.14457 | 0.092523 | 2.4277e-10 | 0 | 0 | 0 | 0 | 0 | 1 | -90 | 90 | 0.018609 | 0.0046676 | -0.018608 | -0.0046673
35 | 34 | 0.71611 | 0.45831 | 1.2025e-09 | 0 | 0 | 0 | 0 | 0 | 1 | -90 | 90 | 0.071522 | 0.018018 | -0.071481 | -0.017992
28 | 25 | 0.35877 | 0.22961 | 6.0247e-10 | 0 | 0 | 0 | 0 | 0 | 1 | -90 | 90 | -0.11588 | -0.029447 | 0.11594 | 0.029481
274 | 275 | 1.3051 | 0.83528 | 2.1916e-09 | 0 | 0 | 0 | 0 | 0 | 1 | -90 | 90 | 0.018608 | 0.0046673 | -0.018603 | -0.0046643
34 | 22 | 1.1041 | 0.70662 | 1.8541e-09 | 0 | 0 | 0 | 0 | 0 | 1 | -90 | 90 | 0.068087 | 0.017141 | -0.06803 | -0.017105
25 | 23 | 1.3304 | 0.85145 | 2.2341e-09 | 0 | 0 | 0 | 0 | 0 | 1 | -90 | 90 | -0.11594 | -0.029481 | 0.11613 | 0.029606
275 | 56 | 1.277 | 0.81726 | 2.1444e-09 | 0 | 0 | 0 | 0 | 0 | 1 | -90 | 90 | 0.017835 | 0.0044718 | -0.017831 | -0.0044691
18 | 19 | 0.64386 | 0.41207 | 1.0812e-09 | 0 | 0 | 0 | 0 | 0 | 1 | -90 | 90 | 0.034142 | 0.0085918 | -0.034133 | -0.0085865
18 | 20 | 0.82262 | 0.52648 | 1.3814e-09 | 0 | 0 | 0 | 0 | 0 | 1 | -90 | 90 | -0.036568 | -0.0092 | 0.036581 | 0.0092077
19 | 21 | 1.7635 | 1.1286 | 2.9613e-09 | 0 | 0 | 0 | 0 | 0 | 1 | -90 | 90 | 0.032691 | 0.008225 | -0.03267 | -0.0082118
20 | 22 | 0.61932 | 0.39636 | 1.04e-09 | 0 | 0 | 0 | 0 | 0 | 1 | -90 | 90 | -0.038817 | -0.0097682 | 0.038827 | 0.0097748
21 | 41 | 4.6395 | 2.9693 | 7.791e-09 | 0 | 0 | 0 | 0 | 0 | 1 | -90 | 90 | 0.028903 | 0.0072677 | -0.02886 | -0.0072406
22 | 36 | 1.0788 | 0.69045 | 1.8116e-09 | 0 | 0 | 0 | 0 | 0 | 1 | -90 | 90 | 0.029203 | 0.0073301 | -0.029192 | -0.0073237
41 | 42 | 1.7391 | 1.113 | 2.9205e-09 | 0 | 0 | 0 | 0 | 0 | 1 | -90 | 90 | 0.026378 | 0.0066187 | -0.026364 | -0.0066102
36 | 40 | 4.4851 | 2.8705 | 7.5318e-09 | 0 | 0 | 0 | 0 | 0 | 1 | -90 | 90 | 0.010286 | 0.0025788 | -0.010281 | -0.0025761
36 | 37 | 2.1817 | 1.3963 | 3.6637e-09 | 0 | 0 | 0 | 0 | 0 | 1 | -90 | 90 | 0.018906 | 0.0047449 | -0.018897 | -0.0047397
42 | 137 | 4.3973 | 2.8142 | 7.3842e-09 | 0 | 0 | 0 | 0 | 0 | 1 | -90 | 90 | 0.0097917 | 0.0024554 | -0.0097869 | -0.0024531
42 | 127 | 0.60083 | 0.38453 | 1.009e-09 | 0 | 0 | 0 | 0 | 0 | 1 | -90 | 90 | 0.016573 | 0.0041548 | -0.016571 | -0.0041537
40 | 188 | 2.2956 | 1.4692 | 3.855e-09 | 0 | 0 | 0 | 0 | 0 | 1 | -90 | 90 | 0.0017791 | 0.00044559 | -0.0017791 | -0.0004459
40 | 141 | 0.6712 | 0.42957 | 1.1271e-09 | 0 | 0 | 0 | 0 | 0 | 1 | -90 | 90 | 0.008502 | 0.0021305 | -0.0085015 | -0.0021303
37 | 38 | 2.9826 | 1.9089 | 5.0086e-09 | 0 | 0 | 0 | 0 | 0 | 1 | -90 | 90 | 0.016503 | 0.0041396 | -0.016494 | -0.0041342
23 | 24 | 0.80648 | 0.51615 | 2.7086e-09 | 0 | 0 | 0 | 0 | 0 | 1 | -90 | 90 | -0.12112 | -0.030855 | 0.12124 | 0.030937
24 | 26 | 0.59465 | 0.38057 | 1.9971e-09 | 0 | 0 | 0 | 0 | 0 | 1 | -90 | 90 | -0.12486 | -0.031844 | 0.12496 | 0.031908
26 | 52 | 0.46456 | 0.29732 | 1.5602e-09 | 0 | 0 | 0 | 0 | 0 | 1 | -90 | 90 | -0.20657 | -0.052553 | 0.20678 | 0.052691
26 | 53 | 0.82859 | 0.5303 | 1.3914e-09 | 0 | 0 | 0 | 0 | 0 | 1 | -90 | 90 | 0.00082647 | 0.000207 | -0.00082646 | -0.00020713
26 | 50 | 1.7409 | 1.1142 | 2.9235e-09 | 0 | 0 | 0 | 0 | 0 | 1 | -90 | 90 | 0.080777 | 0.020438 | -0.080653 | -0.02036
52 | 159 | 0.10647 | 0.068144 | 3.576e-10 | 0 | 0 | 0 | 0 | 0 | 1 | -90 | 90 | -0.2101 | -0.053521 | 0.21015 | 0.053554
27 | 31 | 0.1194 | 0.076415 | 2.005e-10 | 0 | 0 | 0 | 0 | 0 | 1 | -90 | 90 | -0.0013765 | -0.00034499 | 0.0013765 | 0.00034497
31 | 33 | 1.6073 | 1.0286 | 2.699e-09 | 0 | 0 | 0 | 0 | 0 | 1 | -90 | 90 | -0.0060051 | -0.0015047 | 0.0060057 | 0.0015048
31 | 29 | 0.5279 | 0.33785 | 8.8648e-10 | 0 | 0 | 0 | 0 | 0 | 1 | -90 | 90 | 0.0046286 | 0.0011597 | -0.0046285 | -0.0011597
159 | 161 | 1.9104 | 1.2227 | 3.2081e-09 | 0 | 0 | 0 | 0 | 0 | 1 | -90 | 90 | 0.037113 | 0.0093287 | -0.037085 | -0.0093108
159 | 158 | 0.26044 | 0.16668 | 8.7471e-10 | 0 | 0 | 0 | 0 | 0 | 1 | -90 | 90 | -0.24726 | -0.062883 | 0.24743 | 0.062993
33 | 54 | 0.44199 | 0.28287 | 7.4222e-10 | 0 | 0 | 0 | 0 | 0 | 1 | -90 | 90 | -0.0074724 | -0.0018724 | 0.0074727 | 0.0018725
29 | 30 | 1.2899 | 0.82552 | 2.1661e-09 | 0 | 0 | 0 | 0 | 0 | 1 | -90 | 90 | 0.0037911 | 0.00094984 | -0.0037909 | -0.00094992
30 | 32 | 0.51495 | 0.32957 | 8.6474e-10 | 0 | 0 | 0 | 0 | 0 | 1 | -90 | 90 | 0.0028564 | 0.00071571 | -0.0028564 | -0.00071576
32 | 44 | 0.40434 | 0.25878 | 6.79e-10 | 0 | 0 | 0 | 0 | 0 | 1 | -90 | 90 | 0.0019291 | 0.00048336 | -0.0019291 | -0.00048341
44 | 43 | 0.48536 | 0.31063 | 8.1505e-10 | 0 | 0 | 0 | 0 | 0 | 1 | -90 | 90 | 0.0011838 | 0.00029662 | -0.0011838 | -0.00029669
54 | 55 | 1.0208 | 0.6533 | 1.7142e-09 | 0 | 0 | 0 | 0 | 0 | 1 | -90 | 90 | -0.0091349 | -0.0022892 | 0.0091359 | 0.0022896
55 | 56 | 0.30701 | 0.19649 | 5.1556e-10 | 0 | 0 | 0 | 0 | 0 | 1 | -90 | 90 | -0.016856 | -0.0042244 | 0.016856 | 0.004225
141 | 140 | 2.4074 | 1.5407 | 4.0426e-09 | 0 | 0 | 0 | 0 | 0 | 1 | -90 | 90 | 0.0069506 | 0.0017416 | -0.0069493 | -0.0017411
38 | 39 | 0.67104 | 0.42946 | 1.1269e-09 | 0 | 0 | 0 | 0 | 0 | 1 | -90 | 90 | 0.012656 | 0.0031725 | -0.012655 | -0.0031718
39 | 48 | 0.74937 | 0.4796 | 1.2584e-09 | 0 | 0 | 0 | 0 | 0 | 1 | -90 | 90 | 0.0037 | 0.00092729 | -0.0036999 | -0.00092734
140 | 102 | 1.1859 | 0.75898 | 1.9915e-09 | 0 | 0 | 0 | 0 | 0 | 1 | -90 | 90 | 0.0054463 | 0.0013644 | -0.0054459 | -0.0013644
137 | 272 | 0.37328 | 0.2389 | 6.2684e-10 | 0 | 0 | 0 | 0 | 0 | 1 | -90 | 90 | 0.0097869 | 0.0024531 | -0.0097865 | -0.0024529
127 | 125 | 0.50463 | 0.32296 | 8.4741e-10 | 0 | 0 | 0 | 0 | 0 | 1 | -90 | 90 | 0.01426 | 0.0035745 | -0.014258 | -0.0035738
272 | 286 | 0.53156 | 0.3402 | 8.9264e-10 | 0 | 0 | 0 | 0 | 0 | 1 | -90 | 90 | 0.0027582 | 0.00069125 | -0.0027581 | -0.0006913
272 | 284 | 1.0194 | 0.65239 | 1.7118e-09 | 0 | 0 | 0 | 0 | 0 | 1 | -90 | 90 | 0.0070284 | 0.0017616 | -0.0070278 | -0.0017614
125 | 128 | 0.49312 | 0.3156 | 8.2809e-10 | 0 | 0 | 0 | 0 | 0 | 1 | -90 | 90 | 0.0027541 | 0.00069023 | -0.002754 | -0.00069028
125 | 123 | 0.23237 | 0.14872 | 3.9021e-10 | 0 | 0 | 0 | 0 | 0 | 1 | -90 | 90 | 0.011504 | 0.0028836 | -0.011504 | -0.0028834
45 | 46 | 1.2079 | 0.77303 | 2.0283e-09 | 0 | 0 | 0 | 0 | 0 | 1 | -90 | 90 | -0.010129 | -0.0025389 | 0.01013 | 0.0025396
45 | 47 | 1.7607 | 1.1268 | 2.9567e-09 | 0 | 0 | 0 | 0 | 0 | 1 | -90 | 90 | 0.010129 | 0.0025389 | -0.010127 | -0.0025379
46 | 72 | 1.1886 | 0.76073 | 1.9961e-09 | 0 | 0 | 0 | 0 | 0 | 1 | -90 | 90 | -0.01081 | -0.0027099 | 0.010811 | 0.0027106
47 | 84 | 1.1026 | 0.70564 | 1.8515e-09 | 0 | 0 | 0 | 0 | 0 | 1 | -90 | 90 | 0.008567 | 0.0021473 | -0.0085661 | -0.002147
47 | 87 | 1.1531 | 0.73795 | 1.9363e-09 | 0 | 0 | 0 | 0 | 0 | 1 | -90 | 90 | 0.0015597 | 0.0003906 | -0.0015597 | -0.00039077
72 | 65 | 0.067452 | 0.043169 | 1.1327e-10 | 0 | 0 | 0 | 0 | 0 | 1 | -90 | 90 | -0.011771 | -0.0029513 | 0.011771 | 0.0029513
84 | 83 | 2.1558 | 1.3797 | 3.6202e-09 | 0 | 0 | 0 | 0 | 0 | 1 | -90 | 90 | 0.0069546 | 0.0017431 | -0.0069535 | -0.0017427
87 | 86 | 0.85092 | 0.54459 | 1.4289e-09 | 0 | 0 | 0 | 0 | 0 | 1 | -90 | 90 | 0.00090564 | 0.00022684 | -0.00090563 | -0.00022697
65 | 63 | 1.0194 | 0.6524 | 1.7118e-09 | 0 | 0 | 0 | 0 | 0 | 1 | -90 | 90 | -0.013648 | -0.0034216 | 0.01365 | 0.0034227
83 | 85 | 1.2191 | 0.78023 | 2.0472e-09 | 0 | 0 | 0 | 0 | 0 | 1 | -90 | 90 | 0.0059425 | 0.0014893 | -0.005942 | -0.0014892
161 | 162 | 0.015954 | 0.01021 | 2.6791e-11 | 0 | 0 | 0 | 0 | 0 | 1 | -90 | 90 | 0.036079 | 0.0090587 | -0.036079 | -0.0090586
158 | 156 | 0.032496 | 0.020798 | 1.0914e-10 | 0 | 0 | 0 | 0 | 0 | 1 | -90 | 90 | -0.2501 | -0.063662 | 0.25012 | 0.063676
154 | 155 | 4.4152 | 2.8257 | 7.4143e-09 | 0 | 0 | 0 | 0 | 0 | 1 | -90 | 90 | 0.00046783 | 0.00011654 | -0.00046782 | -0.00011725
154 | 121 | 4.4889 | 2.8729 | 7.5381e-09 | 0 | 0 | 0 | 0 | 0 | 1 | -90 | 90 | 0.02028 | 0.0050891 | -0.02026 | -0.0050768
121 | 143 | 1.2914 | 0.8265 | 2.1686e-09 | 0 | 0 | 0 | 0 | 0 | 1 | -90 | 90 | 0.011886 | 0.0029779 | -0.011884 | -0.0029768
121 | 119 | 1.5914 | 1.0185 | 2.6724e-09 | 0 | 0 | 0 | 0 | 0 | 1 | -90 | 90 | 0.0083739 | 0.0020989 | -0.0083726 | -0.0020984
62 | 63 | 0.36596 | 0.23421 | 6.1454e-10 | 0 | 0 | 0 | 0 | 0 | 1 | -90 | 90 | 0.015032 | 0.0037696 | -0.015032 | -0.0037691
62 | 64 | 0.38648 | 0.24735 | 6.4901e-10 | 0 | 0 | 0 | 0 | 0 | 1 | -90 | 90 | -0.01726 | -0.0043278 | 0.017261 | 0.0043285
64 | 66 | 0.78101 | 0.49985 | 1.3115e-09 | 0 | 0 | 0 | 0 | 0 | 1 | -90 | 90 | 0.0094383 | 0.0023654 | -0.0094375 | -0.0023651
64 | 67 | 1.4829 | 0.94906 | 2.4902e-09 | 0 | 0 | 0 | 0 | 0 | 1 | -90 | 90 | -0.026699 | -0.006694 | 0.026711 | 0.0067011
66 | 166 | 0.73422 | 0.4699 | 1.233e-09 | 0 | 0 | 0 | 0 | 0 | 1 | -90 | 90 | 0.0081845 | 0.002051 | -0.008184 | -0.0020508
67 | 70 | 0.26905 | 0.17219 | 4.5181e-10 | 0 | 0 | 0 | 0 | 0 | 1 | -90 | 90 | -0.02936 | -0.0073651 | 0.029363 | 0.0073666
166 | 114 | 0.70069 | 0.44844 | 1.1766e-09 | 0 | 0 | 0 | 0 | 0 | 1 | -90 | 90 | 0.007409 | 0.0018566 | -0.0074086 | -0.0018564
70 | 68 | 0.082421 | 0.052749 | 1.3841e-10 | 0 | 0 | 0 | 0 | 0 | 1 | -90 | 90 | -0.030613 | -0.0076801 | 0.030614 | 0.0076806
114 | 112 | 0.48242 | 0.30875 | 8.1011e-10 | 0 | 0 | 0 | 0 | 0 | 1 | -90 | 90 | 0.0069374 | 0.0017383 | -0.0069372 | -0.0017383
68 | 69 | 0.92035 | 0.58902 | 1.5455e-09 | 0 | 0 | 0 | 0 | 0 | 1 | -90 | 90 | -0.031905 | -0.0080041 | 0.031915 | 0.0080104
69 | 71 | 0.50523 | 0.32334 | 8.4841e-10 | 0 | 0 | 0 | 0 | 0 | 1 | -90 | 90 | -0.034178 | -0.0085775 | 0.034184 | 0.0085815
71 | 162 | 0.43123 | 0.27599 | 7.2415e-10 | 0 | 0 | 0 | 0 | 0 | 1 | -90 | 90 | -0.035364 | -0.0088772 | 0.03537 | 0.0088809
73 | 74 | 0.69372 | 0.44398 | 1.1649e-09 | 0 | 0 | 0 | 0 | 0 | 1 | -90 | 90 | -0.019153 | -0.0048032 | 0.019156 | 0.0048049
73 | 75 | 0.31085 | 0.19895 | 5.2201e-10 | 0 | 0 | 0 | 0 | 0 | 1 | -90 | 90 | 0.017635 | 0.0044228 | -0.017634 | -0.0044222
74 | 76 | 0.20413 | 0.13065 | 3.4279e-10 | 0 | 0 | 0 | 0 | 0 | 1 | -90 | 90 | -0.021676 | -0.0054364 | 0.021677 | 0.005437
75 | 77 | 1.6657 | 1.066 | 2.7971e-09 | 0 | 0 | 0 | 0 | 0 | 1 | -90 | 90 | 0.015371 | 0.0038551 | -0.015367 | -0.0038526
76 | 98 | 0.075971 | 0.048622 | 1.2758e-10 | 0 | 0 | 0 | 0 | 0 | 1 | -90 | 90 | -0.024113 | -0.0060476 | 0.024113 | 0.0060479
77 | 139 | 1.3706 | 0.87717 | 2.3016e-09 | 0 | 0 | 0 | 0 | 0 | 1 | -90 | 90 | 0.01291 | 0.0032369 | -0.012908 | -0.0032356
98 | 96 | 0.91432 | 0.58516 | 1.5354e-09 | 0 | 0 | 0 | 0 | 0 | 1 | -90 | 90 | -0.026576 | -0.0066651 | 0.026583 | 0.0066694
139 | 122 | 2.1304 | 1.3634 | 3.5775e-09 | 0 | 0 | 0 | 0 | 0 | 1 | -90 | 90 | 0.010089 | 0.002529 | -0.010086 | -0.0025278
96 | 97 | 2.7323 | 1.7487 | 4.5883e-09 | 0 | 0 | 0 | 0 | 0 | 1 | -90 | 90 | -0.029023 | -0.007281 | 0.029048 | 0.0072964
122 | 120 | 0.3922 | 0.25101 | 6.586e-10 | 0 | 0 | 0 | 0 | 0 | 1 | -90 | 90 | 0.0037512 | 0.0009401 | -0.0037511 | -0.00094013
79 | 81 | 1.1917 | 0.7627 | 2.0012e-09 | 0 | 0 | 0 | 0 | 0 | 1 | -90 | 90 | -0.0011288 | -0.00028292 | 0.0011289 | 0.00028274
81 | 177 | 0.80969 | 0.5182 | 1.3597e-09 | 0 | 0 | 0 | 0 | 0 | 1 | -90 | 90 | -0.0011289 | -0.00028274 | 0.0011289 | 0.00028262
177 | 273 | 3.487 | 2.2317 | 5.8557e-09 | 0 | 0 | 0 | 0 | 0 | 1 | -90 | 90 | -0.0038686 | -0.00096775 | 0.0038691 | 0.00096756
177 | 175 | 1.724 | 1.1033 | 2.895e-09 | 0 | 0 | 0 | 0 | 0 | 1 | -90 | 90 | 0.0027397 | 0.00068513 | -0.0027396 | -0.00068532
273 | 117 | 1.7397 | 1.1134 | 2.9215e-09 | 0 | 0 | 0 | 0 | 0 | 1 | -90 | 90 | -0.0050447 | -0.0012622 | 0.0050452 | 0.0012622
175 | 173 | 4.4091 | 2.8218 | 7.404e-09 | 0 | 0 | 0 | 0 | 0 | 1 | -90 | 90 | 0.001564 | 0.00039068 | -0.0015638 | -0.00039131
195 | 116 | 1.3826 | 0.88487 | 2.3218e-09 | 0 | 0 | 0 | 0 | 0 | 1 | -90 | 90 | -0.00045606 | -0.0001143 | 0.00045606 | 0.00011408
116 | 115 | 1.6978 | 1.0866 | 2.8511e-09 | 0 | 0 | 0 | 0 | 0 | 1 | -90 | 90 | -0.00045606 | -0.00011408 | 0.00045607 | 0.00011381
88 | 89 | 1.4838 | 0.94965 | 2.4918e-09 | 0 | 0 | 0 | 0 | 0 | 1 | -90 | 90 | -0.0013677 | -0.00034279 | 0.0013677 | 0.00034257
89 | 90 | 1.583 | 1.0131 | 2.6583e-09 | 0 | 0 | 0 | 0 | 0 | 1 | -90 | 90 | -0.0017062 | -0.00042739 | 0.0017062 | 0.00042717
90 | 103 | 3.0226 | 1.9345 | 5.0758e-09 | 0 | 0 | 0 | 0 | 0 | 1 | -90 | 90 | 0.0072369 | 0.0018112 | -0.0072352 | -0.0018106
90 | 104 | 0.70687 | 0.4524 | 1.187e-09 | 0 | 0 | 0 | 0 | 0 | 1 | -90 | 90 | -0.0089431 | -0.0022384 | 0.0089438 | 0.0022387
103 | 115 | 0.73591 | 0.47098 | 1.2358e-09 | 0 | 0 | 0 | 0 | 0 | 1 | -90 | 90 | 0.0060366 | 0.0015102 | -0.0060363 | -0.0015101
104 | 107 | 2.6312 | 1.6839 | 4.4184e-09 | 0 | 0 | 0 | 0 | 0 | 1 | -90 | 90 | -0.009528 | -0.0023851 | 0.0095307 | 0.0023864
115 | 117 | 1.9476 | 1.2465 | 3.2706e-09 | 0 | 0 | 0 | 0 | 0 | 1 | -90 | 90 | 0.0055802 | 0.0013963 | -0.0055796 | -0.0013962
107 | 142 | 1.2443 | 0.79638 | 2.0896e-09 | 0 | 0 | 0 | 0 | 0 | 1 | -90 | 90 | -0.01069 | -0.0026762 | 0.010692 | 0.002677
107 | 106 | 0.97543 | 0.62428 | 1.638e-09 | 0 | 0 | 0 | 0 | 0 | 1 | -90 | 90 | 0.0011596 | 0.00028988 | -0.0011596 | -0.00029002
100 | 101 | 2.6962 | 1.7256 | 4.5276e-09 | 0 | 0 | 0 | 0 | 0 | 1 | -90 | 90 | -0.00084997 | -0.00021304 | 0.00084999 | 0.00021262
101 | 102 | 1.4674 | 0.93911 | 2.4641e-09 | 0 | 0 | 0 | 0 | 0 | 1 | -90 | 90 | -0.0030591 | -0.00076632 | 0.0030593 | 0.00076618
97 | 99 | 0.35434 | 0.22677 | 5.9502e-10 | 0 | 0 | 0 | 0 | 0 | 1 | -90 | 90 | -0.033014 | -0.0082903 | 0.033018 | 0.0082929
99 | 146 | 0.47025 | 0.30096 | 7.8967e-10 | 0 | 0 | 0 | 0 | 0 | 1 | -90 | 90 | -0.037721 | -0.0094717 | 0.037728 | 0.0094762
146 | 148 | 0.84754 | 0.54243 | 2.8465e-09 | 0 | 0 | 0 | 0 | 0 | 1 | -90 | 90 | -0.11776 | -0.029744 | 0.11789 | 0.029824
146 | 144 | 0.61404 | 0.39299 | 2.0623e-09 | 0 | 0 | 0 | 0 | 0 | 1 | -90 | 90 | 0.080034 | 0.020268 | -0.079992 | -0.020241
148 | 194 | 0.70441 | 0.45082 | 2.3658e-09 | 0 | 0 | 0 | 0 | 0 | 1 | -90 | 90 | -0.12856 | -0.032498 | 0.12868 | 0.032578
144 | 145 | 0.25306 | 0.16196 | 8.499e-10 | 0 | 0 | 0 | 0 | 0 | 1 | -90 | 90 | 0.075095 | 0.019013 | -0.075079 | -0.019004
142 | 143 | 2.5903 | 1.6578 | 4.3497e-09 | 0 | 0 | 0 | 0 | 0 | 1 | -90 | 90 | -0.011084 | -0.0027754 | 0.011088 | 0.0027773
106 | 105 | 3.7426 | 2.3952 | 6.2848e-09 | 0 | 0 | 0 | 0 | 0 | 1 | -90 | 90 | 0.00036133 | 8.9961e-05 | -0.00036133 | -9.056e-05
108 | 109 | 10.1412 | 6.4904 | 1.703e-08 | 0 | 0 | 0 | 0 | 0 | 1 | -90 | 90 | -0.015686 | -0.0039534 | 0.015713 | 0.0039694
108 | 282 | 10.68 | 6.8352 | 1.7935e-08 | 0 | 0 | 0 | 0 | 0 | 1 | -90 | 90 | 0.014467 | 0.0036479 | -0.014442 | -0.0036338
109 | 283 | 3.3201 | 2.1249 | 5.5754e-09 | 0 | 0 | 0 | 0 | 0 | 1 | -90 | 90 | -0.018289 | -0.0046151 | 0.018302 | 0.0046224
282 | 281 | 6.9714 | 4.4617 | 1.1707e-08 | 0 | 0 | 0 | 0 | 0 | 1 | -90 | 90 | 0.014442 | 0.0036338 | -0.014426 | -0.0036246
283 | 262 | 5.3522 | 3.4254 | 8.9877e-09 | 0 | 0 | 0 | 0 | 0 | 1 | -90 | 90 | -0.018302 | -0.0046223 | 0.018321 | 0.0046341
281 | 280 | 6.5251 | 4.1761 | 1.0957e-08 | 0 | 0 | 0 | 0 | 0 | 1 | -90 | 90 | 0.013546 | 0.003404 | -0.013532 | -0.0033965
262 | 294 | 6.3563 | 4.068 | 1.0674e-08 | 0 | 0 | 0 | 0 | 0 | 1 | -90 | 90 | -0.018321 | -0.0046341 | 0.018345 | 0.0046481
279 | 280 | 2.0314 | 1.3001 | 3.4112e-09 | 0 | 0 | 0 | 0 | 0 | 1 | -90 | 90 | -0.012351 | -0.0030994 | 0.012354 | 0.0031013
279 | 269 | 1.5664 | 1.0025 | 2.6305e-09 | 0 | 0 | 0 | 0 | 0 | 1 | -90 | 90 | 0.011549 | 0.0028984 | -0.011547 | -0.0028972
269 | 268 | 12.79 | 8.1856 | 2.1478e-08 | 0 | 0 | 0 | 0 | 0 | 1 | -90 | 90 | 0.0083484 | 0.0020956 | -0.0083385 | -0.0020913
110 | 111 | 0.44572 | 0.28526 | 7.4849e-10 | 0 | 0 | 0 | 0 | 0 | 1 | -90 | 90 | 0.0054845 | 0.0013742 | -0.0054844 | -0.0013742
110 | 112 | 0.33016 | 0.2113 | 5.5443e-10 | 0 | 0 | 0 | 0 | 0 | 1 | -90 | 90 | -0.0063832 | -0.0015994 | 0.0063834 | 0.0015995
111 | 113 | 1.2173 | 0.77908 | 2.0442e-09 | 0 | 0 | 0 | 0 | 0 | 1 | -90 | 90 | 0.0045025 | 0.0011281 | -0.0045022 | -0.0011281
113 | 178 | 0.015263 | 0.009768 | 2.563e-11 | 0 | 0 | 0 | 0 | 0 | 1 | -90 | 90 | 0.0035655 | 0.00089335 | -0.0035655 | -0.00089335
178 | 184 | 1.9461 | 1.2455 | 3.268e-09 | 0 | 0 | 0 | 0 | 0 | 1 | -90 | 90 | 0.0025003 | 0.00062638 | -0.0025002 | -0.00062661
118 | 119 | 4.6263 | 2.9608 | 7.7688e-09 | 0 | 0 | 0 | 0 | 0 | 1 | -90 | 90 | -0.005833 | -0.0014619 | 0.0058347 | 0.0014623
123 | 124 | 1.4609 | 0.93497 | 2.4532e-09 | 0 | 0 | 0 | 0 | 0 | 1 | -90 | 90 | 0.010023 | 0.0025122 | -0.010021 | -0.0025114
124 | 126 | 0.43457 | 0.27813 | 7.2977e-10 | 0 | 0 | 0 | 0 | 0 | 1 | -90 | 90 | 0.0085779 | 0.0021496 | -0.0085775 | -0.0021494
126 | 131 | 0.11267 | 0.072107 | 1.892e-10 | 0 | 0 | 0 | 0 | 0 | 1 | -90 | 90 | 0.0068612 | 0.0017192 | -0.0068612 | -0.0017192
131 | 129 | 1.0695 | 0.68448 | 1.796e-09 | 0 | 0 | 0 | 0 | 0 | 1 | -90 | 90 | 0.0049794 | 0.0012475 | -0.0049791 | -0.0012475
129 | 130 | 0.53601 | 0.34305 | 9.0011e-10 | 0 | 0 | 0 | 0 | 0 | 1 | -90 | 90 | 0.0038992 | 0.00097687 | -0.0038991 | -0.0009769
130 | 132 | 2.5416 | 1.6266 | 4.268e-09 | 0 | 0 | 0 | 0 | 0 | 1 | -90 | 90 | 0.0027504 | 0.00068897 | -0.0027501 | -0.00068923
132 | 160 | 0.49282 | 0.31541 | 8.2758e-10 | 0 | 0 | 0 | 0 | 0 | 1 | -90 | 90 | 0.0010944 | 0.00027422 | -0.0010944 | -0.0002743
284 | 285 | 0.29533 | 0.18901 | 4.9595e-10 | 0 | 0 | 0 | 0 | 0 | 1 | -90 | 90 | 0.0028098 | 0.00070424 | -0.0028098 | -0.00070427
176 | 174 | 0.19489 | 0.12473 | 3.2728e-10 | 0 | 0 | 0 | 0 | 0 | 1 | -90 | 90 | -0.00044528 | -0.0001116 | 0.00044528 | 0.00011157
174 | 173 | 3.8741 | 2.4794 | 6.5057e-09 | 0 | 0 | 0 | 0 | 0 | 1 | -90 | 90 | -0.0007422 | -0.00018599 | 0.00074223 | 0.00018538
145 | 147 | 0.98607 | 0.63108 | 3.3118e-09 | 0 | 0 | 0 | 0 | 0 | 1 | -90 | 90 | 0.07115 | 0.018019 | -0.071096 | -0.017985
147 | 168 | 0.78572 | 0.50286 | 2.6389e-09 | 0 | 0 | 0 | 0 | 0 | 1 | -90 | 90 | 0.067338 | 0.017043 | -0.0673 | -0.017018
194 | 193 | 0.35349 | 0.22624 | 1.1872e-09 | 0 | 0 | 0 | 0 | 0 | 1 | -90 | 90 | -0.13353 | -0.033792 | 0.13359 | 0.033835
193 | 192 | 0.24889 | 0.15929 | 8.359e-10 | 0 | 0 | 0 | 0 | 0 | 1 | -90 | 90 | -0.13799 | -0.034938 | 0.13804 | 0.03497
149 | 150 | 0.85575 | 0.54768 | 2.8741e-09 | 0 | 0 | 0 | 0 | 0 | 1 | -90 | 90 | -0.2606 | -0.066772 | 0.26122 | 0.06717
149 | 151 | 0.2591 | 0.16582 | 8.702e-10 | 0 | 0 | 0 | 0 | 0 | 1 | -90 | 90 | 0.25946 | 0.066486 | -0.25927 | -0.066367
150 | 152 | 1.1568 | 0.74036 | 3.8852e-09 | 0 | 0 | 0 | 0 | 0 | 1 | -90 | 90 | 0.14382 | 0.036547 | -0.14357 | -0.036385
151 | 153 | 0.0027295 | 0.0017468 | 9.167e-12 | 0 | 0 | 0 | 0 | 0 | 1 | -90 | 90 | 0.25762 | 0.065952 | -0.25762 | -0.065951
152 | 192 | 0.36243 | 0.23196 | 1.2173e-09 | 0 | 0 | 0 | 0 | 0 | 1 | -90 | 90 | 0.14255 | 0.036129 | -0.14247 | -0.036079
153 | 157 | 1.1264 | 0.72088 | 3.783e-09 | 0 | 0 | 0 | 0 | 0 | 1 | -90 | 90 | 0.25624 | 0.065607 | -0.25545 | -0.0651
157 | 156 | 0.3374 | 0.21593 | 1.1332e-09 | 0 | 0 | 0 | 0 | 0 | 1 | -90 | 90 | 0.25131 | 0.064063 | -0.25108 | -0.063916
253 | 254 | 4.6855 | 2.9987 | 7.8682e-09 | 0 | 0 | 0 | 0 | 0 | 1 | -90 | 90 | -0.01121 | -0.0028077 | 0.011216 | 0.002811
253 | 255 | 0.049994 | 0.031996 | 8.3953e-11 | 0 | 0 | 0 | 0 | 0 | 1 | -90 | 90 | 0.007354 | 0.0018413 | -0.007354 | -0.0018413
255 | 257 | 2.4383 | 1.5605 | 4.0946e-09 | 0 | 0 | 0 | 0 | 0 | 1 | -90 | 90 | 0.0063302 | 0.0015847 | -0.0063291 | -0.0015845
257 | 300 | 1.0717 | 0.6859 | 1.7997e-09 | 0 | 0 | 0 | 0 | 0 | 1 | -90 | 90 | 0.0057851 | 0.0014481 | -0.0057847 | -0.001448
300 | 298 | 0.16824 | 0.10768 | 2.8252e-10 | 0 | 0 | 0 | 0 | 0 | 1 | -90 | 90 | 0.0057847 | 0.001448 | -0.0057847 | -0.001448
298 | 296 | 0.86678 | 0.55474 | 1.4556e-09 | 0 | 0 | 0 | 0 | 0 | 1 | -90 | 90 | 0.0051738 | 0.0012949 | -0.0051736 | -0.0012949
258 | 260 | 0.30902 | 0.19777 | 5.1893e-10 | 0 | 0 | 0 | 0 | 0 | 1 | -90 | 90 | 0.0017186 | 0.00043068 | -0.0017186 | -0.00043073
294 | 292 | 7.5007 | 4.8005 | 1.2596e-08 | 0 | 0 | 0 | 0 | 0 | 1 | -90 | 90 | -0.018345 | -0.0046481 | 0.018373 | 0.0046646
292 | 293 | 0.42055 | 0.26915 | 7.0621e-10 | 0 | 0 | 0 | 0 | 0 | 1 | -90 | 90 | -0.019162 | -0.0048624 | 0.019164 | 0.0048634
268 | 265 | 21.6914 | 13.8825 | 3.6426e-08 | 0 | 0 | 0 | 0 | 0 | 1 | -90 | 90 | 0.0083385 | 0.0020913 | -0.0083216 | -0.0020839
263 | 264 | 1.8179 | 1.1634 | 3.0527e-09 | 0 | 0 | 0 | 0 | 0 | 1 | -90 | 90 | 0.0014338 | 0.00035909 | -0.0014337 | -0.00035935
263 | 265 | 8.9002 | 5.6961 | 1.4946e-08 | 0 | 0 | 0 | 0 | 0 | 1 | -90 | 90 | -0.0083146 | -0.0020809 | 0.0083215 | 0.0020839
263 | 271 | 11.4994 | 7.3596 | 1.9311e-08 | 0 | 0 | 0 | 0 | 0 | 1 | -90 | 90 | 0.0036901 | 0.0009221 | -0.0036883 | -0.00092279
271 | 270 | 0.62281 | 0.3986 | 1.0459e-09 | 0 | 0 | 0 | 0 | 0 | 1 | -90 | 90 | 0.0036883 | 0.00092279 | -0.0036882 | -0.00092283
270 | 267 | 11.3413 | 7.2584 | 1.9045e-08 | 0 | 0 | 0 | 0 | 0 | 1 | -90 | 90 | 0.0023507 | 0.00058759 | -0.00235 | -0.00058893
266 | 267 | 0.50825 | 0.32528 | 8.5349e-10 | 0 | 0 | 0 | 0 | 0 | 1 | -90 | 90 | -0.0011671 | -0.00029252 | 0.0011671 | 0.00029245
304 | 305 | 1.125 | 0.72001 | 1.8892e-09 | 0 | 0 | 0 | 0 | 0 | 1 | -90 | 90 | 0.0014714 | 0.00036813 | -0.0014713 | -0.0003683
304 | 301 | 0.20414 | 0.13065 | 3.4281e-10 | 0 | 0 | 0 | 0 | 0 | 1 | -90 | 90 | -0.0014714 | -0.00036813 | 0.0014714 | 0.0003681
305 | 306 | 2.8521 | 1.8253 | 4.7894e-09 | 0 | 0 | 0 | 0 | 0 | 1 | -90 | 90 | 0.00077473 | 0.00019371 | -0.00077471 | -0.00019416
301 | 303 | 2.371 | 1.5174 | 3.9816e-09 | 0 | 0 | 0 | 0 | 0 | 1 | -90 | 90 | -0.0014714 | -0.0003681 | 0.0014714 | 0.00036775
296 | 297 | 0.58164 | 0.37225 | 9.7673e-10 | 0 | 0 | 0 | 0 | 0 | 1 | -90 | 90 | 0.0043578 | 0.0010905 | -0.0043577 | -0.0010905
297 | 299 | 1.6541 | 1.0586 | 2.7776e-09 | 0 | 0 | 0 | 0 | 0 | 1 | -90 | 90 | 0.0031219 | 0.00078077 | -0.0031217 | -0.00078093
299 | 302 | 1.6079 | 1.0291 | 2.7002e-09 | 0 | 0 | 0 | 0 | 0 | 1 | -90 | 90 | 0.002594 | 0.00064867 | -0.0025939 | -0.00064885
302 | 303 | 1.4381 | 0.92039 | 2.415e-09 | 0 | 0 | 0 | 0 | 0 | 1 | -90 | 90 | 0.0019961 | 0.00049902 | -0.001996 | -0.00049922