## bus_data
BUS_I | BUS_TYPE | Pd | Qd | Gs | Bs | area | Vm | Va | baseKV | zone | Vmax | Vmin
78 | 1 | 0.0037259 | 0.0009338 | 0 | 0 | 1 | 0.98099 | -0.36415 | 0.4 | 1 | 1.1 | 0.9
80 | 1 | 0.0027207 | 0.00068188 | 0 | 0 | 1 | 0.98102 | -0.36349 | 0.4 | 1 | 1.1 | 0.9
82 | 1 | 0.001323 | 0.00033158 | 0 | 0 | 1 | 0.98116 | -0.36071 | 0.4 | 1 | 1.1 | 0.9
186 | 1 | 0 | 0 | 0 | 0 | 1 | 0.98133 | -0.35754 | 0.4 | 1 | 1.1 | 0.9
91 | 1 | 0.0016676 | 0.00041793 | 0 | 0 | 1 | 0.97469 | -0.48765 | 0.4 | 1 | 1.1 | 0.9
92 | 1 | 0.00069674 | 0.00017462 | 0 | 0 | 1 | 0.9749 | -0.48342 | 0.4 | 1 | 1.1 | 0.9
93 | 1 | 0.0012019 | 0.00030121 | 0 | 0 | 1 | 0.97457 | -0.48996 | 0.4 | 1 | 1.1 | 0.9
196 | 1 | 0.00069066 | 0.0001731 | 0 | 0 | 1 | 0.97384 | -0.5044 | 0.4 | 1 | 1.1 | 0.9
94 | 1 | 0.0013541 | 0.00033936 | 0 | 0 | 1 | 0.9752 | -0.47756 | 0.4 | 1 | 1.1 | 0.9
95 | 1 | 0.00088085 | 0.00022076 | 0 | 0 | 1 | 0.97456 | -0.49016 | 0.4 | 1 | 1.1 | 0.9
135 | 1 | 0.0031907 | 0.00079967 | 0 | 0 | 1 | 0.97535 | -0.47459 | 0.4 | 1 | 1.1 | 0.9
181 | 1 | 0.00078818 | 0.00019754 | 0 | 0 | 1 | 0.97446 | -0.49205 | 0.4 | 1 | 1.1 | 0.9
133 | 1 | 0.0015343 | 0.00038454 | 0 | 0 | 1 | 0.97561 | -0.46937 | 0.4 | 1 | 1.1 | 0.9
134 | 1 | 0.001128 | 0.0002827 | 0 | 0 | 1 | 0.97647 | -0.45264 | 0.4 | 1 | 1.1 | 0.9
136 | 1 | 0.0024668 | 0.00061823 | 0 | 0 | 1 | 0.97661 | -0.4499 | 0.4 | 1 | 1.1 | 0.9
138 | 1 | 0.0013418 | 0.0003363 | 0 | 0 | 1 | 0.9773 | -0.43623 | 0.4 | 1 | 1.1 | 0.9
163 | 1 | 0.0022696 | 0.00056881 | 0 | 0 | 1 | 0.9778 | -0.42643 | 0.4 | 1 | 1.1 | 0.9
164 | 1 | 0 | 0 | 0 | 0 | 1 | 0.97887 | -0.40541 | 0.4 | 1 | 1.1 | 0.9
165 | 1 | 0.0015776 | 0.00039539 | 0 | 0 | 1 | 0.97774 | -0.42761 | 0.4 | 1 | 1.1 | 0.9
171 | 1 | 0.0022679 | 0.00056838 | 0 | 0 | 1 | 0.97878 | -0.40734 | 0.4 | 1 | 1.1 | 0.9
185 | 1 | 0.0023499 | 0.00058893 | 0 | 0 | 1 | 0.97933 | -0.39656 | 0.4 | 1 | 1.1 | 0.9
182 | 1 | 0.001696 | 0.00042505 | 0 | 0 | 1 | 0.97768 | -0.42887 | 0.4 | 1 | 1.1 | 0.9
167 | 1 | 0.0015602 | 0.00039103 | 0 | 0 | 1 | 0.97202 | -0.54022 | 0.4 | 1 | 1.1 | 0.9
198 | 1 | 0.0023185 | 0.00058106 | 0 | 0 | 1 | 0.97205 | -0.53962 | 0.4 | 1 | 1.1 | 0.9
170 | 1 | 0.0019854 | 0.00049758 | 0 | 0 | 1 | 0.97875 | -0.40791 | 0.4 | 1 | 1.1 | 0.9
172 | 1 | 0.0018618 | 0.0004666 | 0 | 0 | 1 | 0.97873 | -0.40816 | 0.4 | 1 | 1.1 | 0.9
179 | 1 | 0.00088133 | 0.00022088 | 0 | 0 | 1 | 0.97444 | -0.4926 | 0.4 | 1 | 1.1 | 0.9
180 | 1 | 0 | 0 | 0 | 0 | 1 | 0.97445 | -0.49242 | 0.4 | 1 | 1.1 | 0.9
183 | 1 | 0.0016933 | 0.00042439 | 0 | 0 | 1 | 0.97263 | -0.5282 | 0.4 | 1 | 1.1 | 0.9
199 | 1 | 0.0031809 | 0.00079722 | 0 | 0 | 1 | 0.97216 | -0.53749 | 0.4 | 1 | 1.1 | 0.9
197 | 1 | 0.0017824 | 0.00044672 | 0 | 0 | 1 | 0.97308 | -0.51929 | 0.4 | 1 | 1.1 | 0.9
187 | 1 | 0.0022205 | 0.00055652 | 0 | 0 | 1 | 0.98494 | -0.28733 | 0.4 | 1 | 1.1 | 0.9
189 | 1 | 0 | 0 | 0 | 0 | 1 | 0.98683 | -0.25089 | 0.4 | 1 | 1.1 | 0.9
190 | 1 | 0 | 0 | 0 | 0 | 1 | 0.99017 | -0.18665 | 0.4 | 1 | 1.1 | 0.9
191 | 1 | 0 | 0 | 0 | 0 | 1 | 0.98671 | -0.25318 | 0.4 | 1 | 1.1 | 0.9
309 | 1 | 0 | 0 | 0 | 0 | 1 | 0.99004 | -0.18907 | 0.4 | 1 | 1.1 | 0.9
308 | 1 | 0.00096364 | 0.00024151 | 0 | 0 | 1 | 0.99472 | -0.099789 | 0.4 | 1 | 1.1 | 0.9
278 | 1 | 0.0021387 | 0.000536 | 0 | 0 | 1 | 0.98993 | -0.19121 | 0.4 | 1 | 1.1 | 0.9
316 | 1 | 0.00052899 | 0.00013258 | 0 | 0 | 1 | 0.9867 | -0.2534 | 0.4 | 1 | 1.1 | 0.9
317 | 1 | 0.0012315 | 0.00030863 | 0 | 0 | 1 | 0.98666 | -0.2542 | 0.4 | 1 | 1.1 | 0.9
200 | 1 | 0.00090596 | 0.00022705 | 0 | 0 | 1 | 0.97903 | -0.40328 | 0.4 | 1 | 1.1 | 0.9
201 | 1 | 0.0012248 | 0.00030696 | 0 | 0 | 1 | 0.97895 | -0.40473 | 0.4 | 1 | 1.1 | 0.9
202 | 1 | 0.00071689 | 0.00017967 | 0 | 0 | 1 | 0.97903 | -0.40317 | 0.4 | 1 | 1.1 | 0.9
203 | 1 | 0.00059281 | 0.00014857 | 0 | 0 | 1 | 0.97895 | -0.40477 | 0.4 | 1 | 1.1 | 0.9
204 | 1 | 0.001191 | 0.0002985 | 0 | 0 | 1 | 0.97904 | -0.40307 | 0.4 | 1 | 1.1 | 0.9
312 | 1 | 0 | 0 | 0 | 0 | 1 | 0.97911 | -0.40166 | 0.4 | 1 | 1.1 | 0.9
205 | 1 | 0.00084451 | 0.00021165 | 0 | 0 | 1 | 0.9791 | -0.40187 | 0.4 | 1 | 1.1 | 0.9
206 | 1 | 0.00086446 | 0.00021665 | 0 | 0 | 1 | 0.97902 | -0.40338 | 0.4 | 1 | 1.1 | 0.9
207 | 1 | 0.0010267 | 0.00025732 | 0 | 0 | 1 | 0.97914 | -0.40101 | 0.4 | 1 | 1.1 | 0.9
208 | 1 | 0 | 0 | 0 | 0 | 1 | 0.97887 | -0.40639 | 0.4 | 1 | 1.1 | 0.9
209 | 1 | 0.0018105 | 0.00045376 | 0 | 0 | 1 | 0.97931 | -0.39759 | 0.4 | 1 | 1.1 | 0.9
221 | 1 | 0.00099881 | 0.00025033 | 0 | 0 | 1 | 0.97869 | -0.40988 | 0.4 | 1 | 1.1 | 0.9
240 | 1 | 0 | 0 | 0 | 0 | 1 | 0.97943 | -0.39543 | 0.4 | 1 | 1.1 | 0.9
210 | 1 | 0.00099454 | 0.00024925 | 0 | 0 | 1 | 0.99912 | -0.016689 | 0.4 | 1 | 1.1 | 0.9
211 | 3 | 0.0006533 | 0.00016373 | 0 | 0 | 1 | 1 | 0 | 0.4 | 1 | 1.1 | 0.9
212 | 1 | 0.0022237 | 0.00055731 | 0 | 0 | 1 | 0.99785 | -0.040711 | 0.4 | 1 | 1.1 | 0.9
213 | 1 | 0 | 0 | 0 | 0 | 1 | 0.99918 | -0.015342 | 0.4 | 1 | 1.1 | 0.9
214 | 1 | 0.0021242 | 0.00053237 | 0 | 0 | 1 | 0.99653 | -0.065617 | 0.4 | 1 | 1.1 | 0.9
220 | 1 | 0 | 0 | 0 | 0 | 1 | 0.99625 | -0.070723 | 0.4 | 1 | 1.1 | 0.9
313 | 1 | 0.00038234 | 9.5822e-05 | 0 | 0 | 1 | 0.9941 | -0.11178 | 0.4 | 1 | 1.1 | 0.9
215 | 1 | 0.0045186 | 0.0011325 | 0 | 0 | 1 | 0.97738 | -0.43541 | 0.4 | 1 | 1.1 | 0.9
216 | 1 | 0.0016342 | 0.00040958 | 0 | 0 | 1 | 0.97732 | -0.43661 | 0.4 | 1 | 1.1 | 0.9
217 | 1 | 0.0039699 | 0.00099494 | 0 | 0 | 1 | 0.97754 | -0.43239 | 0.4 | 1 | 1.1 | 0.9
218 | 1 | 0 | 0 | 0 | 0 | 1 | 0.97727 | -0.43761 | 0.4 | 1 | 1.1 | 0.9
219 | 1 | 0 | 0 | 0 | 0 | 1 | 0.9778 | -0.42721 | 0.4 | 1 | 1.1 | 0.9
247 | 1 | 0.0037185 | 0.00093195 | 0 | 0 | 1 | 0.97705 | -0.44198 | 0.4 | 1 | 1.1 | 0.9
239 | 1 | 0.0018777 | 0.0004706 | 0 | 0 | 1 | 0.97758 | -0.43148 | 0.4 | 1 | 1.1 | 0.9
236 | 1 | 0.00064888 | 0.00016263 | 0 | 0 | 1 | 0.97795 | -0.42434 | 0.4 | 1 | 1.1 | 0.9
310 | 1 | 0.00064483 | 0.00016161 | 0 | 0 | 1 | 0.99621 | -0.071614 | 0.4 | 1 | 1.1 | 0.9
222 | 1 | 0.0027504 | 0.00068931 | 0 | 0 | 1 | 0.97869 | -0.40991 | 0.4 | 1 | 1.1 | 0.9
223 | 1 | 0.00063909 | 0.00016017 | 0 | 0 | 1 | 0.97868 | -0.41006 | 0.4 | 1 | 1.1 | 0.9
225 | 1 | 0.00058126 | 0.00014568 | 0 | 0 | 1 | 0.99313 | -0.1303 | 0.4 | 1 | 1.1 | 0.9
226 | 1 | 0 | 0 | 0 | 0 | 1 | 0.9932 | -0.12893 | 0.4 | 1 | 1.1 | 0.9
227 | 1 | 0 | 0 | 0 | 0 | 1 | 0.99311 | -0.1307 | 0.4 | 1 | 1.1 | 0.9
228 | 1 | 0.0014128 | 0.00035408 | 0 | 0 | 1 | 0.99238 | -0.14462 | 0.4 | 1 | 1.1 | 0.9
229 | 1 | 0.00052398 | 0.00013132 | 0 | 0 | 1 | 0.99386 | -0.11649 | 0.4 | 1 | 1.1 | 0.9
230 | 1 | 0 | 0 | 0 | 0 | 1 | 0.99308 | -0.13128 | 0.4 | 1 | 1.1 | 0.9
235 | 1 | 0.0017845 | 0.00044725 | 0 | 0 | 1 | 0.99219 | -0.14833 | 0.4 | 1 | 1.1 | 0.9
318 | 1 | 0.00036211 | 9.0754e-05 | 0 | 0 | 1 | 0.99308 | -0.13146 | 0.4 | 1 | 1.1 | 0.9
231 | 1 | 0.0004812 | 0.0001206 | 0 | 0 | 1 | 0.99067 | -0.17747 | 0.4 | 1 | 1.1 | 0.9
232 | 1 | 0.0012284 | 0.00030787 | 0 | 0 | 1 | 0.99065 | -0.17786 | 0.4 | 1 | 1.1 | 0.9
233 | 1 | 0 | 0 | 0 | 0 | 1 | 0.99073 | -0.17617 | 0.4 | 1 | 1.1 | 0.9
246 | 1 | 0.00046439 | 0.00011639 | 0 | 0 | 1 | 0.98847 | -0.21955 | 0.4 | 1 | 1.1 | 0.9
237 | 1 | 0 | 0 | 0 | 0 | 1 | 0.97863 | -0.41085 | 0.4 | 1 | 1.1 | 0.9
238 | 1 | 0.00058805 | 0.00014738 | 0 | 0 | 1 | 0.97885 | -0.40662 | 0.4 | 1 | 1.1 | 0.9
251 | 1 | 0.0004825 | 0.00012093 | 0 | 0 | 1 | 0.97921 | -0.39957 | 0.4 | 1 | 1.1 | 0.9
243 | 1 | 0.0031521 | 0.00078999 | 0 | 0 | 1 | 0.97757 | -0.43172 | 0.4 | 1 | 1.1 | 0.9
241 | 1 | 0.00037614 | 9.427e-05 | 0 | 0 | 1 | 0.98139 | -0.35696 | 0.4 | 1 | 1.1 | 0.9
242 | 1 | 0.0012781 | 0.00032032 | 0 | 0 | 1 | 0.97937 | -0.39649 | 0.4 | 1 | 1.1 | 0.9
248 | 1 | 0.00021368 | 5.3553e-05 | 0 | 0 | 1 | 0.98157 | -0.35339 | 0.4 | 1 | 1.1 | 0.9
311 | 1 | 0 | 0 | 0 | 0 | 1 | 0.9793 | -0.39794 | 0.4 | 1 | 1.1 | 0.9
244 | 1 | 0.0032278 | 0.00080896 | 0 | 0 | 1 | 0.97744 | -0.43439 | 0.4 | 1 | 1.1 | 0.9
250 | 1 | 0.0020069 | 0.00050297 | 0 | 0 | 1 | 0.97743 | -0.4345 | 0.4 | 1 | 1.1 | 0.9
245 | 1 | 0.0011539 | 0.0002892 | 0 | 0 | 1 | 0.98346 | -0.31652 | 0.4 | 1 | 1.1 | 0.9
249 | 1 | 0.0006247 | 0.00015656 | 0 | 0 | 1 | 0.98166 | -0.35167 | 0.4 | 1 | 1.1 | 0.9
252 | 1 | 0.0003076 | 7.7091e-05 | 0 | 0 | 1 | 0.97938 | -0.3962 | 0.4 | 1 | 1.1 | 0.9
276 | 1 | 0.00067392 | 0.0001689 | 0 | 0 | 1 | 0.98986 | -0.19259 | 0.4 | 1 | 1.1 | 0.9
277 | 1 | 0 | 0 | 0 | 0 | 1 | 0.98991 | -0.19174 | 0.4 | 1 | 1.1 | 0.9
314 | 1 | 0.0018382 | 0.00046071 | 0 | 0 | 1 | 0.98993 | -0.19131 | 0.4 | 1 | 1.1 | 0.9
315 | 1 | 0.0012172 | 0.00030506 | 0 | 0 | 1 | 0.99003 | -0.18945 | 0.4 | 1 | 1.1 | 0.9

## generator_data
GEN_BUS | PG | QG | QMAX | QMIN | VG | MBASE | GEN_STATUS | PMAX | PMIN
211 | 0.12032 | 0.030954 | 10 | -10 | 1 | 100 | 1 | 10 | 0

## branch_data
F_BUS | T_BUS | BR_R | BR_X | BR_B | RATE_A | RATE_B | RATE_C | TAP | SHIFT | BR_STATUS | ANGMIN | ANGMAX | P_in | Q_in | P_out | Q_out
78 | 80 | 0.76465 | 0.48938 | 1.2841e-09 | 0 | 0 | 0 | 0 | 0 | 1 | -90 | 90 | -0.0037259 | -0.00093382 | 0.003726 | 0.00093377
80 | 82 | 1.8651 | 1.1937 | 3.1321e-09 | 0 | 0 | 0 | 0 | 0 | 1 | -90 | 90 | -0.0064467 | -0.0016157 | 0.0064475 | 0.0016159
82 | 186 | 1.7578 | 1.125 | 2.9518e-09 | 0 | 0 | 0 | 0 | 0 | 1 | -90 | 90 | -0.0077705 | -0.0019475 | 0.0077717 | 0.001948
186 | 187 | 6.0638 | 3.8808 | 1.0183e-08 | 0 | 0 | 0 | 0 | 0 | 1 | -90 | 90 | -0.050363 | -0.0127 | 0.050532 | 0.012808
186 | 185 | 3.965 | 2.5376 | 6.6583e-09 | 0 | 0 | 0 | 0 | 0 | 1 | -90 | 90 | 0.042591 | 0.010752 | -0.042511 | -0.010702
91 | 92 | 1.0807 | 0.69165 | 1.8148e-09 | 0 | 0 | 0 | 0 | 0 | 1 | -90 | 90 | -0.01667 | -0.0041817 | 0.016673 | 0.0041837
91 | 93 | 2.6203 | 1.677 | 4.4002e-09 | 0 | 0 | 0 | 0 | 0 | 1 | -90 | 90 | 0.0037527 | 0.00093916 | -0.0037523 | -0.00093931
91 | 196 | 6.3439 | 4.0601 | 1.0653e-08 | 0 | 0 | 0 | 0 | 0 | 1 | -90 | 90 | 0.011249 | 0.0028246 | -0.011241 | -0.0028199
92 | 94 | 1.439 | 0.92098 | 2.4165e-09 | 0 | 0 | 0 | 0 | 0 | 1 | -90 | 90 | -0.01737 | -0.0043583 | 0.017375 | 0.0043612
93 | 95 | 0.33655 | 0.21539 | 5.6516e-10 | 0 | 0 | 0 | 0 | 0 | 1 | -90 | 90 | 0.0025505 | 0.00063809 | -0.0025505 | -0.00063813
196 | 197 | 5.9989 | 3.8393 | 1.0074e-08 | 0 | 0 | 0 | 0 | 0 | 1 | -90 | 90 | 0.01055 | 0.0026468 | -0.010542 | -0.002643
94 | 135 | 0.67627 | 0.43281 | 1.1356e-09 | 0 | 0 | 0 | 0 | 0 | 1 | -90 | 90 | -0.018729 | -0.0047006 | 0.018731 | 0.0047022
95 | 181 | 4.8212 | 3.0856 | 8.0961e-09 | 0 | 0 | 0 | 0 | 0 | 1 | -90 | 90 | 0.0016696 | 0.00041736 | -0.0016695 | -0.00041803
135 | 133 | 1.0168 | 0.65073 | 1.7074e-09 | 0 | 0 | 0 | 0 | 0 | 1 | -90 | 90 | -0.021922 | -0.0055019 | 0.021928 | 0.0055052
181 | 180 | 1.7601 | 1.1265 | 2.9557e-09 | 0 | 0 | 0 | 0 | 0 | 1 | -90 | 90 | 0.00088133 | 0.00022049 | -0.00088132 | -0.00022076
133 | 134 | 3.0489 | 1.9513 | 5.12e-09 | 0 | 0 | 0 | 0 | 0 | 1 | -90 | 90 | -0.023462 | -0.0058897 | 0.023481 | 0.0059012
134 | 136 | 0.47612 | 0.30472 | 7.9954e-10 | 0 | 0 | 0 | 0 | 0 | 1 | -90 | 90 | -0.024609 | -0.0061839 | 0.024612 | 0.0061859
136 | 138 | 2.1633 | 1.3845 | 3.6328e-09 | 0 | 0 | 0 | 0 | 0 | 1 | -90 | 90 | -0.027079 | -0.0068041 | 0.027096 | 0.0068151
138 | 163 | 1.4786 | 0.94632 | 2.483e-09 | 0 | 0 | 0 | 0 | 0 | 1 | -90 | 90 | -0.028438 | -0.0071514 | 0.028451 | 0.0071597
163 | 164 | 2.6594 | 1.702 | 4.4658e-09 | 0 | 0 | 0 | 0 | 0 | 1 | -90 | 90 | -0.033995 | -0.0085484 | 0.034029 | 0.0085698
163 | 165 | 1.5357 | 0.98283 | 2.5788e-09 | 0 | 0 | 0 | 0 | 0 | 1 | -90 | 90 | 0.0032738 | 0.00081989 | -0.0032736 | -0.00082002
164 | 171 | 1.3558 | 0.86774 | 2.2768e-09 | 0 | 0 | 0 | 0 | 0 | 1 | -90 | 90 | 0.0061156 | 0.0015326 | -0.006115 | -0.0015325
164 | 185 | 0.94953 | 0.6077 | 1.5945e-09 | 0 | 0 | 0 | 0 | 0 | 1 | -90 | 90 | -0.040144 | -0.010102 | 0.040161 | 0.010113
165 | 182 | 3.1987 | 2.0472 | 5.3715e-09 | 0 | 0 | 0 | 0 | 0 | 1 | -90 | 90 | 0.0016961 | 0.00042462 | -0.001696 | -0.00042507
171 | 170 | 0.64211 | 0.41095 | 1.0783e-09 | 0 | 0 | 0 | 0 | 0 | 1 | -90 | 90 | 0.0038472 | 0.00096409 | -0.0038471 | -0.00096412
167 | 198 | 1.614 | 1.033 | 2.7104e-09 | 0 | 0 | 0 | 0 | 0 | 1 | -90 | 90 | -0.0015602 | -0.00039104 | 0.0015602 | 0.00039082
198 | 199 | 2.3254 | 1.4883 | 3.905e-09 | 0 | 0 | 0 | 0 | 0 | 1 | -90 | 90 | -0.0038786 | -0.00097191 | 0.003879 | 0.00097179
170 | 172 | 0.58232 | 0.37269 | 9.7787e-10 | 0 | 0 | 0 | 0 | 0 | 1 | -90 | 90 | 0.0018617 | 0.00046653 | -0.0018617 | -0.00046661
179 | 180 | 0.85441 | 0.54682 | 1.4348e-09 | 0 | 0 | 0 | 0 | 0 | 1 | -90 | 90 | -0.00088131 | -0.00022089 | 0.00088132 | 0.00022076
183 | 199 | 5.5808 | 3.5717 | 9.3716e-09 | 0 | 0 | 0 | 0 | 0 | 1 | -90 | 90 | 0.007063 | 0.0017702 | -0.0070599 | -0.001769
183 | 197 | 4.3156 | 2.762 | 7.2471e-09 | 0 | 0 | 0 | 0 | 0 | 1 | -90 | 90 | -0.0087563 | -0.0021946 | 0.00876 | 0.0021962
187 | 189 | 3.0306 | 1.9396 | 5.0892e-09 | 0 | 0 | 0 | 0 | 0 | 1 | -90 | 90 | -0.052753 | -0.013364 | 0.052845 | 0.013423
189 | 190 | 5.1959 | 3.3253 | 8.7252e-09 | 0 | 0 | 0 | 0 | 0 | 1 | -90 | 90 | -0.054606 | -0.013862 | 0.054776 | 0.01397
189 | 191 | 5.677 | 3.6332 | 9.5331e-09 | 0 | 0 | 0 | 0 | 0 | 1 | -90 | 90 | 0.0017607 | 0.00043957 | -0.0017605 | -0.00044038
190 | 309 | 3.4841 | 2.2298 | 5.8507e-09 | 0 | 0 | 0 | 0 | 0 | 1 | -90 | 90 | 0.003056 | 0.00076446 | -0.0030557 | -0.0007648
190 | 308 | 6.3873 | 4.0879 | 1.0726e-08 | 0 | 0 | 0 | 0 | 0 | 1 | -90 | 90 | -0.060645 | -0.015437 | 0.0609 | 0.015599
190 | 278 | 7.1198 | 4.5567 | 1.1956e-08 | 0 | 0 | 0 | 0 | 0 | 1 | -90 | 90 | 0.0028132 | 0.00070268 | -0.0028126 | -0.00070346
191 | 316 | 1.7753 | 1.1362 | 2.9812e-09 | 0 | 0 | 0 | 0 | 0 | 1 | -90 | 90 | 0.00052899 | 0.00013229 | -0.00052899 | -0.00013258
191 | 317 | 3.5987 | 2.3032 | 6.0433e-09 | 0 | 0 | 0 | 0 | 0 | 1 | -90 | 90 | 0.0012315 | 0.00030809 | -0.0012315 | -0.00030864
309 | 314 | 5.349 | 3.4233 | 8.9824e-09 | 0 | 0 | 0 | 0 | 0 | 1 | -90 | 90 | 0.0018384 | 0.00045995 | -0.0018382 | -0.00046071
309 | 315 | 1.3787 | 0.8824 | 2.3153e-09 | 0 | 0 | 0 | 0 | 0 | 1 | -90 | 90 | 0.0012172 | 0.00030485 | -0.0012172 | -0.00030506
308 | 220 | 2.1165 | 1.3546 | 3.5541e-09 | 0 | 0 | 0 | 0 | 0 | 1 | -90 | 90 | -0.061864 | -0.015841 | 0.061951 | 0.015896
278 | 277 | 3.4413 | 2.2024 | 5.7789e-09 | 0 | 0 | 0 | 0 | 0 | 1 | -90 | 90 | 0.00067396 | 0.00016745 | -0.00067395 | -0.00016801
200 | 201 | 3.419 | 2.1882 | 5.7415e-09 | 0 | 0 | 0 | 0 | 0 | 1 | -90 | 90 | 0.0018177 | 0.00045502 | -0.0018176 | -0.00045549
200 | 202 | 0.17935 | 0.11478 | 3.0118e-10 | 0 | 0 | 0 | 0 | 0 | 1 | -90 | 90 | -0.0027236 | -0.00068208 | 0.0027236 | 0.00068206
201 | 203 | 0.31857 | 0.20388 | 5.3496e-10 | 0 | 0 | 0 | 0 | 0 | 1 | -90 | 90 | 0.0005928 | 0.00014852 | -0.0005928 | -0.00014857
202 | 204 | 0.12412 | 0.079439 | 2.0844e-10 | 0 | 0 | 0 | 0 | 0 | 1 | -90 | 90 | -0.0034405 | -0.00086173 | 0.0034405 | 0.00086172
204 | 312 | 1.3068 | 0.83635 | 2.1945e-09 | 0 | 0 | 0 | 0 | 0 | 1 | -90 | 90 | -0.0046316 | -0.0011602 | 0.0046319 | 0.0011602
312 | 311 | 3.4493 | 2.2075 | 5.7923e-09 | 0 | 0 | 0 | 0 | 0 | 1 | -90 | 90 | -0.0046319 | -0.0011602 | 0.0046327 | 0.0011602
205 | 206 | 1.2345 | 0.79005 | 2.073e-09 | 0 | 0 | 0 | 0 | 0 | 1 | -90 | 90 | 0.0052544 | 0.0013162 | -0.005254 | -0.0013162
205 | 207 | 0.60566 | 0.38762 | 1.0171e-09 | 0 | 0 | 0 | 0 | 0 | 1 | -90 | 90 | -0.0060989 | -0.0015279 | 0.0060992 | 0.0015279
206 | 208 | 2.9412 | 1.8823 | 4.939e-09 | 0 | 0 | 0 | 0 | 0 | 1 | -90 | 90 | 0.0043896 | 0.0010995 | -0.004389 | -0.0010996
207 | 209 | 2.0597 | 1.3182 | 3.4589e-09 | 0 | 0 | 0 | 0 | 0 | 1 | -90 | 90 | -0.0071258 | -0.0017853 | 0.007127 | 0.0017857
208 | 221 | 3.4145 | 2.1853 | 5.7339e-09 | 0 | 0 | 0 | 0 | 0 | 1 | -90 | 90 | 0.004389 | 0.0010996 | -0.0043882 | -0.0010997
209 | 240 | 1.041 | 0.66625 | 1.7481e-09 | 0 | 0 | 0 | 0 | 0 | 1 | -90 | 90 | -0.0089375 | -0.0022394 | 0.0089384 | 0.0022398
221 | 222 | 0.038203 | 0.02445 | 6.4153e-11 | 0 | 0 | 0 | 0 | 0 | 1 | -90 | 90 | 0.0033894 | 0.00084933 | -0.0033894 | -0.00084933
240 | 241 | 11.1557 | 7.1397 | 1.8733e-08 | 0 | 0 | 0 | 0 | 0 | 1 | -90 | 90 | -0.01485 | -0.0037204 | 0.014877 | 0.003736
240 | 242 | 0.77036 | 0.49303 | 1.2936e-09 | 0 | 0 | 0 | 0 | 0 | 1 | -90 | 90 | 0.0059114 | 0.0014806 | -0.0059111 | -0.0014805
210 | 211 | 1.3357 | 0.85482 | 2.2429e-09 | 0 | 0 | 0 | 0 | 0 | 1 | -90 | 90 | -0.056808 | -0.014568 | 0.056854 | 0.014597
210 | 212 | 1.953 | 1.2499 | 3.2797e-09 | 0 | 0 | 0 | 0 | 0 | 1 | -90 | 90 | 0.055813 | 0.014319 | -0.055748 | -0.014277
211 | 213 | 1.1145 | 0.71326 | 3.743e-09 | 0 | 0 | 0 | 0 | 0 | 1 | -90 | 90 | 0.062811 | 0.016193 | -0.062764 | -0.016163
212 | 214 | 2.1049 | 1.3472 | 3.5348e-09 | 0 | 0 | 0 | 0 | 0 | 1 | -90 | 90 | 0.053525 | 0.01372 | -0.05346 | -0.013679
213 | 220 | 4.0082 | 2.5652 | 1.3462e-08 | 0 | 0 | 0 | 0 | 0 | 1 | -90 | 90 | 0.062764 | 0.016163 | -0.062596 | -0.016057
214 | 313 | 4.0498 | 2.5918 | 6.8006e-09 | 0 | 0 | 0 | 0 | 0 | 1 | -90 | 90 | 0.051336 | 0.013147 | -0.051221 | -0.013074
220 | 310 | 6.1362 | 3.9272 | 1.0304e-08 | 0 | 0 | 0 | 0 | 0 | 1 | -90 | 90 | 0.00064486 | 0.0001606 | -0.00064483 | -0.00016161
313 | 229 | 0.41513 | 0.26568 | 6.9711e-10 | 0 | 0 | 0 | 0 | 0 | 1 | -90 | 90 | 0.050839 | 0.012978 | -0.050827 | -0.012971
215 | 216 | 0.95514 | 0.61129 | 1.6039e-09 | 0 | 0 | 0 | 0 | 0 | 1 | -90 | 90 | 0.0053539 | 0.0013412 | -0.0053536 | -0.0013412
215 | 217 | 1.3113 | 0.8392 | 2.2019e-09 | 0 | 0 | 0 | 0 | 0 | 1 | -90 | 90 | -0.0098724 | -0.0024737 | 0.0098739 | 0.0024744
216 | 218 | 1.1592 | 0.74186 | 1.9465e-09 | 0 | 0 | 0 | 0 | 0 | 1 | -90 | 90 | 0.0037194 | 0.00093159 | -0.0037192 | -0.00093167
217 | 219 | 1.6035 | 1.0263 | 2.6928e-09 | 0 | 0 | 0 | 0 | 0 | 1 | -90 | 90 | -0.013844 | -0.0034694 | 0.013847 | 0.0034713
218 | 247 | 5.0263 | 3.2169 | 8.4406e-09 | 0 | 0 | 0 | 0 | 0 | 1 | -90 | 90 | 0.0037192 | 0.00093167 | -0.0037185 | -0.00093198
219 | 239 | 1.784 | 1.1417 | 2.9958e-09 | 0 | 0 | 0 | 0 | 0 | 1 | -90 | 90 | 0.010267 | 0.0025737 | -0.010265 | -0.0025727
219 | 236 | 0.50876 | 0.3256 | 8.5434e-10 | 0 | 0 | 0 | 0 | 0 | 1 | -90 | 90 | -0.024114 | -0.006045 | 0.024118 | 0.006047
239 | 243 | 0.12186 | 0.077988 | 2.0463e-10 | 0 | 0 | 0 | 0 | 0 | 1 | -90 | 90 | 0.0083874 | 0.0021021 | -0.0083873 | -0.002102
236 | 237 | 2.3378 | 1.4962 | 3.9258e-09 | 0 | 0 | 0 | 0 | 0 | 1 | -90 | 90 | -0.024766 | -0.0062097 | 0.024782 | 0.0062195
222 | 223 | 1.0467 | 0.6699 | 1.7577e-09 | 0 | 0 | 0 | 0 | 0 | 1 | -90 | 90 | 0.00063908 | 0.00016001 | -0.00063908 | -0.00016017
225 | 226 | 6.3833 | 4.0853 | 1.0719e-08 | 0 | 0 | 0 | 0 | 0 | 1 | -90 | 90 | -0.00094339 | -0.00023413 | 0.00094345 | 0.00023311
225 | 227 | 4.7998 | 3.0719 | 8.0602e-09 | 0 | 0 | 0 | 0 | 0 | 1 | -90 | 90 | 0.00036213 | 8.8451e-05 | -0.00036212 | -8.9242e-05
226 | 228 | 1.4222 | 0.9102 | 2.3882e-09 | 0 | 0 | 0 | 0 | 0 | 1 | -90 | 90 | 0.04933 | 0.012588 | -0.049292 | -0.012564
226 | 229 | 1.1075 | 0.70881 | 1.8598e-09 | 0 | 0 | 0 | 0 | 0 | 1 | -90 | 90 | -0.050273 | -0.012821 | 0.050303 | 0.01284
227 | 230 | 7.0342 | 4.5019 | 1.1812e-08 | 0 | 0 | 0 | 0 | 0 | 1 | -90 | 90 | 0.00036212 | 8.9242e-05 | -0.00036211 | -9.04e-05
228 | 235 | 0.34592 | 0.22139 | 5.8089e-10 | 0 | 0 | 0 | 0 | 0 | 1 | -90 | 90 | 0.04788 | 0.01221 | -0.047871 | -0.012204
230 | 318 | 2.1477 | 1.3745 | 3.6066e-09 | 0 | 0 | 0 | 0 | 0 | 1 | -90 | 90 | 0.00036211 | 9.04e-05 | -0.00036211 | -9.0754e-05
235 | 233 | 2.6928 | 1.7234 | 4.522e-09 | 0 | 0 | 0 | 0 | 0 | 1 | -90 | 90 | 0.046086 | 0.011757 | -0.046025 | -0.011718
231 | 232 | 1.4043 | 0.89875 | 2.3582e-09 | 0 | 0 | 0 | 0 | 0 | 1 | -90 | 90 | 0.0012284 | 0.00030766 | -0.0012284 | -0.00030787
231 | 233 | 3.3368 | 2.1355 | 5.6033e-09 | 0 | 0 | 0 | 0 | 0 | 1 | -90 | 90 | -0.0017096 | -0.00042826 | 0.0017098 | 0.00042778
233 | 246 | 4.3436 | 2.7799 | 7.294e-09 | 0 | 0 | 0 | 0 | 0 | 1 | -90 | 90 | 0.044315 | 0.01129 | -0.044222 | -0.011232
246 | 245 | 9.7411 | 6.2343 | 1.6358e-08 | 0 | 0 | 0 | 0 | 0 | 1 | -90 | 90 | 0.043758 | 0.011115 | -0.043555 | -0.010987
237 | 238 | 0.73369 | 0.46956 | 1.2321e-09 | 0 | 0 | 0 | 0 | 0 | 1 | -90 | 90 | -0.024782 | -0.0062195 | 0.024787 | 0.0062226
238 | 251 | 1.1955 | 0.7651 | 2.0075e-09 | 0 | 0 | 0 | 0 | 0 | 1 | -90 | 90 | -0.025375 | -0.0063699 | 0.025384 | 0.0063752
251 | 252 | 0.56043 | 0.35868 | 9.4111e-10 | 0 | 0 | 0 | 0 | 0 | 1 | -90 | 90 | -0.025866 | -0.0064961 | 0.025871 | 0.0064987
243 | 244 | 2.1853 | 1.3986 | 3.6697e-09 | 0 | 0 | 0 | 0 | 0 | 1 | -90 | 90 | 0.0052353 | 0.001312 | -0.0052346 | -0.0013119
241 | 248 | 1.0132 | 0.64848 | 1.7015e-09 | 0 | 0 | 0 | 0 | 0 | 1 | -90 | 90 | -0.015253 | -0.0038303 | 0.015256 | 0.0038318
242 | 311 | 1.3476 | 0.86248 | 2.263e-09 | 0 | 0 | 0 | 0 | 0 | 1 | -90 | 90 | 0.004633 | 0.0011602 | -0.0046327 | -0.0011602
248 | 249 | 0.48165 | 0.30826 | 8.0882e-10 | 0 | 0 | 0 | 0 | 0 | 1 | -90 | 90 | -0.015469 | -0.0038854 | 0.015471 | 0.0038861
244 | 250 | 0.22437 | 0.1436 | 3.7678e-10 | 0 | 0 | 0 | 0 | 0 | 1 | -90 | 90 | 0.0020069 | 0.00050296 | -0.0020069 | -0.00050299
245 | 249 | 3.6029 | 2.3058 | 6.0502e-09 | 0 | 0 | 0 | 0 | 0 | 1 | -90 | 90 | 0.042401 | 0.010698 | -0.042329 | -0.010653
249 | 252 | 7.3412 | 4.6984 | 1.2328e-08 | 0 | 0 | 0 | 0 | 0 | 1 | -90 | 90 | 0.026234 | 0.0066102 | -0.026178 | -0.0065757
276 | 277 | 5.5363 | 3.5432 | 9.2969e-09 | 0 | 0 | 0 | 0 | 0 | 1 | -90 | 90 | -0.00067392 | -0.0001689 | 0.00067395 | 0.00016801