## bus_data
BUS_I | BUS_TYPE | Pd | Qd | Gs | Bs | area | Vm | Va | baseKV | zone | Vmax | Vmin
1 | 1 | 0.0024019 | 0.00060198 | 0 | 0 | 1 | 0.98058 | -0.37429 | 0.4 | 1 | 1.1 | 0.9
2 | 1 | 0.0022995 | 0.00057631 | 0 | 0 | 1 | 0.98065 | -0.37287 | 0.4 | 1 | 1.1 | 0.9
3 | 1 | 0 | 0 | 0 | 0 | 1 | 0.98055 | -0.37498 | 0.4 | 1 | 1.1 | 0.9
4 | 1 | 0.0030023 | 0.00075244 | 0 | 0 | 1 | 0.98077 | -0.37067 | 0.4 | 1 | 1.1 | 0.9
5 | 1 | 0.0024161 | 0.00060552 | 0 | 0 | 1 | 0.98053 | -0.37524 | 0.4 | 1 | 1.1 | 0.9
7 | 1 | 0.006155 | 0.0015426 | 0 | 0 | 1 | 0.98154 | -0.35543 | 0.4 | 1 | 1.1 | 0.9
12 | 1 | 0.0041088 | 0.0010298 | 0 | 0 | 1 | 0.97994 | -0.38693 | 0.4 | 1 | 1.1 | 0.9
6 | 1 | 0.0021356 | 0.00053524 | 0 | 0 | 1 | 0.97964 | -0.39275 | 0.4 | 1 | 1.1 | 0.9
8 | 1 | 0.00369 | 0.0009248 | 0 | 0 | 1 | 0.9797 | -0.39158 | 0.4 | 1 | 1.1 | 0.9
9 | 1 | 0.0039723 | 0.00099556 | 0 | 0 | 1 | 0.98284 | -0.33011 | 0.4 | 1 | 1.1 | 0.9
11 | 1 | 0.0052118 | 0.0013062 | 0 | 0 | 1 | 0.97985 | -0.38858 | 0.4 | 1 | 1.1 | 0.9
13 | 1 | 0 | 0 | 0 | 0 | 1 | 0.97978 | -0.38997 | 0.4 | 1 | 1.1 | 0.9
14 | 1 | 0.0022358 | 0.00056034 | 0 | 0 | 1 | 0.97968 | -0.39199 | 0.4 | 1 | 1.1 | 0.9
15 | 1 | 0 | 0 | 0 | 0 | 1 | 0.97962 | -0.3931 | 0.4 | 1 | 1.1 | 0.9
18 | 1 | 0.003591 | 0.00089998 | 0 | 0 | 1 | 0.97961 | -0.39336 | 0.4 | 1 | 1.1 | 0.9
165 | 1 | 0.0024838 | 0.0006225 | 0 | 0 | 1 | 0.97971 | -0.39133 | 0.4 | 1 | 1.1 | 0.9
10 | 1 | 0.0024058 | 0.00060295 | 0 | 0 | 1 | 0.98341 | -0.31909 | 0.4 | 1 | 1.1 | 0.9
164 | 1 | 0.0041171 | 0.0010319 | 0 | 0 | 1 | 0.98001 | -0.38551 | 0.4 | 1 | 1.1 | 0.9
20 | 1 | 0.0029149 | 0.00073053 | 0 | 0 | 1 | 0.98364 | -0.31447 | 0.4 | 1 | 1.1 | 0.9
21 | 1 | 0.0064741 | 0.0016226 | 0 | 0 | 1 | 0.98441 | -0.29954 | 0.4 | 1 | 1.1 | 0.9
16 | 1 | 0.0040972 | 0.0010269 | 0 | 0 | 1 | 0.98609 | -0.26704 | 0.4 | 1 | 1.1 | 0.9
17 | 1 | 0.0035312 | 0.00088501 | 0 | 0 | 1 | 0.98614 | -0.26603 | 0.4 | 1 | 1.1 | 0.9
25 | 1 | 0 | 0 | 0 | 0 | 1 | 0.98646 | -0.25973 | 0.4 | 1 | 1.1 | 0.9
26 | 1 | 0.0039678 | 0.00099443 | 0 | 0 | 1 | 0.98618 | -0.2652 | 0.4 | 1 | 1.1 | 0.9
24 | 1 | 0 | 0 | 0 | 0 | 1 | 0.98736 | -0.24224 | 0.4 | 1 | 1.1 | 0.9
22 | 1 | 0.0067491 | 0.0016915 | 0 | 0 | 1 | 0.98543 | -0.27968 | 0.4 | 1 | 1.1 | 0.9
23 | 1 | 0.0072115 | 0.0018074 | 0 | 0 | 1 | 0.98655 | -0.25784 | 0.4 | 1 | 1.1 | 0.9
27 | 1 | 0.0037651 | 0.00094362 | 0 | 0 | 1 | 0.98799 | -0.23006 | 0.4 | 1 | 1.1 | 0.9
29 | 1 | 0.0037605 | 0.00094246 | 0 | 0 | 1 | 0.98858 | -0.21868 | 0.4 | 1 | 1.1 | 0.9
28 | 1 | 0.007902 | 0.0019804 | 0 | 0 | 1 | 0.98615 | -0.26584 | 0.4 | 1 | 1.1 | 0.9
69 | 1 | 0.0036545 | 0.0009159 | 0 | 0 | 1 | 0.98594 | -0.26993 | 0.4 | 1 | 1.1 | 0.9
30 | 1 | 0.0032048 | 0.00080319 | 0 | 0 | 1 | 0.98911 | -0.20829 | 0.4 | 1 | 1.1 | 0.9
61 | 1 | 0 | 0 | 0 | 0 | 1 | 0.98585 | -0.27158 | 0.4 | 1 | 1.1 | 0.9
31 | 1 | 0.00045049 | 0.0001129 | 0 | 0 | 1 | 0.99037 | -0.18401 | 0.4 | 1 | 1.1 | 0.9
32 | 1 | 0.0057138 | 0.001432 | 0 | 0 | 1 | 0.99051 | -0.18126 | 0.4 | 1 | 1.1 | 0.9
33 | 1 | 0.00063077 | 0.00015809 | 0 | 0 | 1 | 0.99287 | -0.13597 | 0.4 | 1 | 1.1 | 0.9
34 | 1 | 0.00047206 | 0.00011831 | 0 | 0 | 1 | 0.9929 | -0.13539 | 0.4 | 1 | 1.1 | 0.9
35 | 1 | 0.00047334 | 0.00011863 | 0 | 0 | 1 | 0.99354 | -0.12315 | 0.4 | 1 | 1.1 | 0.9
37 | 1 | 0.00047279 | 0.00011849 | 0 | 0 | 1 | 0.99481 | -0.098734 | 0.4 | 1 | 1.1 | 0.9
36 | 1 | 0.010022 | 0.0025118 | 0 | 0 | 1 | 0.99541 | -0.087292 | 0.4 | 1 | 1.1 | 0.9
38 | 1 | 0.00047253 | 0.00011843 | 0 | 0 | 1 | 0.99546 | -0.086343 | 0.4 | 1 | 1.1 | 0.9
39 | 1 | 0.00047096 | 0.00011803 | 0 | 0 | 1 | 0.99697 | -0.057531 | 0.4 | 1 | 1.1 | 0.9
40 | 1 | 0.00047386 | 0.00011876 | 0 | 0 | 1 | 0.99768 | -0.044017 | 0.4 | 1 | 1.1 | 0.9
43 | 1 | 0.0020841 | 0.00052234 | 0 | 0 | 1 | 0.9979 | -0.039941 | 0.4 | 1 | 1.1 | 0.9
41 | 1 | 0.0020927 | 0.00052448 | 0 | 0 | 1 | 0.99869 | -0.024752 | 0.4 | 1 | 1.1 | 0.9
42 | 3 | 0.00051191 | 0.0001283 | 0 | 0 | 1 | 1 | 0 | 0.4 | 1 | 1.1 | 0.9
44 | 1 | 0.0020296 | 0.00050866 | 0 | 0 | 1 | 0.99993 | -0.0013418 | 0.4 | 1 | 1.1 | 0.9
45 | 1 | 0.0015847 | 0.00039716 | 0 | 0 | 1 | 0.9994 | -0.011396 | 0.4 | 1 | 1.1 | 0.9
53 | 1 | 0.0023949 | 0.00060021 | 0 | 0 | 1 | 0.9967 | -0.062846 | 0.4 | 1 | 1.1 | 0.9
79 | 1 | 0.0020397 | 0.0005112 | 0 | 0 | 1 | 0.99658 | -0.065065 | 0.4 | 1 | 1.1 | 0.9
50 | 1 | 0.0032367 | 0.00081118 | 0 | 0 | 1 | 0.99554 | -0.084927 | 0.4 | 1 | 1.1 | 0.9
46 | 1 | 0.0014686 | 0.00036806 | 0 | 0 | 1 | 0.99465 | -0.1019 | 0.4 | 1 | 1.1 | 0.9
47 | 1 | 0.0030333 | 0.00076022 | 0 | 0 | 1 | 0.99435 | -0.10769 | 0.4 | 1 | 1.1 | 0.9
48 | 1 | 0 | 0 | 0 | 0 | 1 | 0.99535 | -0.088461 | 0.4 | 1 | 1.1 | 0.9
49 | 1 | 0.00211 | 0.00052883 | 0 | 0 | 1 | 0.99335 | -0.12672 | 0.4 | 1 | 1.1 | 0.9
51 | 1 | 0.0029822 | 0.0007474 | 0 | 0 | 1 | 0.99319 | -0.13007 | 0.4 | 1 | 1.1 | 0.9
52 | 1 | 0.0035361 | 0.00088624 | 0 | 0 | 1 | 0.99185 | -0.15557 | 0.4 | 1 | 1.1 | 0.9
54 | 1 | 0.014499 | 0.0036339 | 0 | 0 | 1 | 0.99305 | -0.13277 | 0.4 | 1 | 1.1 | 0.9
121 | 1 | 0.0025411 | 0.00063687 | 0 | 0 | 1 | 0.99152 | -0.16191 | 0.4 | 1 | 1.1 | 0.9
88 | 1 | 0.0042117 | 0.0010555 | 0 | 0 | 1 | 0.99215 | -0.15006 | 0.4 | 1 | 1.1 | 0.9
122 | 1 | 0 | 0 | 0 | 0 | 1 | 0.99057 | -0.1803 | 0.4 | 1 | 1.1 | 0.9
67 | 1 | 0 | 0 | 0 | 0 | 1 | 0.99645 | -0.06757 | 0.4 | 1 | 1.1 | 0.9
86 | 1 | 0.002065 | 0.00051754 | 0 | 0 | 1 | 0.99158 | -0.16114 | 0.4 | 1 | 1.1 | 0.9
55 | 1 | 0.00051415 | 0.00012886 | 0 | 0 | 1 | 0.99585 | -0.079175 | 0.4 | 1 | 1.1 | 0.9
56 | 1 | 0.00040062 | 0.0001004 | 0 | 0 | 1 | 0.99594 | -0.077431 | 0.4 | 1 | 1.1 | 0.9
57 | 1 | 0.00062687 | 0.00015711 | 0 | 0 | 1 | 0.99584 | -0.079364 | 0.4 | 1 | 1.1 | 0.9
58 | 1 | 0 | 0 | 0 | 0 | 1 | 0.99599 | -0.076468 | 0.4 | 1 | 1.1 | 0.9
59 | 1 | 0.00064086 | 0.00016061 | 0 | 0 | 1 | 0.99581 | -0.079875 | 0.4 | 1 | 1.1 | 0.9
60 | 1 | 0 | 0 | 0 | 0 | 1 | 0.99602 | -0.075913 | 0.4 | 1 | 1.1 | 0.9
63 | 1 | 0.00047314 | 0.00011858 | 0 | 0 | 1 | 0.99604 | -0.075451 | 0.4 | 1 | 1.1 | 0.9
68 | 1 | 0.0034551 | 0.00086593 | 0 | 0 | 1 | 0.98572 | -0.27422 | 0.4 | 1 | 1.1 | 0.9
62 | 1 | 0 | 0 | 0 | 0 | 1 | 0.98507 | -0.2876 | 0.4 | 1 | 1.1 | 0.9
64 | 1 | 0 | 0 | 0 | 0 | 1 | 0.98512 | -0.28652 | 0.4 | 1 | 1.1 | 0.9
65 | 1 | 0.0027274 | 0.00068354 | 0 | 0 | 1 | 0.985 | -0.28888 | 0.4 | 1 | 1.1 | 0.9
177 | 1 | 0.00047311 | 0.00011857 | 0 | 0 | 1 | 0.99606 | -0.075095 | 0.4 | 1 | 1.1 | 0.9
66 | 1 | 0.0016128 | 0.00040421 | 0 | 0 | 1 | 0.98515 | -0.28598 | 0.4 | 1 | 1.1 | 0.9
175 | 1 | 0.00047361 | 0.0001187 | 0 | 0 | 1 | 0.9961 | -0.074291 | 0.4 | 1 | 1.1 | 0.9
70 | 1 | 0.0022362 | 0.00056045 | 0 | 0 | 1 | 0.98531 | -0.28275 | 0.4 | 1 | 1.1 | 0.9
80 | 1 | 0 | 0 | 0 | 0 | 1 | 0.99643 | -0.068024 | 0.4 | 1 | 1.1 | 0.9
71 | 1 | 0.0019242 | 0.00048224 | 0 | 0 | 1 | 0.98539 | -0.28134 | 0.4 | 1 | 1.1 | 0.9
81 | 1 | 0.00047198 | 0.00011829 | 0 | 0 | 1 | 0.99621 | -0.072144 | 0.4 | 1 | 1.1 | 0.9
72 | 1 | 0.0015049 | 0.00037715 | 0 | 0 | 1 | 0.98545 | -0.28012 | 0.4 | 1 | 1.1 | 0.9
73 | 1 | 0.0030306 | 0.00075955 | 0 | 0 | 1 | 0.98573 | -0.27472 | 0.4 | 1 | 1.1 | 0.9
74 | 1 | 0.00087616 | 0.00021959 | 0 | 0 | 1 | 0.98589 | -0.27144 | 0.4 | 1 | 1.1 | 0.9
75 | 1 | 0.0010278 | 0.00025759 | 0 | 0 | 1 | 0.98594 | -0.27052 | 0.4 | 1 | 1.1 | 0.9
76 | 1 | 0.00090455 | 0.0002267 | 0 | 0 | 1 | 0.98603 | -0.26871 | 0.4 | 1 | 1.1 | 0.9
77 | 1 | 0 | 0 | 0 | 0 | 1 | 0.98621 | -0.26522 | 0.4 | 1 | 1.1 | 0.9
78 | 1 | 0.00086897 | 0.00021778 | 0 | 0 | 1 | 0.98632 | -0.26309 | 0.4 | 1 | 1.1 | 0.9
94 | 1 | 0 | 0 | 0 | 0 | 1 | 0.98685 | -0.25283 | 0.4 | 1 | 1.1 | 0.9
92 | 1 | 0.0059257 | 0.0014851 | 0 | 0 | 1 | 0.98723 | -0.24546 | 0.4 | 1 | 1.1 | 0.9
176 | 1 | 0.0004719 | 0.00011827 | 0 | 0 | 1 | 0.99618 | -0.072715 | 0.4 | 1 | 1.1 | 0.9
174 | 1 | 0.00047268 | 0.00011846 | 0 | 0 | 1 | 0.99613 | -0.073848 | 0.4 | 1 | 1.1 | 0.9
82 | 1 | 0.002915 | 0.00073056 | 0 | 0 | 1 | 0.99054 | -0.18117 | 0.4 | 1 | 1.1 | 0.9
83 | 1 | 0.004437 | 0.001112 | 0 | 0 | 1 | 0.9901 | -0.18976 | 0.4 | 1 | 1.1 | 0.9
84 | 1 | 0.0026038 | 0.00065258 | 0 | 0 | 1 | 0.991 | -0.17228 | 0.4 | 1 | 1.1 | 0.9
85 | 1 | 0.0020221 | 0.00050678 | 0 | 0 | 1 | 0.98983 | -0.19498 | 0.4 | 1 | 1.1 | 0.9
87 | 1 | 0.0040797 | 0.0010225 | 0 | 0 | 1 | 0.98927 | -0.20587 | 0.4 | 1 | 1.1 | 0.9
89 | 1 | 0.0016564 | 0.00041514 | 0 | 0 | 1 | 0.98853 | -0.2202 | 0.4 | 1 | 1.1 | 0.9
90 | 1 | 0.0027229 | 0.00068242 | 0 | 0 | 1 | 0.98848 | -0.22122 | 0.4 | 1 | 1.1 | 0.9
91 | 1 | 0 | 0 | 0 | 0 | 1 | 0.98813 | -0.22786 | 0.4 | 1 | 1.1 | 0.9
96 | 1 | 0.002665 | 0.0006679 | 0 | 0 | 1 | 0.98762 | -0.23781 | 0.4 | 1 | 1.1 | 0.9
93 | 1 | 0.0026519 | 0.00066462 | 0 | 0 | 1 | 0.98752 | -0.23972 | 0.4 | 1 | 1.1 | 0.9
99 | 1 | 0.0050901 | 0.0012757 | 0 | 0 | 1 | 0.98721 | -0.24587 | 0.4 | 1 | 1.1 | 0.9
95 | 1 | 0 | 0 | 0 | 0 | 1 | 0.98716 | -0.24672 | 0.4 | 1 | 1.1 | 0.9
97 | 1 | 0.0012945 | 0.00032444 | 0 | 0 | 1 | 0.98709 | -0.24816 | 0.4 | 1 | 1.1 | 0.9
98 | 1 | 0.0094259 | 0.0023623 | 0 | 0 | 1 | 0.98719 | -0.24629 | 0.4 | 1 | 1.1 | 0.9
107 | 1 | 0.0036479 | 0.00091426 | 0 | 0 | 1 | 0.98706 | -0.24874 | 0.4 | 1 | 1.1 | 0.9
172 | 1 | 0.0015543 | 0.00038955 | 0 | 0 | 1 | 0.98705 | -0.24889 | 0.4 | 1 | 1.1 | 0.9
100 | 1 | 0.002874 | 0.00072028 | 0 | 0 | 1 | 0.9881 | -0.22816 | 0.4 | 1 | 1.1 | 0.9
101 | 1 | 0.0024418 | 0.00061197 | 0 | 0 | 1 | 0.9882 | -0.22618 | 0.4 | 1 | 1.1 | 0.9
102 | 1 | 0.0017685 | 0.00044322 | 0 | 0 | 1 | 0.98778 | -0.23436 | 0.4 | 1 | 1.1 | 0.9
103 | 1 | 0.0012439 | 0.00031176 | 0 | 0 | 1 | 0.98829 | -0.22456 | 0.4 | 1 | 1.1 | 0.9
104 | 1 | 0.0019449 | 0.00048744 | 0 | 0 | 1 | 0.98775 | -0.23492 | 0.4 | 1 | 1.1 | 0.9
105 | 1 | 0.0016967 | 0.00042523 | 0 | 0 | 1 | 0.98855 | -0.2195 | 0.4 | 1 | 1.1 | 0.9
106 | 1 | 0.0033051 | 0.00082833 | 0 | 0 | 1 | 0.98754 | -0.23903 | 0.4 | 1 | 1.1 | 0.9
133 | 1 | 0 | 0 | 0 | 0 | 1 | 0.989 | -0.21079 | 0.4 | 1 | 1.1 | 0.9
155 | 1 | 0.0021997 | 0.0005513 | 0 | 0 | 1 | 0.98751 | -0.23969 | 0.4 | 1 | 1.1 | 0.9
134 | 1 | 0.0028005 | 0.00070187 | 0 | 0 | 1 | 0.98922 | -0.20635 | 0.4 | 1 | 1.1 | 0.9
156 | 1 | 0.0025795 | 0.00064648 | 0 | 0 | 1 | 0.98739 | -0.24204 | 0.4 | 1 | 1.1 | 0.9
108 | 1 | 0.010102 | 0.0025317 | 0 | 0 | 1 | 0.98326 | -0.32209 | 0.4 | 1 | 1.1 | 0.9
109 | 1 | 0.0065718 | 0.0016471 | 0 | 0 | 1 | 0.98293 | -0.32865 | 0.4 | 1 | 1.1 | 0.9
110 | 1 | 0.0019231 | 0.00048197 | 0 | 0 | 1 | 0.98351 | -0.3172 | 0.4 | 1 | 1.1 | 0.9
111 | 1 | 0.0036399 | 0.00091224 | 0 | 0 | 1 | 0.98246 | -0.3378 | 0.4 | 1 | 1.1 | 0.9
112 | 1 | 0.0017999 | 0.0004511 | 0 | 0 | 1 | 0.98373 | -0.31291 | 0.4 | 1 | 1.1 | 0.9
113 | 1 | 0.0049947 | 0.0012518 | 0 | 0 | 1 | 0.9824 | -0.33891 | 0.4 | 1 | 1.1 | 0.9
114 | 1 | 0 | 0 | 0 | 0 | 1 | 0.98416 | -0.30449 | 0.4 | 1 | 1.1 | 0.9
160 | 1 | 0.0012174 | 0.00030512 | 0 | 0 | 1 | 0.98222 | -0.34246 | 0.4 | 1 | 1.1 | 0.9
168 | 1 | 0.0017935 | 0.0004495 | 0 | 0 | 1 | 0.98414 | -0.30489 | 0.4 | 1 | 1.1 | 0.9
171 | 1 | 0.002594 | 0.00065011 | 0 | 0 | 1 | 0.98444 | -0.29918 | 0.4 | 1 | 1.1 | 0.9
161 | 1 | 0 | 0 | 0 | 0 | 1 | 0.98202 | -0.34638 | 0.4 | 1 | 1.1 | 0.9
140 | 1 | 0.003479 | 0.00087193 | 0 | 0 | 1 | 0.98495 | -0.28919 | 0.4 | 1 | 1.1 | 0.9
115 | 1 | 0.001114 | 0.0002792 | 0 | 0 | 1 | 0.98268 | -0.33334 | 0.4 | 1 | 1.1 | 0.9
116 | 1 | 0.0047283 | 0.001185 | 0 | 0 | 1 | 0.98272 | -0.33245 | 0.4 | 1 | 1.1 | 0.9
117 | 1 | 0.0012097 | 0.00030317 | 0 | 0 | 1 | 0.98264 | -0.33404 | 0.4 | 1 | 1.1 | 0.9
118 | 1 | 0.0011889 | 0.00029795 | 0 | 0 | 1 | 0.98279 | -0.33111 | 0.4 | 1 | 1.1 | 0.9
119 | 1 | 0.001374 | 0.00034435 | 0 | 0 | 1 | 0.98262 | -0.3345 | 0.4 | 1 | 1.1 | 0.9
120 | 1 | 0 | 0 | 0 | 0 | 1 | 0.9829 | -0.32886 | 0.4 | 1 | 1.1 | 0.9
144 | 1 | 0.0012434 | 0.00031162 | 0 | 0 | 1 | 0.98315 | -0.32411 | 0.4 | 1 | 1.1 | 0.9
145 | 1 | 0.001402 | 0.00035137 | 0 | 0 | 1 | 0.9821 | -0.3445 | 0.4 | 1 | 1.1 | 0.9
146 | 1 | 0.0021021 | 0.00052682 | 0 | 0 | 1 | 0.98384 | -0.31052 | 0.4 | 1 | 1.1 | 0.9
147 | 1 | 0.00098107 | 0.00024588 | 0 | 0 | 1 | 0.98205 | -0.34562 | 0.4 | 1 | 1.1 | 0.9
123 | 1 | 0.0058198 | 0.0014586 | 0 | 0 | 1 | 0.98827 | -0.22459 | 0.4 | 1 | 1.1 | 0.9
124 | 1 | 0.0021238 | 0.00053227 | 0 | 0 | 1 | 0.99014 | -0.18864 | 0.4 | 1 | 1.1 | 0.9
125 | 1 | 0.0021481 | 0.00053836 | 0 | 0 | 1 | 0.99019 | -0.18763 | 0.4 | 1 | 1.1 | 0.9
148 | 1 | 0.0020974 | 0.00052566 | 0 | 0 | 1 | 0.9866 | -0.25696 | 0.4 | 1 | 1.1 | 0.9
138 | 1 | 0.0029731 | 0.00074514 | 0 | 0 | 1 | 0.98885 | -0.21339 | 0.4 | 1 | 1.1 | 0.9
141 | 1 | 0 | 0 | 0 | 0 | 1 | 0.98999 | -0.19158 | 0.4 | 1 | 1.1 | 0.9
157 | 1 | 0.002783 | 0.00069749 | 0 | 0 | 1 | 0.98638 | -0.26116 | 0.4 | 1 | 1.1 | 0.9
136 | 1 | 0.0017837 | 0.00044703 | 0 | 0 | 1 | 0.98883 | -0.21396 | 0.4 | 1 | 1.1 | 0.9
142 | 1 | 0.0029034 | 0.00072766 | 0 | 0 | 1 | 0.98977 | -0.19569 | 0.4 | 1 | 1.1 | 0.9
126 | 1 | 0.0030689 | 0.00076913 | 0 | 0 | 1 | 0.98059 | -0.37414 | 0.4 | 1 | 1.1 | 0.9
127 | 1 | 0.0016851 | 0.00042233 | 0 | 0 | 1 | 0.98083 | -0.36933 | 0.4 | 1 | 1.1 | 0.9
128 | 1 | 0.0045362 | 0.0011369 | 0 | 0 | 1 | 0.98038 | -0.37815 | 0.4 | 1 | 1.1 | 0.9
129 | 1 | 0.00098496 | 0.00024686 | 0 | 0 | 1 | 0.98145 | -0.35722 | 0.4 | 1 | 1.1 | 0.9
130 | 1 | 0.0029947 | 0.00075053 | 0 | 0 | 1 | 0.98028 | -0.3802 | 0.4 | 1 | 1.1 | 0.9
131 | 1 | 0.0019064 | 0.00047779 | 0 | 0 | 1 | 0.98147 | -0.35697 | 0.4 | 1 | 1.1 | 0.9
132 | 1 | 0.0045557 | 0.0011418 | 0 | 0 | 1 | 0.98007 | -0.38434 | 0.4 | 1 | 1.1 | 0.9
135 | 1 | 0.0036726 | 0.00092045 | 0 | 0 | 1 | 0.98772 | -0.23536 | 0.4 | 1 | 1.1 | 0.9
137 | 1 | 0.0036923 | 0.00092538 | 0 | 0 | 1 | 0.98639 | -0.26108 | 0.4 | 1 | 1.1 | 0.9
139 | 1 | 0.0036297 | 0.00090968 | 0 | 0 | 1 | 0.98559 | -0.27672 | 0.4 | 1 | 1.1 | 0.9
143 | 1 | 0.0022202 | 0.00055643 | 0 | 0 | 1 | 0.98938 | -0.20334 | 0.4 | 1 | 1.1 | 0.9
158 | 1 | 0.0013807 | 0.00034604 | 0 | 0 | 1 | 0.98929 | -0.20504 | 0.4 | 1 | 1.1 | 0.9
159 | 1 | 0.0032475 | 0.00081391 | 0 | 0 | 1 | 0.9892 | -0.20685 | 0.4 | 1 | 1.1 | 0.9
152 | 1 | 0.0012056 | 0.00030216 | 0 | 0 | 1 | 0.98413 | -0.3049 | 0.4 | 1 | 1.1 | 0.9
150 | 1 | 0.0017629 | 0.00044182 | 0 | 0 | 1 | 0.98426 | -0.30249 | 0.4 | 1 | 1.1 | 0.9
154 | 1 | 0.0020796 | 0.0005212 | 0 | 0 | 1 | 0.98619 | -0.26489 | 0.4 | 1 | 1.1 | 0.9
149 | 1 | 0.0023742 | 0.00059503 | 0 | 0 | 1 | 0.98508 | -0.28646 | 0.4 | 1 | 1.1 | 0.9
151 | 1 | 0.0019651 | 0.0004925 | 0 | 0 | 1 | 0.98509 | -0.28634 | 0.4 | 1 | 1.1 | 0.9
153 | 1 | 0.0031957 | 0.00080091 | 0 | 0 | 1 | 0.98559 | -0.27664 | 0.4 | 1 | 1.1 | 0.9
163 | 1 | 0 | 0 | 0 | 0 | 1 | 0.98732 | -0.24346 | 0.4 | 1 | 1.1 | 0.9
166 | 1 | 0.0020224 | 0.00050687 | 0 | 0 | 1 | 0.98722 | -0.24528 | 0.4 | 1 | 1.1 | 0.9
167 | 1 | 0.0024633 | 0.00061737 | 0 | 0 | 1 | 0.98728 | -0.24413 | 0.4 | 1 | 1.1 | 0.9
162 | 1 | 0 | 0 | 0 | 0 | 1 | 0.98167 | -0.35319 | 0.4 | 1 | 1.1 | 0.9
169 | 1 | 0.0037657 | 0.00094378 | 0 | 0 | 1 | 0.98142 | -0.35802 | 0.4 | 1 | 1.1 | 0.9
170 | 1 | 0.0054913 | 0.0013762 | 0 | 0 | 1 | 0.98131 | -0.36021 | 0.4 | 1 | 1.1 | 0.9

## generator_data
GEN_BUS | PG | QG | QMAX | QMIN | VG | MBASE | GEN_STATUS | PMAX | PMIN
42 | 0.42544 | 0.1086 | 10 | -10 | 1 | 100 | 1 | 10 | 0

## branch_data
F_BUS | T_BUS | BR_R | BR_X | BR_B | RATE_A | RATE_B | RATE_C | TAP | SHIFT | BR_STATUS | ANGMIN | ANGMAX | P_in | Q_in | P_out | Q_out
1 | 2 | 1.2695 | 0.8125 | 2.1319e-09 | 0 | 0 | 0 | 0 | 0 | 1 | -90 | 90 | -0.0048181 | -0.0012073 | 0.0048184 | 0.0012073
1 | 3 | 1.2255 | 0.78432 | 2.0579e-09 | 0 | 0 | 0 | 0 | 0 | 1 | -90 | 90 | 0.0024161 | 0.00060533 | -0.0024161 | -0.00060547
2 | 4 | 1.3312 | 0.85197 | 2.2354e-09 | 0 | 0 | 0 | 0 | 0 | 1 | -90 | 90 | -0.0071179 | -0.0017836 | 0.0071186 | 0.0017839
3 | 5 | 0.47505 | 0.30403 | 7.9774e-10 | 0 | 0 | 0 | 0 | 0 | 1 | -90 | 90 | 0.0024161 | 0.00060547 | -0.002416 | -0.00060553
4 | 7 | 2.6031 | 1.666 | 4.3713e-09 | 0 | 0 | 0 | 0 | 0 | 1 | -90 | 90 | -0.025282 | -0.0063392 | 0.0253 | 0.0063506
4 | 12 | 4.6229 | 2.9586 | 7.763e-09 | 0 | 0 | 0 | 0 | 0 | 1 | -90 | 90 | 0.015161 | 0.0038029 | -0.015149 | -0.0037961
7 | 9 | 3.4834 | 2.2294 | 5.8496e-09 | 0 | 0 | 0 | 0 | 0 | 1 | -90 | 90 | -0.031455 | -0.0078931 | 0.031493 | 0.0079169
12 | 11 | 0.64083 | 0.41013 | 1.0761e-09 | 0 | 0 | 0 | 0 | 0 | 1 | -90 | 90 | 0.01104 | 0.0027663 | -0.01104 | -0.0027659
6 | 8 | 2.3454 | 1.501 | 3.9385e-09 | 0 | 0 | 0 | 0 | 0 | 1 | -90 | 90 | -0.0021356 | -0.00053525 | 0.0021357 | 0.00053494
8 | 165 | 0.18882 | 0.12084 | 3.1707e-10 | 0 | 0 | 0 | 0 | 0 | 1 | -90 | 90 | -0.0058257 | -0.0014598 | 0.0058258 | 0.0014598
9 | 10 | 1.3485 | 0.86302 | 2.2644e-09 | 0 | 0 | 0 | 0 | 0 | 1 | -90 | 90 | -0.035466 | -0.0089125 | 0.035484 | 0.0089242
11 | 13 | 1.0265 | 0.65696 | 1.7238e-09 | 0 | 0 | 0 | 0 | 0 | 1 | -90 | 90 | 0.0058278 | 0.0014596 | -0.0058275 | -0.0014596
13 | 14 | 3.8937 | 2.492 | 6.5386e-09 | 0 | 0 | 0 | 0 | 0 | 1 | -90 | 90 | 0.002236 | 0.00055986 | -0.0022358 | -0.00056035
13 | 15 | 3.7561 | 2.4039 | 6.3075e-09 | 0 | 0 | 0 | 0 | 0 | 1 | -90 | 90 | 0.0035915 | 0.00089971 | -0.003591 | -0.00089997
15 | 18 | 0.30555 | 0.19555 | 5.131e-10 | 0 | 0 | 0 | 0 | 0 | 1 | -90 | 90 | 0.003591 | 0.00089997 | -0.0035909 | -0.00089999
165 | 164 | 3.0136 | 1.9287 | 5.0607e-09 | 0 | 0 | 0 | 0 | 0 | 1 | -90 | 90 | -0.0083095 | -0.0020823 | 0.0083118 | 0.0020833
10 | 20 | 0.52986 | 0.33911 | 8.8977e-10 | 0 | 0 | 0 | 0 | 0 | 1 | -90 | 90 | -0.03789 | -0.0095271 | 0.037898 | 0.0095324
164 | 132 | 0.40597 | 0.25982 | 6.8173e-10 | 0 | 0 | 0 | 0 | 0 | 1 | -90 | 90 | -0.012429 | -0.0031151 | 0.01243 | 0.0031155
20 | 21 | 1.5911 | 1.0183 | 2.6718e-09 | 0 | 0 | 0 | 0 | 0 | 1 | -90 | 90 | -0.040813 | -0.010263 | 0.040842 | 0.010281
21 | 22 | 1.8296 | 1.1709 | 3.0724e-09 | 0 | 0 | 0 | 0 | 0 | 1 | -90 | 90 | -0.047316 | -0.011904 | 0.047361 | 0.011932
16 | 17 | 1.0785 | 0.69025 | 1.8111e-09 | 0 | 0 | 0 | 0 | 0 | 1 | -90 | 90 | -0.0040972 | -0.0010269 | 0.0040974 | 0.0010268
17 | 25 | 3.5989 | 2.3033 | 6.0435e-09 | 0 | 0 | 0 | 0 | 0 | 1 | -90 | 90 | -0.0076286 | -0.0019118 | 0.0076309 | 0.0019127
25 | 26 | 1.2564 | 0.80409 | 2.1098e-09 | 0 | 0 | 0 | 0 | 0 | 1 | -90 | 90 | 0.018987 | 0.00476 | -0.018982 | -0.004757
25 | 24 | 2.8692 | 1.8363 | 4.8182e-09 | 0 | 0 | 0 | 0 | 0 | 1 | -90 | 90 | -0.026618 | -0.0066727 | 0.02664 | 0.0066864
26 | 28 | 0.18451 | 0.11809 | 3.0985e-10 | 0 | 0 | 0 | 0 | 0 | 1 | -90 | 90 | 0.015014 | 0.0037626 | -0.015014 | -0.0037623
24 | 27 | 0.60691 | 0.38842 | 1.0192e-09 | 0 | 0 | 0 | 0 | 0 | 1 | -90 | 90 | -0.088064 | -0.022183 | 0.088116 | 0.022215
24 | 23 | 1.1138 | 0.71282 | 1.8703e-09 | 0 | 0 | 0 | 0 | 0 | 1 | -90 | 90 | 0.061424 | 0.015496 | -0.061378 | -0.015467
22 | 23 | 1.7635 | 1.1286 | 2.9613e-09 | 0 | 0 | 0 | 0 | 0 | 1 | -90 | 90 | -0.05411 | -0.013624 | 0.054167 | 0.01366
27 | 29 | 0.54427 | 0.34833 | 9.1398e-10 | 0 | 0 | 0 | 0 | 0 | 1 | -90 | 90 | -0.091881 | -0.023159 | 0.091931 | 0.023191
29 | 30 | 0.47743 | 0.30556 | 8.0173e-10 | 0 | 0 | 0 | 0 | 0 | 1 | -90 | 90 | -0.095691 | -0.024133 | 0.095739 | 0.024164
28 | 69 | 2.5064 | 1.6041 | 4.2089e-09 | 0 | 0 | 0 | 0 | 0 | 1 | -90 | 90 | 0.0071117 | 0.0017819 | -0.0071103 | -0.0017814
69 | 61 | 2.0784 | 1.3302 | 3.4902e-09 | 0 | 0 | 0 | 0 | 0 | 1 | -90 | 90 | 0.0034558 | 0.00086551 | -0.0034555 | -0.00086567
30 | 31 | 1.0823 | 0.69265 | 1.8174e-09 | 0 | 0 | 0 | 0 | 0 | 1 | -90 | 90 | -0.098944 | -0.024967 | 0.099059 | 0.02504
61 | 68 | 3.3372 | 2.1358 | 5.6041e-09 | 0 | 0 | 0 | 0 | 0 | 1 | -90 | 90 | 0.0034555 | 0.00086567 | -0.0034551 | -0.00086594
31 | 32 | 0.12222 | 0.07822 | 2.0524e-10 | 0 | 0 | 0 | 0 | 0 | 1 | -90 | 90 | -0.099509 | -0.025153 | 0.099522 | 0.025162
32 | 33 | 1.9075 | 1.2208 | 3.2032e-09 | 0 | 0 | 0 | 0 | 0 | 1 | -90 | 90 | -0.10524 | -0.026594 | 0.10547 | 0.02674
33 | 34 | 0.024231 | 0.015508 | 4.069e-11 | 0 | 0 | 0 | 0 | 0 | 1 | -90 | 90 | -0.1061 | -0.026898 | 0.1061 | 0.0269
34 | 35 | 0.51178 | 0.32754 | 8.5941e-10 | 0 | 0 | 0 | 0 | 0 | 1 | -90 | 90 | -0.10657 | -0.027018 | 0.10663 | 0.027058
35 | 37 | 1.018 | 0.65151 | 1.7095e-09 | 0 | 0 | 0 | 0 | 0 | 1 | -90 | 90 | -0.10711 | -0.027177 | 0.10723 | 0.027257
37 | 36 | 0.47585 | 0.30454 | 7.9907e-10 | 0 | 0 | 0 | 0 | 0 | 1 | -90 | 90 | -0.10771 | -0.027376 | 0.10777 | 0.027414
36 | 38 | 0.036121 | 0.023117 | 6.0657e-11 | 0 | 0 | 0 | 0 | 0 | 1 | -90 | 90 | -0.11779 | -0.029925 | 0.11779 | 0.029929
38 | 39 | 1.0934 | 0.69979 | 1.8362e-09 | 0 | 0 | 0 | 0 | 0 | 1 | -90 | 90 | -0.11827 | -0.030047 | 0.11843 | 0.030152
39 | 40 | 0.51192 | 0.32763 | 8.5965e-10 | 0 | 0 | 0 | 0 | 0 | 1 | -90 | 90 | -0.1189 | -0.03027 | 0.11898 | 0.03032
40 | 43 | 0.15394 | 0.098522 | 2.5851e-10 | 0 | 0 | 0 | 0 | 0 | 1 | -90 | 90 | -0.11945 | -0.030439 | 0.11948 | 0.030454
43 | 41 | 0.56427 | 0.36113 | 9.4755e-10 | 0 | 0 | 0 | 0 | 0 | 1 | -90 | 90 | -0.12156 | -0.030976 | 0.12165 | 0.031033
41 | 42 | 0.90567 | 0.57963 | 1.5209e-09 | 0 | 0 | 0 | 0 | 0 | 1 | -90 | 90 | -0.12374 | -0.031557 | 0.12389 | 0.031652
42 | 44 | 0.020215 | 0.012938 | 1.0184e-10 | 0 | 0 | 0 | 0 | 0 | 1 | -90 | 90 | 0.30103 | 0.076823 | -0.30101 | -0.076811
44 | 45 | 0.15243 | 0.097553 | 7.6789e-10 | 0 | 0 | 0 | 0 | 0 | 1 | -90 | 90 | 0.29898 | 0.076302 | -0.29884 | -0.076209
45 | 53 | 0.78166 | 0.50026 | 3.9378e-09 | 0 | 0 | 0 | 0 | 0 | 1 | -90 | 90 | 0.29725 | 0.075812 | -0.29652 | -0.075341
53 | 79 | 1.3977 | 0.89452 | 2.3471e-09 | 0 | 0 | 0 | 0 | 0 | 1 | -90 | 90 | 0.007062 | 0.0017672 | -0.0070613 | -0.0017669
53 | 50 | 0.3453 | 0.22099 | 1.7396e-09 | 0 | 0 | 0 | 0 | 0 | 1 | -90 | 90 | 0.28706 | 0.072974 | -0.28676 | -0.072779
79 | 67 | 2.218 | 1.4195 | 3.7246e-09 | 0 | 0 | 0 | 0 | 0 | 1 | -90 | 90 | 0.0050216 | 0.0012557 | -0.005021 | -0.0012557
50 | 48 | 0.055827 | 0.035729 | 2.8125e-10 | 0 | 0 | 0 | 0 | 0 | 1 | -90 | 90 | 0.28352 | 0.071968 | -0.28347 | -0.071937
46 | 47 | 0.13768 | 0.088117 | 6.9362e-10 | 0 | 0 | 0 | 0 | 0 | 1 | -90 | 90 | 0.18816 | 0.04779 | -0.18811 | -0.047757
46 | 48 | 0.31716 | 0.20298 | 1.5978e-09 | 0 | 0 | 0 | 0 | 0 | 1 | -90 | 90 | -0.18963 | -0.048158 | 0.18975 | 0.048237
47 | 49 | 0.45917 | 0.29387 | 2.3132e-09 | 0 | 0 | 0 | 0 | 0 | 1 | -90 | 90 | 0.18507 | 0.046996 | -0.1849 | -0.046888
48 | 51 | 1.9786 | 1.2663 | 3.3227e-09 | 0 | 0 | 0 | 0 | 0 | 1 | -90 | 90 | 0.093722 | 0.0237 | -0.093535 | -0.023581
49 | 52 | 0.70228 | 0.44946 | 3.538e-09 | 0 | 0 | 0 | 0 | 0 | 1 | -90 | 90 | 0.18279 | 0.04636 | -0.18254 | -0.046198
51 | 54 | 0.1324 | 0.084735 | 2.2233e-10 | 0 | 0 | 0 | 0 | 0 | 1 | -90 | 90 | 0.090553 | 0.022834 | -0.090542 | -0.022826
52 | 121 | 0.15725 | 0.10064 | 7.9217e-10 | 0 | 0 | 0 | 0 | 0 | 1 | -90 | 90 | 0.179 | 0.045312 | -0.17895 | -0.045277
54 | 88 | 1.0088 | 0.64565 | 1.6941e-09 | 0 | 0 | 0 | 0 | 0 | 1 | -90 | 90 | 0.076042 | 0.019192 | -0.075979 | -0.019152
121 | 122 | 0.46187 | 0.2956 | 1.5512e-09 | 0 | 0 | 0 | 0 | 0 | 1 | -90 | 90 | 0.17641 | 0.04464 | -0.17625 | -0.044541
88 | 86 | 0.68338 | 0.43736 | 1.1476e-09 | 0 | 0 | 0 | 0 | 0 | 1 | -90 | 90 | 0.071768 | 0.018097 | -0.07173 | -0.018072
122 | 123 | 2.7448 | 1.7567 | 4.6093e-09 | 0 | 0 | 0 | 0 | 0 | 1 | -90 | 90 | 0.0713 | 0.018065 | -0.071148 | -0.017969
122 | 124 | 0.56138 | 0.35928 | 9.427e-10 | 0 | 0 | 0 | 0 | 0 | 1 | -90 | 90 | 0.065634 | 0.016596 | -0.065608 | -0.016579
122 | 125 | 0.82062 | 0.5252 | 1.3781e-09 | 0 | 0 | 0 | 0 | 0 | 1 | -90 | 90 | 0.039319 | 0.00988 | -0.039305 | -0.0098714
67 | 80 | 0.40117 | 0.25675 | 6.7368e-10 | 0 | 0 | 0 | 0 | 0 | 1 | -90 | 90 | 0.005021 | 0.0012557 | -0.0050209 | -0.0012557
86 | 84 | 0.70703 | 0.4525 | 1.1873e-09 | 0 | 0 | 0 | 0 | 0 | 1 | -90 | 90 | 0.069665 | 0.017555 | -0.069627 | -0.017531
55 | 56 | 4.3442 | 2.7803 | 7.2951e-09 | 0 | 0 | 0 | 0 | 0 | 1 | -90 | 90 | -0.0017819 | -0.0004459 | 0.0017821 | 0.00044527
55 | 57 | 0.66314 | 0.42441 | 1.1136e-09 | 0 | 0 | 0 | 0 | 0 | 1 | -90 | 90 | 0.0012678 | 0.00031704 | -0.0012677 | -0.00031714
56 | 58 | 1.9595 | 1.2541 | 3.2906e-09 | 0 | 0 | 0 | 0 | 0 | 1 | -90 | 90 | -0.0021827 | -0.00054567 | 0.0021828 | 0.00054541
57 | 59 | 3.5366 | 2.2634 | 5.9389e-09 | 0 | 0 | 0 | 0 | 0 | 1 | -90 | 90 | 0.00064087 | 0.00016004 | -0.00064086 | -0.00016061
58 | 60 | 1.1281 | 0.722 | 1.8944e-09 | 0 | 0 | 0 | 0 | 0 | 1 | -90 | 90 | -0.0021828 | -0.00054541 | 0.0021828 | 0.00054526
60 | 63 | 0.93763 | 0.60008 | 1.5745e-09 | 0 | 0 | 0 | 0 | 0 | 1 | -90 | 90 | -0.0021828 | -0.00054526 | 0.0021829 | 0.00054514
63 | 177 | 0.59613 | 0.38153 | 1.0011e-09 | 0 | 0 | 0 | 0 | 0 | 1 | -90 | 90 | -0.002656 | -0.00066372 | 0.0026561 | 0.00066365
62 | 64 | 1.7197 | 1.1006 | 2.8878e-09 | 0 | 0 | 0 | 0 | 0 | 1 | -90 | 90 | -0.0027275 | -0.00068332 | 0.0027277 | 0.00068313
62 | 65 | 2.0484 | 1.311 | 3.4398e-09 | 0 | 0 | 0 | 0 | 0 | 1 | -90 | 90 | 0.0027275 | 0.00068332 | -0.0027274 | -0.00068355
64 | 66 | 0.85315 | 0.54602 | 1.4327e-09 | 0 | 0 | 0 | 0 | 0 | 1 | -90 | 90 | -0.0027277 | -0.00068313 | 0.0027277 | 0.00068303
177 | 175 | 1.1398 | 0.7295 | 1.9141e-09 | 0 | 0 | 0 | 0 | 0 | 1 | -90 | 90 | -0.0031292 | -0.00078222 | 0.0031293 | 0.0007821
66 | 70 | 3.2394 | 2.0732 | 5.4399e-09 | 0 | 0 | 0 | 0 | 0 | 1 | -90 | 90 | -0.0043405 | -0.0010872 | 0.0043412 | 0.0010871
175 | 174 | 0.54639 | 0.34969 | 9.1753e-10 | 0 | 0 | 0 | 0 | 0 | 1 | -90 | 90 | -0.0036029 | -0.0009008 | 0.003603 | 0.00090076
70 | 71 | 0.93149 | 0.59616 | 1.5642e-09 | 0 | 0 | 0 | 0 | 0 | 1 | -90 | 90 | -0.0065774 | -0.0016476 | 0.0065778 | 0.0016477
80 | 81 | 3.6472 | 2.3342 | 6.1246e-09 | 0 | 0 | 0 | 0 | 0 | 1 | -90 | 90 | 0.0050209 | 0.0012557 | -0.0050199 | -0.0012557
71 | 72 | 0.62507 | 0.40005 | 1.0497e-09 | 0 | 0 | 0 | 0 | 0 | 1 | -90 | 90 | -0.008502 | -0.00213 | 0.0085025 | 0.0021302
81 | 176 | 0.55749 | 0.3568 | 9.3618e-10 | 0 | 0 | 0 | 0 | 0 | 1 | -90 | 90 | 0.0045479 | 0.0011374 | -0.0045478 | -0.0011374
72 | 73 | 2.349 | 1.5034 | 3.9447e-09 | 0 | 0 | 0 | 0 | 0 | 1 | -90 | 90 | -0.010007 | -0.0025073 | 0.01001 | 0.0025086
73 | 74 | 1.0953 | 0.70099 | 1.8393e-09 | 0 | 0 | 0 | 0 | 0 | 1 | -90 | 90 | -0.013041 | -0.0032682 | 0.013043 | 0.0032693
74 | 75 | 0.28892 | 0.18491 | 4.8517e-10 | 0 | 0 | 0 | 0 | 0 | 1 | -90 | 90 | -0.013919 | -0.0034889 | 0.013919 | 0.0034892
75 | 76 | 0.52692 | 0.33723 | 8.8483e-10 | 0 | 0 | 0 | 0 | 0 | 1 | -90 | 90 | -0.014947 | -0.0037468 | 0.014948 | 0.0037475
76 | 77 | 0.95887 | 0.61368 | 1.6102e-09 | 0 | 0 | 0 | 0 | 0 | 1 | -90 | 90 | -0.015853 | -0.0039742 | 0.015856 | 0.0039758
77 | 78 | 0.58682 | 0.37557 | 9.8544e-10 | 0 | 0 | 0 | 0 | 0 | 1 | -90 | 90 | -0.015856 | -0.0039758 | 0.015857 | 0.0039767
78 | 94 | 2.6765 | 1.7129 | 4.4945e-09 | 0 | 0 | 0 | 0 | 0 | 1 | -90 | 90 | -0.016726 | -0.0041945 | 0.016734 | 0.0041993
94 | 92 | 1.9258 | 1.2325 | 3.2339e-09 | 0 | 0 | 0 | 0 | 0 | 1 | -90 | 90 | -0.016734 | -0.0041993 | 0.01674 | 0.0042027
92 | 93 | 1.1071 | 0.70855 | 1.8591e-09 | 0 | 0 | 0 | 0 | 0 | 1 | -90 | 90 | -0.022666 | -0.0056879 | 0.022672 | 0.0056916
176 | 174 | 1.2349 | 0.79034 | 2.0737e-09 | 0 | 0 | 0 | 0 | 0 | 1 | -90 | 90 | 0.0040759 | 0.0010192 | -0.0040757 | -0.0010192
82 | 83 | 0.59112 | 0.37832 | 9.9265e-10 | 0 | 0 | 0 | 0 | 0 | 1 | -90 | 90 | 0.06408 | 0.01613 | -0.064054 | -0.016113
82 | 84 | 0.58513 | 0.37448 | 9.8259e-10 | 0 | 0 | 0 | 0 | 0 | 1 | -90 | 90 | -0.066995 | -0.016861 | 0.067024 | 0.016879
83 | 85 | 0.38548 | 0.24671 | 6.4732e-10 | 0 | 0 | 0 | 0 | 0 | 1 | -90 | 90 | 0.059617 | 0.015001 | -0.059602 | -0.014992
85 | 87 | 0.83243 | 0.53276 | 1.3979e-09 | 0 | 0 | 0 | 0 | 0 | 1 | -90 | 90 | 0.05758 | 0.014485 | -0.05755 | -0.014466
87 | 89 | 1.1773 | 0.7535 | 1.9771e-09 | 0 | 0 | 0 | 0 | 0 | 1 | -90 | 90 | 0.05347 | 0.013444 | -0.053434 | -0.01342
89 | 90 | 0.086012 | 0.055047 | 1.4444e-10 | 0 | 0 | 0 | 0 | 0 | 1 | -90 | 90 | 0.051777 | 0.013005 | -0.051775 | -0.013004
90 | 91 | 0.59323 | 0.37966 | 9.9618e-10 | 0 | 0 | 0 | 0 | 0 | 1 | -90 | 90 | 0.049052 | 0.012321 | -0.049036 | -0.012311
91 | 96 | 1.838 | 1.1763 | 3.0865e-09 | 0 | 0 | 0 | 0 | 0 | 1 | -90 | 90 | 0.023698 | 0.0059463 | -0.023687 | -0.0059394
91 | 93 | 2.0511 | 1.3127 | 3.4444e-09 | 0 | 0 | 0 | 0 | 0 | 1 | -90 | 90 | 0.025338 | 0.0063651 | -0.025324 | -0.0063563
96 | 99 | 1.6773 | 1.0735 | 2.8166e-09 | 0 | 0 | 0 | 0 | 0 | 1 | -90 | 90 | 0.021022 | 0.0052715 | -0.021014 | -0.0052666
99 | 98 | 0.11534 | 0.073817 | 1.9368e-10 | 0 | 0 | 0 | 0 | 0 | 1 | -90 | 90 | 0.015924 | 0.0039909 | -0.015923 | -0.0039907
95 | 97 | 0.96848 | 0.61983 | 1.6263e-09 | 0 | 0 | 0 | 0 | 0 | 1 | -90 | 90 | 0.0064974 | 0.0016283 | -0.0064969 | -0.0016282
95 | 98 | 0.28575 | 0.18288 | 4.7985e-10 | 0 | 0 | 0 | 0 | 0 | 1 | -90 | 90 | -0.0064974 | -0.0016283 | 0.0064975 | 0.0016284
97 | 107 | 0.48936 | 0.31319 | 8.2177e-10 | 0 | 0 | 0 | 0 | 0 | 1 | -90 | 90 | 0.0052024 | 0.0013038 | -0.0052023 | -0.0013038
107 | 172 | 0.4152 | 0.26573 | 6.9724e-10 | 0 | 0 | 0 | 0 | 0 | 1 | -90 | 90 | 0.0015543 | 0.00038949 | -0.0015543 | -0.00038955
100 | 101 | 0.45129 | 0.28883 | 7.5784e-10 | 0 | 0 | 0 | 0 | 0 | 1 | -90 | 90 | -0.019167 | -0.0048054 | 0.019168 | 0.0048065
100 | 102 | 1.6664 | 1.0665 | 2.7984e-09 | 0 | 0 | 0 | 0 | 0 | 1 | -90 | 90 | 0.016293 | 0.0040851 | -0.016288 | -0.0040823
101 | 103 | 0.32841 | 0.21018 | 5.5148e-10 | 0 | 0 | 0 | 0 | 0 | 1 | -90 | 90 | -0.02161 | -0.0054184 | 0.021612 | 0.0054194
102 | 104 | 0.16993 | 0.10875 | 2.8535e-10 | 0 | 0 | 0 | 0 | 0 | 1 | -90 | 90 | 0.014519 | 0.0036391 | -0.014519 | -0.0036388
103 | 105 | 0.96913 | 0.62024 | 1.6274e-09 | 0 | 0 | 0 | 0 | 0 | 1 | -90 | 90 | -0.022856 | -0.0057312 | 0.022861 | 0.0057346
104 | 106 | 1.4266 | 0.91302 | 2.3956e-09 | 0 | 0 | 0 | 0 | 0 | 1 | -90 | 90 | 0.012574 | 0.0031514 | -0.012572 | -0.0031501
105 | 133 | 1.5556 | 0.99561 | 2.6123e-09 | 0 | 0 | 0 | 0 | 0 | 1 | -90 | 90 | -0.024558 | -0.0061598 | 0.024568 | 0.0061661
106 | 155 | 0.31273 | 0.20015 | 5.2516e-10 | 0 | 0 | 0 | 0 | 0 | 1 | -90 | 90 | 0.0092666 | 0.0023217 | -0.0092663 | -0.0023216
133 | 134 | 0.79346 | 0.50781 | 1.3324e-09 | 0 | 0 | 0 | 0 | 0 | 1 | -90 | 90 | -0.024568 | -0.0061661 | 0.024573 | 0.0061693
155 | 156 | 1.4533 | 0.93014 | 2.4406e-09 | 0 | 0 | 0 | 0 | 0 | 1 | -90 | 90 | 0.0070666 | 0.0017703 | -0.0070658 | -0.00177
134 | 141 | 2.3711 | 1.5175 | 3.9818e-09 | 0 | 0 | 0 | 0 | 0 | 1 | -90 | 90 | -0.027374 | -0.0068711 | 0.027393 | 0.0068831
156 | 163 | 1.3811 | 0.88387 | 2.3192e-09 | 0 | 0 | 0 | 0 | 0 | 1 | -90 | 90 | 0.0044863 | 0.0011235 | -0.004486 | -0.0011236
108 | 109 | 1.1059 | 0.70778 | 1.8571e-09 | 0 | 0 | 0 | 0 | 0 | 1 | -90 | 90 | 0.025707 | 0.0064509 | -0.025699 | -0.006446
108 | 110 | 0.59263 | 0.37928 | 9.9518e-10 | 0 | 0 | 0 | 0 | 0 | 1 | -90 | 90 | -0.035809 | -0.0089826 | 0.035817 | 0.0089879
109 | 111 | 2.071 | 1.3255 | 3.4778e-09 | 0 | 0 | 0 | 0 | 0 | 1 | -90 | 90 | 0.019127 | 0.0047989 | -0.019119 | -0.0047939
110 | 112 | 0.49339 | 0.31577 | 8.2853e-10 | 0 | 0 | 0 | 0 | 0 | 1 | -90 | 90 | -0.03774 | -0.0094699 | 0.037748 | 0.0094747
111 | 113 | 0.31193 | 0.19963 | 5.2381e-10 | 0 | 0 | 0 | 0 | 0 | 1 | -90 | 90 | 0.015479 | 0.0038817 | -0.015478 | -0.0038812
112 | 114 | 0.92448 | 0.59167 | 1.5525e-09 | 0 | 0 | 0 | 0 | 0 | 1 | -90 | 90 | -0.039548 | -0.0099258 | 0.039564 | 0.0099358
113 | 160 | 1.4657 | 0.93803 | 2.4612e-09 | 0 | 0 | 0 | 0 | 0 | 1 | -90 | 90 | 0.010484 | 0.0026294 | -0.010482 | -0.0026285
114 | 168 | 0.94652 | 0.60577 | 1.5895e-09 | 0 | 0 | 0 | 0 | 0 | 1 | -90 | 90 | 0.0017936 | 0.00044937 | -0.0017935 | -0.00044951
114 | 171 | 0.55876 | 0.3576 | 9.383e-10 | 0 | 0 | 0 | 0 | 0 | 1 | -90 | 90 | -0.041357 | -0.010385 | 0.041368 | 0.010392
160 | 161 | 1.8273 | 1.1695 | 3.0685e-09 | 0 | 0 | 0 | 0 | 0 | 1 | -90 | 90 | 0.0092644 | 0.0023234 | -0.0092626 | -0.0023225
171 | 140 | 0.98878 | 0.63282 | 1.6604e-09 | 0 | 0 | 0 | 0 | 0 | 1 | -90 | 90 | -0.043962 | -0.011042 | 0.043982 | 0.011055
161 | 162 | 3.1786 | 2.0343 | 5.3377e-09 | 0 | 0 | 0 | 0 | 0 | 1 | -90 | 90 | 0.0092626 | 0.0023225 | -0.0092596 | -0.0023211
140 | 139 | 1.1454 | 0.73304 | 1.9234e-09 | 0 | 0 | 0 | 0 | 0 | 1 | -90 | 90 | -0.047461 | -0.011927 | 0.04749 | 0.011945
115 | 116 | 1.0448 | 0.66865 | 1.7544e-09 | 0 | 0 | 0 | 0 | 0 | 1 | -90 | 90 | -0.0036977 | -0.00092638 | 0.0036979 | 0.00092631
115 | 117 | 1.1659 | 0.74618 | 1.9579e-09 | 0 | 0 | 0 | 0 | 0 | 1 | -90 | 90 | 0.0025837 | 0.00064717 | -0.0025836 | -0.00064731
116 | 118 | 0.68804 | 0.44034 | 1.1554e-09 | 0 | 0 | 0 | 0 | 0 | 1 | -90 | 90 | -0.0084262 | -0.0021113 | 0.0084267 | 0.0021116
117 | 119 | 1.4582 | 0.93325 | 2.4487e-09 | 0 | 0 | 0 | 0 | 0 | 1 | -90 | 90 | 0.001374 | 0.00034414 | -0.001374 | -0.00034435
118 | 120 | 1.016 | 0.65025 | 1.7062e-09 | 0 | 0 | 0 | 0 | 0 | 1 | -90 | 90 | -0.0096155 | -0.0024095 | 0.0096166 | 0.00241
120 | 144 | 0.46572 | 0.29806 | 7.8206e-10 | 0 | 0 | 0 | 0 | 0 | 1 | -90 | 90 | -0.04424 | -0.011117 | 0.04425 | 0.011123
120 | 145 | 1.9601 | 1.2545 | 3.2915e-09 | 0 | 0 | 0 | 0 | 0 | 1 | -90 | 90 | 0.034623 | 0.008707 | -0.034597 | -0.0086908
144 | 146 | 1.2976 | 0.83044 | 2.179e-09 | 0 | 0 | 0 | 0 | 0 | 1 | -90 | 90 | -0.045493 | -0.011435 | 0.045523 | 0.011454
145 | 147 | 0.14531 | 0.093 | 2.4402e-10 | 0 | 0 | 0 | 0 | 0 | 1 | -90 | 90 | 0.033195 | 0.0083394 | -0.033193 | -0.0083383
146 | 152 | 0.51296 | 0.32829 | 8.6139e-10 | 0 | 0 | 0 | 0 | 0 | 1 | -90 | 90 | -0.047625 | -0.011981 | 0.047637 | 0.011989
147 | 131 | 1.5253 | 0.97619 | 2.5614e-09 | 0 | 0 | 0 | 0 | 0 | 1 | -90 | 90 | 0.032212 | 0.0080925 | -0.032195 | -0.0080815
123 | 148 | 2.1774 | 1.3935 | 3.6565e-09 | 0 | 0 | 0 | 0 | 0 | 1 | -90 | 90 | 0.065328 | 0.01651 | -0.065227 | -0.016446
124 | 138 | 1.7206 | 1.1012 | 2.8894e-09 | 0 | 0 | 0 | 0 | 0 | 1 | -90 | 90 | 0.063484 | 0.016047 | -0.063409 | -0.015999
125 | 141 | 0.46749 | 0.29919 | 7.8504e-10 | 0 | 0 | 0 | 0 | 0 | 1 | -90 | 90 | 0.037157 | 0.009333 | -0.03715 | -0.0093286
148 | 157 | 0.29122 | 0.18638 | 4.8903e-10 | 0 | 0 | 0 | 0 | 0 | 1 | -90 | 90 | 0.06313 | 0.01592 | -0.063117 | -0.015912
138 | 136 | 0.041388 | 0.026488 | 6.9502e-11 | 0 | 0 | 0 | 0 | 0 | 1 | -90 | 90 | 0.060436 | 0.015254 | -0.060434 | -0.015253
141 | 142 | 1.8511 | 1.1847 | 3.1085e-09 | 0 | 0 | 0 | 0 | 0 | 1 | -90 | 90 | 0.0097569 | 0.0024455 | -0.009755 | -0.0024446
157 | 154 | 0.27112 | 0.17351 | 4.5528e-10 | 0 | 0 | 0 | 0 | 0 | 1 | -90 | 90 | 0.060334 | 0.015214 | -0.060323 | -0.015208
136 | 135 | 1.6048 | 1.0271 | 2.695e-09 | 0 | 0 | 0 | 0 | 0 | 1 | -90 | 90 | 0.05865 | 0.014806 | -0.05859 | -0.014768
142 | 143 | 4.9001 | 3.136 | 8.2285e-09 | 0 | 0 | 0 | 0 | 0 | 1 | -90 | 90 | 0.0068516 | 0.0017169 | -0.0068491 | -0.0017161
126 | 127 | 0.75174 | 0.48111 | 1.2624e-09 | 0 | 0 | 0 | 0 | 0 | 1 | -90 | 90 | -0.027595 | -0.0069199 | 0.027601 | 0.0069238
126 | 128 | 0.70595 | 0.4518 | 1.1855e-09 | 0 | 0 | 0 | 0 | 0 | 1 | -90 | 90 | 0.024526 | 0.0061508 | -0.024521 | -0.0061479
127 | 129 | 1.7849 | 1.1423 | 2.9973e-09 | 0 | 0 | 0 | 0 | 0 | 1 | -90 | 90 | -0.029286 | -0.0073462 | 0.029303 | 0.0073567
128 | 130 | 0.44119 | 0.28236 | 7.4088e-10 | 0 | 0 | 0 | 0 | 0 | 1 | -90 | 90 | 0.019985 | 0.005011 | -0.019983 | -0.0050098
129 | 131 | 0.035144 | 0.022492 | 5.9017e-11 | 0 | 0 | 0 | 0 | 0 | 1 | -90 | 90 | -0.030288 | -0.0076035 | 0.030288 | 0.0076038
130 | 132 | 1.0487 | 0.67117 | 1.7611e-09 | 0 | 0 | 0 | 0 | 0 | 1 | -90 | 90 | 0.016989 | 0.0042593 | -0.016985 | -0.0042573
135 | 137 | 2.0535 | 1.3143 | 3.4484e-09 | 0 | 0 | 0 | 0 | 0 | 1 | -90 | 90 | 0.054917 | 0.013847 | -0.05485 | -0.013804
137 | 139 | 1.3364 | 0.85528 | 2.2441e-09 | 0 | 0 | 0 | 0 | 0 | 1 | -90 | 90 | 0.051158 | 0.012879 | -0.051119 | -0.012855
143 | 158 | 1.6148 | 1.0334 | 2.7116e-09 | 0 | 0 | 0 | 0 | 0 | 1 | -90 | 90 | 0.0046289 | 0.0011597 | -0.0046285 | -0.0011597
158 | 159 | 2.4454 | 1.5651 | 4.1065e-09 | 0 | 0 | 0 | 0 | 0 | 1 | -90 | 90 | 0.0032478 | 0.00081369 | -0.0032475 | -0.00081391
152 | 150 | 0.2147 | 0.13741 | 3.6054e-10 | 0 | 0 | 0 | 0 | 0 | 1 | -90 | 90 | -0.048843 | -0.012291 | 0.048849 | 0.012294
150 | 149 | 1.3806 | 0.88357 | 2.3184e-09 | 0 | 0 | 0 | 0 | 0 | 1 | -90 | 90 | -0.050611 | -0.012736 | 0.05065 | 0.012761
154 | 153 | 0.88205 | 0.56451 | 1.4812e-09 | 0 | 0 | 0 | 0 | 0 | 1 | -90 | 90 | 0.058244 | 0.014686 | -0.058211 | -0.014666
149 | 151 | 0.0093884 | 0.0060086 | 1.5766e-11 | 0 | 0 | 0 | 0 | 0 | 1 | -90 | 90 | -0.053024 | -0.013356 | 0.053025 | 0.013356
151 | 153 | 0.77041 | 0.49307 | 1.2937e-09 | 0 | 0 | 0 | 0 | 0 | 1 | -90 | 90 | -0.05499 | -0.013848 | 0.055015 | 0.013865
163 | 166 | 3.9362 | 2.5192 | 6.6099e-09 | 0 | 0 | 0 | 0 | 0 | 1 | -90 | 90 | 0.0020226 | 0.00050634 | -0.0020224 | -0.00050687
163 | 167 | 1.1993 | 0.76758 | 2.014e-09 | 0 | 0 | 0 | 0 | 0 | 1 | -90 | 90 | 0.0024634 | 0.00061723 | -0.0024633 | -0.00061738
162 | 169 | 2.2554 | 1.4434 | 3.7874e-09 | 0 | 0 | 0 | 0 | 0 | 1 | -90 | 90 | 0.0092596 | 0.0023211 | -0.0092575 | -0.0023201
169 | 170 | 1.7196 | 1.1005 | 2.8876e-09 | 0 | 0 | 0 | 0 | 0 | 1 | -90 | 90 | 0.0054918 | 0.0013763 | -0.0054912 | -0.0013763