## bus_data
BUS_I | BUS_TYPE | Pd | Qd | Gs | Bs | area | Vm | Va | baseKV | zone | Vmax | Vmin
65 | 1 | 0.0026518 | 0.00066459 | 0 | 0 | 1 | 0.99969 | -0.0059919 | 0.4 | 1 | 1.1 | 0.9
66 | 1 | 0.00066487 | 0.00016663 | 0 | 0 | 1 | 0.99975 | -0.0049044 | 0.4 | 1 | 1.1 | 0.9
67 | 1 | 0 | 0 | 0 | 0 | 1 | 0.9998 | -0.0038234 | 0.4 | 1 | 1.1 | 0.9
76 | 3 | 0 | 0 | 0 | 0 | 1 | 1 | 0 | 0.4 | 1 | 1.1 | 0.9
73 | 1 | 0.0009777 | 0.00024503 | 0 | 0 | 1 | 0.99962 | -0.0072973 | 0.4 | 1 | 1.1 | 0.9
68 | 1 | 0.0012758 | 0.00031975 | 0 | 0 | 1 | 0.99927 | -0.01412 | 0.4 | 1 | 1.1 | 0.9
69 | 1 | 0.00070135 | 0.00017578 | 0 | 0 | 1 | 0.99921 | -0.015265 | 0.4 | 1 | 1.1 | 0.9
70 | 1 | 0.00070161 | 0.00017584 | 0 | 0 | 1 | 0.99929 | -0.013647 | 0.4 | 1 | 1.1 | 0.9
71 | 1 | 0.00078195 | 0.00019598 | 0 | 0 | 1 | 0.99919 | -0.015623 | 0.4 | 1 | 1.1 | 0.9
72 | 1 | 0.0013115 | 0.0003287 | 0 | 0 | 1 | 0.99938 | -0.012022 | 0.4 | 1 | 1.1 | 0.9
77 | 1 | 0 | 0 | 0 | 0 | 1 | 0.99907 | -0.017831 | 0.4 | 1 | 1.1 | 0.9
75 | 1 | 0.0018769 | 0.00047039 | 0 | 0 | 1 | 0.99946 | -0.010453 | 0.4 | 1 | 1.1 | 0.9
74 | 1 | 0.00063043 | 0.000158 | 0 | 0 | 1 | 0.99955 | -0.008661 | 0.4 | 1 | 1.1 | 0.9
325 | 1 | 0.0061721 | 0.0015469 | 0 | 0 | 1 | 0.99935 | -0.012595 | 0.4 | 1 | 1.1 | 0.9
328 | 1 | 0.0019766 | 0.00049538 | 0 | 0 | 1 | 0.9989 | -0.021162 | 0.4 | 1 | 1.1 | 0.9
78 | 1 | 0.001037 | 0.00025989 | 0 | 0 | 1 | 0.99867 | -0.025676 | 0.4 | 1 | 1.1 | 0.9
79 | 1 | 0.0014319 | 0.00035886 | 0 | 0 | 1 | 0.9986 | -0.027079 | 0.4 | 1 | 1.1 | 0.9
80 | 1 | 0 | 0 | 0 | 0 | 1 | 0.99887 | -0.021831 | 0.4 | 1 | 1.1 | 0.9
81 | 1 | 0 | 0 | 0 | 0 | 1 | 0.99891 | -0.02092 | 0.4 | 1 | 1.1 | 0.9
326 | 1 | 0 | 0 | 0 | 0 | 1 | 0.99887 | -0.021735 | 0.4 | 1 | 1.1 | 0.9
324 | 1 | 0.00095559 | 0.00023949 | 0 | 0 | 1 | 0.99895 | -0.020157 | 0.4 | 1 | 1.1 | 0.9
332 | 1 | 0.00082247 | 0.00020613 | 0 | 0 | 1 | 0.99881 | -0.022966 | 0.4 | 1 | 1.1 | 0.9

## generator_data
GEN_BUS | PG | QG | QMAX | QMIN | VG | MBASE | GEN_STATUS | PMAX | PMIN
76 | 0.023986 | 0.0060071 | 10 | -10 | 1 | 100 | 1 | 10 | 0

## branch_data
F_BUS | T_BUS | BR_R | BR_X | BR_B | RATE_A | RATE_B | RATE_C | TAP | SHIFT | BR_STATUS | ANGMIN | ANGMAX | P_in | Q_in | P_out | Q_out
65 | 66 | 1.8368 | 1.1756 | 3.0845e-09 | 0 | 0 | 0 | 0 | 0 | 1 | -90 | 90 | -0.0026518 | -0.00066459 | 0.0026519 | 0.00066437
66 | 67 | 1.4598 | 0.9343 | 2.4515e-09 | 0 | 0 | 0 | 0 | 0 | 1 | -90 | 90 | -0.0033168 | -0.00083101 | 0.0033169 | 0.00083087
67 | 76 | 1.2635 | 0.80865 | 2.1218e-09 | 0 | 0 | 0 | 0 | 0 | 1 | -90 | 90 | -0.013556 | -0.0033954 | 0.013558 | 0.0033967
67 | 73 | 1.5194 | 0.97243 | 2.5515e-09 | 0 | 0 | 0 | 0 | 0 | 1 | -90 | 90 | 0.010239 | 0.0025645 | -0.010237 | -0.0025637
76 | 325 | 5.4068 | 3.4604 | 9.0795e-09 | 0 | 0 | 0 | 0 | 0 | 1 | -90 | 90 | 0.010428 | 0.0026103 | -0.010421 | -0.0026072
73 | 74 | 0.65927 | 0.42193 | 1.1071e-09 | 0 | 0 | 0 | 0 | 0 | 1 | -90 | 90 | 0.0092593 | 0.0023186 | -0.0092587 | -0.0023183
68 | 69 | 1.4785 | 0.94621 | 2.4827e-09 | 0 | 0 | 0 | 0 | 0 | 1 | -90 | 90 | 0.0034606 | 0.00086517 | -0.0034605 | -0.0008653
68 | 70 | 0.44585 | 0.28534 | 7.487e-10 | 0 | 0 | 0 | 0 | 0 | 1 | -90 | 90 | -0.0047365 | -0.0011849 | 0.0047366 | 0.0011849
69 | 71 | 0.57947 | 0.37086 | 9.7308e-10 | 0 | 0 | 0 | 0 | 0 | 1 | -90 | 90 | 0.0027591 | 0.00068952 | -0.0027591 | -0.00068959
70 | 72 | 1.3364 | 0.85532 | 2.2442e-09 | 0 | 0 | 0 | 0 | 0 | 1 | -90 | 90 | -0.0054382 | -0.0013608 | 0.0054386 | 0.0013608
71 | 77 | 4.9889 | 3.1929 | 8.3778e-09 | 0 | 0 | 0 | 0 | 0 | 1 | -90 | 90 | 0.0019771 | 0.00049361 | -0.0019769 | -0.00049432
72 | 75 | 1.0398 | 0.6655 | 1.7462e-09 | 0 | 0 | 0 | 0 | 0 | 1 | -90 | 90 | -0.0067501 | -0.0016895 | 0.0067506 | 0.0016896
77 | 328 | 7.532 | 4.8205 | 1.2648e-08 | 0 | 0 | 0 | 0 | 0 | 1 | -90 | 90 | 0.0019769 | 0.00049432 | -0.0019766 | -0.00049538
75 | 74 | 0.92943 | 0.59483 | 1.5608e-09 | 0 | 0 | 0 | 0 | 0 | 1 | -90 | 90 | -0.0086275 | -0.00216 | 0.0086282 | 0.0021603
325 | 324 | 7.9444 | 5.0844 | 1.3341e-08 | 0 | 0 | 0 | 0 | 0 | 1 | -90 | 90 | 0.0042493 | 0.0010604 | -0.0042478 | -0.0010607
78 | 79 | 4.3783 | 2.8021 | 7.3524e-09 | 0 | 0 | 0 | 0 | 0 | 1 | -90 | 90 | 0.001432 | 0.00035819 | -0.0014319 | -0.00035886
78 | 80 | 6.954 | 4.4506 | 1.1678e-08 | 0 | 0 | 0 | 0 | 0 | 1 | -90 | 90 | -0.0024689 | -0.00061808 | 0.0024694 | 0.0006172
80 | 81 | 1.6462 | 1.0536 | 2.7645e-09 | 0 | 0 | 0 | 0 | 0 | 1 | -90 | 90 | -0.0024694 | -0.0006172 | 0.0024695 | 0.00061699
81 | 326 | 4.4115 | 2.8233 | 7.4081e-09 | 0 | 0 | 0 | 0 | 0 | 1 | -90 | 90 | 0.00082255 | 0.00020432 | -0.00082252 | -0.00020504
81 | 324 | 1.034 | 0.66179 | 1.7364e-09 | 0 | 0 | 0 | 0 | 0 | 1 | -90 | 90 | -0.003292 | -0.00082132 | 0.0032922 | 0.00082122
326 | 332 | 6.6787 | 4.2743 | 1.1215e-08 | 0 | 0 | 0 | 0 | 0 | 1 | -90 | 90 | 0.00082252 | 0.00020504 | -0.00082247 | -0.00020613