## bus_data
BUS_I | BUS_TYPE | Pd | Qd | Gs | Bs | area | Vm | Va | baseKV | zone | Vmax | Vmin
1 | 1 | 0.0021572 | 0.00054065 | 0 | 0 | 1 | 0.97209 | -0.53913 | 0.4 | 1 | 1.1 | 0.9
2 | 1 | 0.0021091 | 0.0005286 | 0 | 0 | 1 | 0.97203 | -0.54042 | 0.4 | 1 | 1.1 | 0.9
3 | 1 | 0.0035174 | 0.00088156 | 0 | 0 | 1 | 0.97249 | -0.53127 | 0.4 | 1 | 1.1 | 0.9
4 | 1 | 0.0028275 | 0.00070864 | 0 | 0 | 1 | 0.97184 | -0.54415 | 0.4 | 1 | 1.1 | 0.9
5 | 1 | 0.0046363 | 0.001162 | 0 | 0 | 1 | 0.97253 | -0.53046 | 0.4 | 1 | 1.1 | 0.9
141 | 1 | 0 | 0 | 0 | 0 | 1 | 0.97171 | -0.5467 | 0.4 | 1 | 1.1 | 0.9
110 | 1 | 0.0030656 | 0.00076831 | 0 | 0 | 1 | 0.97313 | -0.5187 | 0.4 | 1 | 1.1 | 0.9
142 | 1 | 0.0030982 | 0.00077648 | 0 | 0 | 1 | 0.97133 | -0.55418 | 0.4 | 1 | 1.1 | 0.9
115 | 1 | 0.0022044 | 0.00055248 | 0 | 0 | 1 | 0.97368 | -0.50777 | 0.4 | 1 | 1.1 | 0.9
57 | 1 | 0.0025828 | 0.0006473 | 0 | 0 | 1 | 0.98049 | -0.3745 | 0.4 | 1 | 1.1 | 0.9
59 | 1 | 0.002197 | 0.00055061 | 0 | 0 | 1 | 0.97968 | -0.39031 | 0.4 | 1 | 1.1 | 0.9
56 | 1 | 0.0025879 | 0.00064859 | 0 | 0 | 1 | 0.98165 | -0.35193 | 0.4 | 1 | 1.1 | 0.9
78 | 1 | 0.0027791 | 0.0006965 | 0 | 0 | 1 | 0.97963 | -0.39114 | 0.4 | 1 | 1.1 | 0.9
79 | 1 | 0.0021936 | 0.00054977 | 0 | 0 | 1 | 0.9791 | -0.40155 | 0.4 | 1 | 1.1 | 0.9
6 | 1 | 0.0030381 | 0.00076142 | 0 | 0 | 1 | 0.97562 | -0.46962 | 0.4 | 1 | 1.1 | 0.9
8 | 1 | 0 | 0 | 0 | 0 | 1 | 0.9757 | -0.46813 | 0.4 | 1 | 1.1 | 0.9
10 | 1 | 0.0027718 | 0.00069467 | 0 | 0 | 1 | 0.97558 | -0.47049 | 0.4 | 1 | 1.1 | 0.9
11 | 1 | 0.0027377 | 0.00068612 | 0 | 0 | 1 | 0.97696 | -0.44335 | 0.4 | 1 | 1.1 | 0.9
117 | 1 | 0.001998 | 0.00050075 | 0 | 0 | 1 | 0.97411 | -0.49935 | 0.4 | 1 | 1.1 | 0.9
85 | 1 | 0.0026697 | 0.0006691 | 0 | 0 | 1 | 0.97557 | -0.47061 | 0.4 | 1 | 1.1 | 0.9
47 | 1 | 0.0022022 | 0.00055193 | 0 | 0 | 1 | 0.97733 | -0.43613 | 0.4 | 1 | 1.1 | 0.9
116 | 1 | 0 | 0 | 0 | 0 | 1 | 0.97393 | -0.50287 | 0.4 | 1 | 1.1 | 0.9
86 | 1 | 0 | 0 | 0 | 0 | 1 | 0.9755 | -0.47207 | 0.4 | 1 | 1.1 | 0.9
46 | 1 | 0.0022032 | 0.00055217 | 0 | 0 | 1 | 0.97777 | -0.4275 | 0.4 | 1 | 1.1 | 0.9
114 | 1 | 0.0026652 | 0.00066795 | 0 | 0 | 1 | 0.97375 | -0.50636 | 0.4 | 1 | 1.1 | 0.9
12 | 1 | 0.0020117 | 0.00050417 | 0 | 0 | 1 | 0.98264 | -0.33332 | 0.4 | 1 | 1.1 | 0.9
13 | 1 | 0.0024994 | 0.00062641 | 0 | 0 | 1 | 0.98244 | -0.33733 | 0.4 | 1 | 1.1 | 0.9
14 | 1 | 0.0019122 | 0.00047923 | 0 | 0 | 1 | 0.98265 | -0.33324 | 0.4 | 1 | 1.1 | 0.9
15 | 1 | 0.0019123 | 0.00047928 | 0 | 0 | 1 | 0.98244 | -0.33733 | 0.4 | 1 | 1.1 | 0.9
16 | 1 | 0.0025021 | 0.00062709 | 0 | 0 | 1 | 0.98265 | -0.33323 | 0.4 | 1 | 1.1 | 0.9
62 | 1 | 0.0044938 | 0.0011263 | 0 | 0 | 1 | 0.98913 | -0.20812 | 0.4 | 1 | 1.1 | 0.9
64 | 1 | 0.003572 | 0.00089523 | 0 | 0 | 1 | 0.9891 | -0.20864 | 0.4 | 1 | 1.1 | 0.9
60 | 1 | 0.0025358 | 0.00063552 | 0 | 0 | 1 | 0.98926 | -0.20558 | 0.4 | 1 | 1.1 | 0.9
53 | 1 | 0.0019119 | 0.00047917 | 0 | 0 | 1 | 0.98244 | -0.33735 | 0.4 | 1 | 1.1 | 0.9
28 | 1 | 0.0019039 | 0.00047716 | 0 | 0 | 1 | 0.98265 | -0.33321 | 0.4 | 1 | 1.1 | 0.9
54 | 1 | 0.0020941 | 0.00052483 | 0 | 0 | 1 | 0.98243 | -0.33745 | 0.4 | 1 | 1.1 | 0.9
69 | 1 | 0.0026265 | 0.00065827 | 0 | 0 | 1 | 0.98302 | -0.32597 | 0.4 | 1 | 1.1 | 0.9
17 | 1 | 0.0014436 | 0.00036181 | 0 | 0 | 1 | 0.98514 | -0.2843 | 0.4 | 1 | 1.1 | 0.9
19 | 1 | 0 | 0 | 0 | 0 | 1 | 0.98515 | -0.28401 | 0.4 | 1 | 1.1 | 0.9
18 | 1 | 0.0015768 | 0.00039517 | 0 | 0 | 1 | 0.98463 | -0.29447 | 0.4 | 1 | 1.1 | 0.9
20 | 1 | 0.0016469 | 0.00041274 | 0 | 0 | 1 | 0.98466 | -0.29403 | 0.4 | 1 | 1.1 | 0.9
21 | 1 | 0.00099478 | 0.00024931 | 0 | 0 | 1 | 0.98489 | -0.28899 | 0.4 | 1 | 1.1 | 0.9
22 | 1 | 0 | 0 | 0 | 0 | 1 | 0.98546 | -0.27794 | 0.4 | 1 | 1.1 | 0.9
74 | 1 | 0.0015894 | 0.00039835 | 0 | 0 | 1 | 0.99077 | -0.17583 | 0.4 | 1 | 1.1 | 0.9
73 | 1 | 0 | 0 | 0 | 0 | 1 | 0.99078 | -0.17565 | 0.4 | 1 | 1.1 | 0.9
83 | 1 | 0.0012115 | 0.00030362 | 0 | 0 | 1 | 0.98469 | -0.29333 | 0.4 | 1 | 1.1 | 0.9
25 | 1 | 0.0027223 | 0.00068227 | 0 | 0 | 1 | 0.98962 | -0.19774 | 0.4 | 1 | 1.1 | 0.9
26 | 1 | 0 | 0 | 0 | 0 | 1 | 0.99093 | -0.17274 | 0.4 | 1 | 1.1 | 0.9
29 | 1 | 0.0048321 | 0.001211 | 0 | 0 | 1 | 0.98762 | -0.23644 | 0.4 | 1 | 1.1 | 0.9
95 | 1 | 0.0010197 | 0.00025556 | 0 | 0 | 1 | 0.98486 | -0.28966 | 0.4 | 1 | 1.1 | 0.9
32 | 1 | 0.0022388 | 0.0005611 | 0 | 0 | 1 | 0.98665 | -0.25514 | 0.4 | 1 | 1.1 | 0.9
82 | 1 | 0 | 0 | 0 | 0 | 1 | 0.98473 | -0.29257 | 0.4 | 1 | 1.1 | 0.9
39 | 1 | 0 | 0 | 0 | 0 | 1 | 0.98449 | -0.29674 | 0.4 | 1 | 1.1 | 0.9
30 | 1 | 0.003427 | 0.00085888 | 0 | 0 | 1 | 0.98706 | -0.2472 | 0.4 | 1 | 1.1 | 0.9
96 | 1 | 0.0010252 | 0.00025695 | 0 | 0 | 1 | 0.98449 | -0.29685 | 0.4 | 1 | 1.1 | 0.9
23 | 1 | 0.0021325 | 0.00053445 | 0 | 0 | 1 | 0.98816 | -0.22701 | 0.4 | 1 | 1.1 | 0.9
24 | 1 | 0.0066537 | 0.0016676 | 0 | 0 | 1 | 0.98813 | -0.2276 | 0.4 | 1 | 1.1 | 0.9
27 | 1 | 0.0029241 | 0.00073286 | 0 | 0 | 1 | 0.98789 | -0.23213 | 0.4 | 1 | 1.1 | 0.9
61 | 1 | 0.0018212 | 0.00045645 | 0 | 0 | 1 | 0.98944 | -0.20214 | 0.4 | 1 | 1.1 | 0.9
87 | 1 | 0.0031188 | 0.00078163 | 0 | 0 | 1 | 0.98768 | -0.2362 | 0.4 | 1 | 1.1 | 0.9
51 | 1 | 0 | 0 | 0 | 0 | 1 | 0.99176 | -0.15679 | 0.4 | 1 | 1.1 | 0.9
52 | 1 | 0.0043653 | 0.0010941 | 0 | 0 | 1 | 0.9908 | -0.17524 | 0.4 | 1 | 1.1 | 0.9
31 | 1 | 0 | 0 | 0 | 0 | 1 | 0.98589 | -0.26997 | 0.4 | 1 | 1.1 | 0.9
33 | 1 | 0 | 0 | 0 | 0 | 1 | 0.98535 | -0.28056 | 0.4 | 1 | 1.1 | 0.9
34 | 1 | 0.0035643 | 0.00089329 | 0 | 0 | 1 | 0.98576 | -0.27252 | 0.4 | 1 | 1.1 | 0.9
84 | 1 | 0.0024829 | 0.00062228 | 0 | 0 | 1 | 0.9849 | -0.28915 | 0.4 | 1 | 1.1 | 0.9
89 | 1 | 0.0036364 | 0.00091136 | 0 | 0 | 1 | 0.98447 | -0.29764 | 0.4 | 1 | 1.1 | 0.9
102 | 1 | 0.0043687 | 0.0010949 | 0 | 0 | 1 | 0.98566 | -0.27441 | 0.4 | 1 | 1.1 | 0.9
65 | 1 | 0.0028491 | 0.00071404 | 0 | 0 | 1 | 0.98331 | -0.3203 | 0.4 | 1 | 1.1 | 0.9
66 | 1 | 0.0027927 | 0.00069991 | 0 | 0 | 1 | 0.98338 | -0.31897 | 0.4 | 1 | 1.1 | 0.9
67 | 1 | 0.002674 | 0.00067016 | 0 | 0 | 1 | 0.9833 | -0.32046 | 0.4 | 1 | 1.1 | 0.9
68 | 1 | 0 | 0 | 0 | 0 | 1 | 0.9834 | -0.31851 | 0.4 | 1 | 1.1 | 0.9
90 | 1 | 0.0031024 | 0.00077753 | 0 | 0 | 1 | 0.98375 | -0.31168 | 0.4 | 1 | 1.1 | 0.9
92 | 1 | 0.0034774 | 0.00087153 | 0 | 0 | 1 | 0.98302 | -0.32595 | 0.4 | 1 | 1.1 | 0.9
70 | 1 | 0.00070479 | 0.00017664 | 0 | 0 | 1 | 0.98445 | -0.298 | 0.4 | 1 | 1.1 | 0.9
71 | 1 | 0.0012146 | 0.00030442 | 0 | 0 | 1 | 0.98447 | -0.29773 | 0.4 | 1 | 1.1 | 0.9
72 | 1 | 0.0030191 | 0.00075667 | 0 | 0 | 1 | 0.9845 | -0.29715 | 0.4 | 1 | 1.1 | 0.9
76 | 1 | 0.0022393 | 0.00056122 | 0 | 0 | 1 | 0.98451 | -0.29688 | 0.4 | 1 | 1.1 | 0.9
77 | 1 | 0.000994 | 0.00024912 | 0 | 0 | 1 | 0.98464 | -0.29428 | 0.4 | 1 | 1.1 | 0.9
94 | 1 | 0 | 0 | 0 | 0 | 1 | 0.99317 | -0.12977 | 0.4 | 1 | 1.1 | 0.9
173 | 1 | 0.002345 | 0.00058771 | 0 | 0 | 1 | 0.99164 | -0.15914 | 0.4 | 1 | 1.1 | 0.9
88 | 1 | 0.0021078 | 0.00052827 | 0 | 0 | 1 | 0.98749 | -0.24007 | 0.4 | 1 | 1.1 | 0.9
63 | 1 | 0.0029918 | 0.00074982 | 0 | 0 | 1 | 0.98953 | -0.20033 | 0.4 | 1 | 1.1 | 0.9
80 | 1 | 0 | 0 | 0 | 0 | 1 | 0.99024 | -0.18664 | 0.4 | 1 | 1.1 | 0.9
35 | 1 | 0.0013788 | 0.00034556 | 0 | 0 | 1 | 0.98404 | -0.30542 | 0.4 | 1 | 1.1 | 0.9
36 | 1 | 0.0032125 | 0.00080513 | 0 | 0 | 1 | 0.98397 | -0.30693 | 0.4 | 1 | 1.1 | 0.9
37 | 1 | 0.0034213 | 0.00085746 | 0 | 0 | 1 | 0.98422 | -0.30194 | 0.4 | 1 | 1.1 | 0.9
38 | 1 | 0.001747 | 0.00043783 | 0 | 0 | 1 | 0.9837 | -0.31213 | 0.4 | 1 | 1.1 | 0.9
169 | 1 | 0.0023055 | 0.00057782 | 0 | 0 | 1 | 0.99117 | -0.16823 | 0.4 | 1 | 1.1 | 0.9
170 | 1 | 0.0022386 | 0.00056105 | 0 | 0 | 1 | 0.99115 | -0.16862 | 0.4 | 1 | 1.1 | 0.9
75 | 1 | 0 | 0 | 0 | 0 | 1 | 0.99126 | -0.16656 | 0.4 | 1 | 1.1 | 0.9
50 | 1 | 0.0037496 | 0.00093973 | 0 | 0 | 1 | 0.98294 | -0.32689 | 0.4 | 1 | 1.1 | 0.9
171 | 1 | 0.0021696 | 0.00054376 | 0 | 0 | 1 | 0.99133 | -0.16516 | 0.4 | 1 | 1.1 | 0.9
43 | 1 | 0 | 0 | 0 | 0 | 1 | 0.98271 | -0.33128 | 0.4 | 1 | 1.1 | 0.9
103 | 1 | 0.0031827 | 0.00079766 | 0 | 0 | 1 | 0.97059 | -0.56889 | 0.4 | 1 | 1.1 | 0.9
104 | 1 | 0.0018379 | 0.00046063 | 0 | 0 | 1 | 0.97064 | -0.56781 | 0.4 | 1 | 1.1 | 0.9
40 | 1 | 0.0018701 | 0.0004687 | 0 | 0 | 1 | 0.98221 | -0.34116 | 0.4 | 1 | 1.1 | 0.9
41 | 1 | 0.0051287 | 0.0012854 | 0 | 0 | 1 | 0.98221 | -0.34107 | 0.4 | 1 | 1.1 | 0.9
42 | 1 | 0 | 0 | 0 | 0 | 1 | 0.98201 | -0.34499 | 0.4 | 1 | 1.1 | 0.9
44 | 1 | 0.0028152 | 0.00070556 | 0 | 0 | 1 | 0.98196 | -0.34602 | 0.4 | 1 | 1.1 | 0.9
45 | 1 | 0.0038508 | 0.0009651 | 0 | 0 | 1 | 0.98192 | -0.34686 | 0.4 | 1 | 1.1 | 0.9
107 | 1 | 0.0017877 | 0.00044803 | 0 | 0 | 1 | 0.97076 | -0.56551 | 0.4 | 1 | 1.1 | 0.9
109 | 1 | 0.0017704 | 0.00044372 | 0 | 0 | 1 | 0.97066 | -0.56754 | 0.4 | 1 | 1.1 | 0.9
105 | 1 | 0.0041144 | 0.0010312 | 0 | 0 | 1 | 0.9708 | -0.56465 | 0.4 | 1 | 1.1 | 0.9
58 | 1 | 0.002926 | 0.00073333 | 0 | 0 | 1 | 0.98214 | -0.34232 | 0.4 | 1 | 1.1 | 0.9
91 | 1 | 0.0039405 | 0.00098757 | 0 | 0 | 1 | 0.98194 | -0.34639 | 0.4 | 1 | 1.1 | 0.9
106 | 1 | 0.0018433 | 0.00046196 | 0 | 0 | 1 | 0.97085 | -0.56373 | 0.4 | 1 | 1.1 | 0.9
108 | 1 | 0.0030765 | 0.00077104 | 0 | 0 | 1 | 0.97121 | -0.55661 | 0.4 | 1 | 1.1 | 0.9
48 | 1 | 0.0032121 | 0.00080503 | 0 | 0 | 1 | 0.97792 | -0.42452 | 0.4 | 1 | 1.1 | 0.9
49 | 1 | 0.0027827 | 0.00069742 | 0 | 0 | 1 | 0.97853 | -0.41269 | 0.4 | 1 | 1.1 | 0.9
113 | 1 | 0.0020103 | 0.00050382 | 0 | 0 | 1 | 0.99446 | -0.10516 | 0.4 | 1 | 1.1 | 0.9
172 | 1 | 0.0022946 | 0.00057509 | 0 | 0 | 1 | 0.99154 | -0.16111 | 0.4 | 1 | 1.1 | 0.9
55 | 1 | 0.0023489 | 0.0005887 | 0 | 0 | 1 | 0.98239 | -0.3383 | 0.4 | 1 | 1.1 | 0.9
93 | 1 | 0.0022768 | 0.00057062 | 0 | 0 | 1 | 0.98909 | -0.20896 | 0.4 | 1 | 1.1 | 0.9
81 | 1 | 0.0031988 | 0.00080169 | 0 | 0 | 1 | 0.99194 | -0.15372 | 0.4 | 1 | 1.1 | 0.9
97 | 1 | 0.002625 | 0.00065788 | 0 | 0 | 1 | 0.98706 | -0.24834 | 0.4 | 1 | 1.1 | 0.9
98 | 1 | 0.0025377 | 0.000636 | 0 | 0 | 1 | 0.98708 | -0.2479 | 0.4 | 1 | 1.1 | 0.9
99 | 1 | 0 | 0 | 0 | 0 | 1 | 0.98721 | -0.24551 | 0.4 | 1 | 1.1 | 0.9
101 | 1 | 0 | 0 | 0 | 0 | 1 | 0.98731 | -0.24354 | 0.4 | 1 | 1.1 | 0.9
174 | 1 | 0.0022362 | 0.00056044 | 0 | 0 | 1 | 0.99134 | -0.165 | 0.4 | 1 | 1.1 | 0.9
131 | 1 | 0 | 0 | 0 | 0 | 1 | 0.99347 | -0.12424 | 0.4 | 1 | 1.1 | 0.9
132 | 1 | 0.0019028 | 0.00047689 | 0 | 0 | 1 | 0.9924 | -0.14465 | 0.4 | 1 | 1.1 | 0.9
125 | 1 | 0.0039827 | 0.00099816 | 0 | 0 | 1 | 0.9912 | -0.16789 | 0.4 | 1 | 1.1 | 0.9
112 | 1 | 0.0022942 | 0.00057498 | 0 | 0 | 1 | 0.97547 | -0.47264 | 0.4 | 1 | 1.1 | 0.9
111 | 1 | 0.0025266 | 0.00063323 | 0 | 0 | 1 | 0.97549 | -0.47219 | 0.4 | 1 | 1.1 | 0.9
100 | 1 | 0.0024523 | 0.0006146 | 0 | 0 | 1 | 0.98739 | -0.24187 | 0.4 | 1 | 1.1 | 0.9
126 | 1 | 0.012579 | 0.0031525 | 0 | 0 | 1 | 0.9867 | -0.2553 | 0.4 | 1 | 1.1 | 0.9
123 | 1 | 0.0045153 | 0.0011316 | 0 | 0 | 1 | 0.9871 | -0.24752 | 0.4 | 1 | 1.1 | 0.9
212 | 1 | 0.0056962 | 0.0014276 | 0 | 0 | 1 | 0.99635 | -0.069134 | 0.4 | 1 | 1.1 | 0.9
213 | 1 | 0.0020354 | 0.00051011 | 0 | 0 | 1 | 0.99819 | -0.034164 | 0.4 | 1 | 1.1 | 0.9
118 | 1 | 0.0095094 | 0.0023833 | 0 | 0 | 1 | 0.9882 | -0.22608 | 0.4 | 1 | 1.1 | 0.9
119 | 1 | 0.0055557 | 0.0013924 | 0 | 0 | 1 | 0.98804 | -0.2293 | 0.4 | 1 | 1.1 | 0.9
120 | 1 | 0.0050505 | 0.0012658 | 0 | 0 | 1 | 0.98895 | -0.21158 | 0.4 | 1 | 1.1 | 0.9
121 | 1 | 0.0042595 | 0.0010675 | 0 | 0 | 1 | 0.98735 | -0.2427 | 0.4 | 1 | 1.1 | 0.9
122 | 1 | 0.0026731 | 0.00066995 | 0 | 0 | 1 | 0.9893 | -0.20476 | 0.4 | 1 | 1.1 | 0.9
124 | 1 | 0.0029436 | 0.00073774 | 0 | 0 | 1 | 0.99008 | -0.18968 | 0.4 | 1 | 1.1 | 0.9
127 | 1 | 0.0062968 | 0.0015781 | 0 | 0 | 1 | 0.98869 | -0.21641 | 0.4 | 1 | 1.1 | 0.9
128 | 1 | 0.0014145 | 0.00035451 | 0 | 0 | 1 | 0.98878 | -0.21454 | 0.4 | 1 | 1.1 | 0.9
129 | 1 | 0.0038878 | 0.00097438 | 0 | 0 | 1 | 0.98869 | -0.21642 | 0.4 | 1 | 1.1 | 0.9
130 | 1 | 0 | 0 | 0 | 0 | 1 | 0.98884 | -0.21341 | 0.4 | 1 | 1.1 | 0.9
139 | 1 | 0 | 0 | 0 | 0 | 1 | 0.98888 | -0.21268 | 0.4 | 1 | 1.1 | 0.9
144 | 1 | 0.0011687 | 0.00029291 | 0 | 0 | 1 | 0.98882 | -0.21379 | 0.4 | 1 | 1.1 | 0.9
140 | 1 | 0.002006 | 0.00050274 | 0 | 0 | 1 | 0.98884 | -0.21354 | 0.4 | 1 | 1.1 | 0.9
138 | 1 | 0.0025584 | 0.0006412 | 0 | 0 | 1 | 0.98902 | -0.20994 | 0.4 | 1 | 1.1 | 0.9
145 | 1 | 0.0019204 | 0.0004813 | 0 | 0 | 1 | 0.9888 | -0.21431 | 0.4 | 1 | 1.1 | 0.9
167 | 1 | 0.0018267 | 0.0004578 | 0 | 0 | 1 | 0.99217 | -0.14915 | 0.4 | 1 | 1.1 | 0.9
165 | 1 | 0.0054522 | 0.0013664 | 0 | 0 | 1 | 0.99162 | -0.15969 | 0.4 | 1 | 1.1 | 0.9
133 | 1 | 0.0021315 | 0.0005342 | 0 | 0 | 1 | 0.9899 | -0.19286 | 0.4 | 1 | 1.1 | 0.9
134 | 1 | 0.0018053 | 0.00045245 | 0 | 0 | 1 | 0.9899 | -0.19287 | 0.4 | 1 | 1.1 | 0.9
135 | 1 | 0.0027095 | 0.00067907 | 0 | 0 | 1 | 0.98991 | -0.19273 | 0.4 | 1 | 1.1 | 0.9
136 | 1 | 0.0017433 | 0.00043692 | 0 | 0 | 1 | 0.98966 | -0.19749 | 0.4 | 1 | 1.1 | 0.9
137 | 1 | 0.0027762 | 0.00069577 | 0 | 0 | 1 | 0.98992 | -0.19244 | 0.4 | 1 | 1.1 | 0.9
166 | 1 | 0 | 0 | 0 | 0 | 1 | 0.99047 | -0.18174 | 0.4 | 1 | 1.1 | 0.9
168 | 1 | 0 | 0 | 0 | 0 | 1 | 0.98847 | -0.22027 | 0.4 | 1 | 1.1 | 0.9
164 | 1 | 0.0013676 | 0.00034275 | 0 | 0 | 1 | 0.99059 | -0.17944 | 0.4 | 1 | 1.1 | 0.9
207 | 1 | 0.0013675 | 0.00034272 | 0 | 0 | 1 | 0.98883 | -0.21374 | 0.4 | 1 | 1.1 | 0.9
143 | 1 | 0.0032 | 0.000802 | 0 | 0 | 1 | 0.97868 | -0.41082 | 0.4 | 1 | 1.1 | 0.9
161 | 1 | 0.0027365 | 0.00068583 | 0 | 0 | 1 | 0.97887 | -0.40699 | 0.4 | 1 | 1.1 | 0.9
202 | 1 | 0.0045533 | 0.0011412 | 0 | 0 | 1 | 0.97827 | -0.41879 | 0.4 | 1 | 1.1 | 0.9
183 | 1 | 0.0060495 | 0.0015161 | 0 | 0 | 1 | 0.97831 | -0.41805 | 0.4 | 1 | 1.1 | 0.9
158 | 1 | 0 | 0 | 0 | 0 | 1 | 0.97981 | -0.38868 | 0.4 | 1 | 1.1 | 0.9
203 | 1 | 0.0021439 | 0.0005373 | 0 | 0 | 1 | 0.97823 | -0.41953 | 0.4 | 1 | 1.1 | 0.9
146 | 1 | 0.0028674 | 0.00071864 | 0 | 0 | 1 | 0.98413 | -0.30441 | 0.4 | 1 | 1.1 | 0.9
147 | 1 | 0.0026756 | 0.00067058 | 0 | 0 | 1 | 0.98481 | -0.29119 | 0.4 | 1 | 1.1 | 0.9
148 | 1 | 0 | 0 | 0 | 0 | 1 | 0.98364 | -0.31392 | 0.4 | 1 | 1.1 | 0.9
149 | 1 | 0.0045235 | 0.0011337 | 0 | 0 | 1 | 0.98487 | -0.28997 | 0.4 | 1 | 1.1 | 0.9
150 | 1 | 0.0023238 | 0.00058241 | 0 | 0 | 1 | 0.98323 | -0.32175 | 0.4 | 1 | 1.1 | 0.9
151 | 1 | 0.0028333 | 0.00071009 | 0 | 0 | 1 | 0.98361 | -0.31443 | 0.4 | 1 | 1.1 | 0.9
195 | 1 | 0.0030378 | 0.00076134 | 0 | 0 | 1 | 0.98568 | -0.27424 | 0.4 | 1 | 1.1 | 0.9
211 | 1 | 0.0024956 | 0.00062546 | 0 | 0 | 1 | 0.98206 | -0.34461 | 0.4 | 1 | 1.1 | 0.9
194 | 1 | 0.0017907 | 0.0004488 | 0 | 0 | 1 | 0.98576 | -0.27265 | 0.4 | 1 | 1.1 | 0.9
162 | 1 | 0.0021657 | 0.00054279 | 0 | 0 | 1 | 0.98151 | -0.35539 | 0.4 | 1 | 1.1 | 0.9
160 | 1 | 0 | 0 | 0 | 0 | 1 | 0.97969 | -0.39094 | 0.4 | 1 | 1.1 | 0.9
216 | 1 | 0.0028631 | 0.00071755 | 0 | 0 | 1 | 0.97937 | -0.39729 | 0.4 | 1 | 1.1 | 0.9
152 | 1 | 0.0012216 | 0.00030615 | 0 | 0 | 1 | 0.98693 | -0.25024 | 0.4 | 1 | 1.1 | 0.9
153 | 1 | 0.0015148 | 0.00037965 | 0 | 0 | 1 | 0.98692 | -0.25061 | 0.4 | 1 | 1.1 | 0.9
154 | 1 | 0.00083165 | 0.00020843 | 0 | 0 | 1 | 0.98698 | -0.24935 | 0.4 | 1 | 1.1 | 0.9
155 | 1 | 0.00074995 | 0.00018796 | 0 | 0 | 1 | 0.98689 | -0.25114 | 0.4 | 1 | 1.1 | 0.9
156 | 1 | 0.0012881 | 0.00032283 | 0 | 0 | 1 | 0.98702 | -0.24866 | 0.4 | 1 | 1.1 | 0.9
200 | 1 | 0.0020879 | 0.00052328 | 0 | 0 | 1 | 0.98687 | -0.25145 | 0.4 | 1 | 1.1 | 0.9
191 | 1 | 0.00097351 | 0.00024398 | 0 | 0 | 1 | 0.98706 | -0.24782 | 0.4 | 1 | 1.1 | 0.9
179 | 1 | 0.0024533 | 0.00061486 | 0 | 0 | 1 | 0.98734 | -0.24229 | 0.4 | 1 | 1.1 | 0.9
157 | 1 | 0.0025797 | 0.00064653 | 0 | 0 | 1 | 0.98056 | -0.37385 | 0.4 | 1 | 1.1 | 0.9
159 | 1 | 0 | 0 | 0 | 0 | 1 | 0.98083 | -0.36866 | 0.4 | 1 | 1.1 | 0.9
163 | 1 | 0.0025373 | 0.00063591 | 0 | 0 | 1 | 0.98081 | -0.36908 | 0.4 | 1 | 1.1 | 0.9
186 | 1 | 0.0012501 | 0.00031331 | 0 | 0 | 1 | 0.98078 | -0.36971 | 0.4 | 1 | 1.1 | 0.9
215 | 1 | 0.002379 | 0.00059624 | 0 | 0 | 1 | 0.97885 | -0.40744 | 0.4 | 1 | 1.1 | 0.9
182 | 1 | 0.0018339 | 0.00045963 | 0 | 0 | 1 | 0.97775 | -0.42896 | 0.4 | 1 | 1.1 | 0.9
190 | 1 | 0.0027626 | 0.00069236 | 0 | 0 | 1 | 0.98748 | -0.23948 | 0.4 | 1 | 1.1 | 0.9
187 | 1 | 0.0029042 | 0.00072785 | 0 | 0 | 1 | 0.98801 | -0.22935 | 0.4 | 1 | 1.1 | 0.9
192 | 1 | 0.0032698 | 0.0008195 | 0 | 0 | 1 | 0.98734 | -0.24224 | 0.4 | 1 | 1.1 | 0.9
188 | 1 | 0.0024135 | 0.00060488 | 0 | 0 | 1 | 0.98768 | -0.23566 | 0.4 | 1 | 1.1 | 0.9
175 | 1 | 0.0025961 | 0.00065064 | 0 | 0 | 1 | 0.9871 | -0.24695 | 0.4 | 1 | 1.1 | 0.9
176 | 1 | 0.0018314 | 0.000459 | 0 | 0 | 1 | 0.98708 | -0.24743 | 0.4 | 1 | 1.1 | 0.9
177 | 1 | 0.0019106 | 0.00047883 | 0 | 0 | 1 | 0.98713 | -0.24642 | 0.4 | 1 | 1.1 | 0.9
178 | 1 | 0.0028464 | 0.00071337 | 0 | 0 | 1 | 0.98706 | -0.24787 | 0.4 | 1 | 1.1 | 0.9
180 | 1 | 0.0019655 | 0.00049259 | 0 | 0 | 1 | 0.98691 | -0.25069 | 0.4 | 1 | 1.1 | 0.9
189 | 1 | 0.0020126 | 0.00050442 | 0 | 0 | 1 | 0.98743 | -0.2406 | 0.4 | 1 | 1.1 | 0.9
181 | 1 | 0 | 0 | 0 | 0 | 1 | 0.9869 | -0.25082 | 0.4 | 1 | 1.1 | 0.9
205 | 1 | 0.0015051 | 0.00037722 | 0 | 0 | 1 | 0.98689 | -0.25103 | 0.4 | 1 | 1.1 | 0.9
206 | 1 | 0.0022166 | 0.00055554 | 0 | 0 | 1 | 0.98687 | -0.25141 | 0.4 | 1 | 1.1 | 0.9
184 | 1 | 0 | 0 | 0 | 0 | 1 | 0.97724 | -0.43891 | 0.4 | 1 | 1.1 | 0.9
185 | 1 | 0 | 0 | 0 | 0 | 1 | 0.97678 | -0.44801 | 0.4 | 1 | 1.1 | 0.9
208 | 1 | 0.0037004 | 0.00092741 | 0 | 0 | 1 | 0.97594 | -0.46457 | 0.4 | 1 | 1.1 | 0.9
209 | 1 | 0.0020539 | 0.00051477 | 0 | 0 | 1 | 0.97593 | -0.46486 | 0.4 | 1 | 1.1 | 0.9
193 | 1 | 0.0013606 | 0.00034101 | 0 | 0 | 1 | 0.98635 | -0.26137 | 0.4 | 1 | 1.1 | 0.9
196 | 1 | 0.0021159 | 0.00053031 | 0 | 0 | 1 | 0.9788 | -0.40843 | 0.4 | 1 | 1.1 | 0.9
197 | 1 | 0.0036974 | 0.00092665 | 0 | 0 | 1 | 0.97884 | -0.40761 | 0.4 | 1 | 1.1 | 0.9
198 | 1 | 0.0055869 | 0.0014002 | 0 | 0 | 1 | 0.97878 | -0.40881 | 0.4 | 1 | 1.1 | 0.9
199 | 1 | 0.0019585 | 0.00049084 | 0 | 0 | 1 | 0.97884 | -0.40757 | 0.4 | 1 | 1.1 | 0.9
204 | 1 | 0.0042745 | 0.0010713 | 0 | 0 | 1 | 0.9782 | -0.42023 | 0.4 | 1 | 1.1 | 0.9
218 | 1 | 0.0036911 | 0.00092508 | 0 | 0 | 1 | 0.97551 | -0.473 | 0.4 | 1 | 1.1 | 0.9
217 | 1 | 0.0052449 | 0.0013145 | 0 | 0 | 1 | 0.97548 | -0.47359 | 0.4 | 1 | 1.1 | 0.9
214 | 3 | 0.0044933 | 0.0011261 | 0 | 0 | 1 | 1 | 0 | 0.4 | 1 | 1.1 | 0.9

## generator_data
GEN_BUS | PG | QG | QMAX | QMIN | VG | MBASE | GEN_STATUS | PMAX | PMIN
214 | 0.50973 | 0.13065 | 10 | -10 | 1 | 100 | 1 | 10 | 0

## branch_data
F_BUS | T_BUS | BR_R | BR_X | BR_B | RATE_A | RATE_B | RATE_C | TAP | SHIFT | BR_STATUS | ANGMIN | ANGMAX | P_in | Q_in | P_out | Q_out
1 | 2 | 0.21265 | 0.13609 | 3.5709e-10 | 0 | 0 | 0 | 0 | 0 | 1 | -90 | 90 | 0.025671 | 0.0064424 | -0.02567 | -0.0064414
1 | 3 | 1.1974 | 0.76633 | 2.0107e-09 | 0 | 0 | 0 | 0 | 0 | 1 | -90 | 90 | -0.027829 | -0.006983 | 0.027839 | 0.0069895
2 | 4 | 0.67093 | 0.4294 | 1.1267e-09 | 0 | 0 | 0 | 0 | 0 | 1 | -90 | 90 | 0.023561 | 0.0059128 | -0.023557 | -0.0059102
3 | 5 | 0.10949 | 0.070073 | 1.8386e-10 | 0 | 0 | 0 | 0 | 0 | 1 | -90 | 90 | -0.031356 | -0.0078711 | 0.031358 | 0.0078718
4 | 141 | 0.52199 | 0.33407 | 8.7656e-10 | 0 | 0 | 0 | 0 | 0 | 1 | -90 | 90 | 0.020729 | 0.0052015 | -0.020727 | -0.0052
5 | 110 | 1.3876 | 0.88804 | 2.3301e-09 | 0 | 0 | 0 | 0 | 0 | 1 | -90 | 90 | -0.035994 | -0.0090338 | 0.036014 | 0.0090465
141 | 142 | 1.5274 | 0.97756 | 2.565e-09 | 0 | 0 | 0 | 0 | 0 | 1 | -90 | 90 | 0.020727 | 0.0052 | -0.020719 | -0.0051955
110 | 115 | 1.1897 | 0.76138 | 1.9977e-09 | 0 | 0 | 0 | 0 | 0 | 1 | -90 | 90 | -0.039079 | -0.0098148 | 0.0391 | 0.0098277
142 | 108 | 0.58239 | 0.37273 | 9.7798e-10 | 0 | 0 | 0 | 0 | 0 | 1 | -90 | 90 | 0.017621 | 0.004419 | -0.017619 | -0.0044178
115 | 114 | 0.14557 | 0.093162 | 2.4444e-10 | 0 | 0 | 0 | 0 | 0 | 1 | -90 | 90 | -0.041304 | -0.01038 | 0.041307 | 0.010382
57 | 59 | 0.85606 | 0.54788 | 1.4376e-09 | 0 | 0 | 0 | 0 | 0 | 1 | -90 | 90 | 0.07997 | 0.020222 | -0.07991 | -0.020183
57 | 56 | 1.1865 | 0.75938 | 1.9925e-09 | 0 | 0 | 0 | 0 | 0 | 1 | -90 | 90 | -0.082553 | -0.020869 | 0.082642 | 0.020926
59 | 78 | 0.046309 | 0.029638 | 7.7765e-11 | 0 | 0 | 0 | 0 | 0 | 1 | -90 | 90 | 0.077713 | 0.019633 | -0.07771 | -0.019631
56 | 58 | 0.49009 | 0.31366 | 1.646e-09 | 0 | 0 | 0 | 0 | 0 | 1 | -90 | 90 | -0.08523 | -0.021575 | 0.08527 | 0.0216
78 | 79 | 0.60024 | 0.38415 | 1.008e-09 | 0 | 0 | 0 | 0 | 0 | 1 | -90 | 90 | 0.074931 | 0.018934 | -0.074893 | -0.018911
79 | 49 | 0.66159 | 0.42342 | 1.111e-09 | 0 | 0 | 0 | 0 | 0 | 1 | -90 | 90 | 0.0727 | 0.018361 | -0.072661 | -0.018336
6 | 8 | 2.0945 | 1.3405 | 3.5172e-09 | 0 | 0 | 0 | 0 | 0 | 1 | -90 | 90 | -0.003038 | -0.00076144 | 0.0030383 | 0.00076125
8 | 10 | 0.98239 | 0.62873 | 1.6497e-09 | 0 | 0 | 0 | 0 | 0 | 1 | -90 | 90 | 0.010264 | 0.0025725 | -0.010263 | -0.0025719
8 | 11 | 1.7885 | 1.1446 | 3.0033e-09 | 0 | 0 | 0 | 0 | 0 | 1 | -90 | 90 | -0.059355 | -0.014937 | 0.059426 | 0.014982
8 | 117 | 2.8981 | 1.8548 | 4.8668e-09 | 0 | 0 | 0 | 0 | 0 | 1 | -90 | 90 | 0.046053 | 0.011603 | -0.045985 | -0.01156
10 | 85 | 0.064108 | 0.041029 | 1.0765e-10 | 0 | 0 | 0 | 0 | 0 | 1 | -90 | 90 | 0.0074909 | 0.0018772 | -0.0074908 | -0.0018772
11 | 47 | 0.49929 | 0.31955 | 8.3844e-10 | 0 | 0 | 0 | 0 | 0 | 1 | -90 | 90 | -0.062164 | -0.015668 | 0.062185 | 0.015682
117 | 116 | 0.34089 | 0.21817 | 5.7245e-10 | 0 | 0 | 0 | 0 | 0 | 1 | -90 | 90 | 0.043987 | 0.011059 | -0.043979 | -0.011055
85 | 86 | 1.2958 | 0.82934 | 2.1761e-09 | 0 | 0 | 0 | 0 | 0 | 1 | -90 | 90 | 0.0048211 | 0.0012081 | -0.0048208 | -0.0012081
47 | 46 | 0.57635 | 0.36886 | 9.6784e-10 | 0 | 0 | 0 | 0 | 0 | 1 | -90 | 90 | -0.064387 | -0.016233 | 0.064414 | 0.01625
116 | 114 | 0.33753 | 0.21602 | 5.668e-10 | 0 | 0 | 0 | 0 | 0 | 1 | -90 | 90 | 0.043979 | 0.011055 | -0.043972 | -0.01105
86 | 112 | 1.0671 | 0.68295 | 1.792e-09 | 0 | 0 | 0 | 0 | 0 | 1 | -90 | 90 | 0.0022942 | 0.00057487 | -0.0022942 | -0.000575
86 | 111 | 0.20013 | 0.12808 | 3.3607e-10 | 0 | 0 | 0 | 0 | 0 | 1 | -90 | 90 | 0.0025266 | 0.00063323 | -0.0025266 | -0.00063325
46 | 48 | 0.19237 | 0.12312 | 3.2304e-10 | 0 | 0 | 0 | 0 | 0 | 1 | -90 | 90 | -0.066617 | -0.016803 | 0.066626 | 0.016809
12 | 13 | 1.61 | 1.0304 | 2.7036e-09 | 0 | 0 | 0 | 0 | 0 | 1 | -90 | 90 | 0.010769 | 0.0026993 | -0.010767 | -0.0026982
12 | 14 | 0.028845 | 0.018461 | 4.8438e-11 | 0 | 0 | 0 | 0 | 0 | 1 | -90 | 90 | -0.01278 | -0.0032035 | 0.012781 | 0.0032035
13 | 15 | 0.002653 | 0.0016979 | 4.4551e-12 | 0 | 0 | 0 | 0 | 0 | 1 | -90 | 90 | 0.0082674 | 0.0020718 | -0.0082674 | -0.0020718
14 | 16 | 0.00181 | 0.0011584 | 3.0396e-12 | 0 | 0 | 0 | 0 | 0 | 1 | -90 | 90 | -0.014693 | -0.0036827 | 0.014693 | 0.0036827
15 | 53 | 0.0095536 | 0.0061143 | 1.6043e-11 | 0 | 0 | 0 | 0 | 0 | 1 | -90 | 90 | 0.006355 | 0.0015925 | -0.006355 | -0.0015925
16 | 28 | 0.0043635 | 0.0027926 | 7.3275e-12 | 0 | 0 | 0 | 0 | 0 | 1 | -90 | 90 | -0.017195 | -0.0043098 | 0.017195 | 0.0043098
62 | 64 | 0.38454 | 0.2461 | 6.4574e-10 | 0 | 0 | 0 | 0 | 0 | 1 | -90 | 90 | 0.005849 | 0.0014658 | -0.0058489 | -0.0014658
62 | 60 | 1.08 | 0.69121 | 1.8136e-09 | 0 | 0 | 0 | 0 | 0 | 1 | -90 | 90 | -0.010343 | -0.0025921 | 0.010344 | 0.0025927
64 | 93 | 0.61465 | 0.39337 | 1.0322e-09 | 0 | 0 | 0 | 0 | 0 | 1 | -90 | 90 | 0.0022768 | 0.00057055 | -0.0022768 | -0.00057063
60 | 61 | 0.40263 | 0.25768 | 6.7613e-10 | 0 | 0 | 0 | 0 | 0 | 1 | -90 | 90 | -0.037467 | -0.0094018 | 0.037473 | 0.0094057
60 | 23 | 3.8234 | 2.447 | 6.4205e-09 | 0 | 0 | 0 | 0 | 0 | 1 | -90 | 90 | 0.024587 | 0.0061736 | -0.024562 | -0.0061582
53 | 54 | 0.099106 | 0.063428 | 1.6643e-10 | 0 | 0 | 0 | 0 | 0 | 1 | -90 | 90 | 0.0044431 | 0.0011134 | -0.0044431 | -0.0011134
28 | 69 | 1.6413 | 1.0504 | 2.7561e-09 | 0 | 0 | 0 | 0 | 0 | 1 | -90 | 90 | -0.019099 | -0.004787 | 0.019105 | 0.004791
54 | 55 | 1.5598 | 0.99828 | 2.6193e-09 | 0 | 0 | 0 | 0 | 0 | 1 | -90 | 90 | 0.002349 | 0.00058852 | -0.0023489 | -0.00058871
69 | 92 | 0.0049426 | 0.0031632 | 8.2999e-12 | 0 | 0 | 0 | 0 | 0 | 1 | -90 | 90 | -0.021732 | -0.0054492 | 0.021732 | 0.0054492
17 | 19 | 0.88954 | 0.56931 | 1.4938e-09 | 0 | 0 | 0 | 0 | 0 | 1 | -90 | 90 | -0.0014436 | -0.00036181 | 0.0014436 | 0.00036168
19 | 21 | 0.17779 | 0.11378 | 1.1942e-09 | 0 | 0 | 0 | 0 | 0 | 1 | -90 | 90 | 0.12267 | 0.031093 | -0.12264 | -0.031075
19 | 22 | 0.21426 | 0.13712 | 1.4392e-09 | 0 | 0 | 0 | 0 | 0 | 1 | -90 | 90 | -0.12411 | -0.031455 | 0.12415 | 0.031478
18 | 20 | 1.228 | 0.78594 | 2.0622e-09 | 0 | 0 | 0 | 0 | 0 | 1 | -90 | 90 | -0.0015767 | -0.00039518 | 0.0015768 | 0.000395
20 | 83 | 0.93065 | 0.59562 | 1.5628e-09 | 0 | 0 | 0 | 0 | 0 | 1 | -90 | 90 | -0.0032236 | -0.00080774 | 0.0032237 | 0.00080766
21 | 95 | 0.024373 | 0.015599 | 1.6371e-10 | 0 | 0 | 0 | 0 | 0 | 1 | -90 | 90 | 0.12164 | 0.030825 | -0.12164 | -0.030823
22 | 32 | 0.8067 | 0.51629 | 5.4187e-09 | 0 | 0 | 0 | 0 | 0 | 1 | -90 | 90 | -0.12415 | -0.031478 | 0.12428 | 0.031565
74 | 73 | 0.49335 | 0.31575 | 8.2848e-10 | 0 | 0 | 0 | 0 | 0 | 1 | -90 | 90 | -0.0015894 | -0.00039835 | 0.0015894 | 0.00039828
73 | 52 | 1.1245 | 0.71968 | 1.8883e-09 | 0 | 0 | 0 | 0 | 0 | 1 | -90 | 90 | -0.0015894 | -0.00039828 | 0.0015895 | 0.00039811
83 | 82 | 0.74512 | 0.47688 | 1.2513e-09 | 0 | 0 | 0 | 0 | 0 | 1 | -90 | 90 | -0.0044352 | -0.0011113 | 0.0044353 | 0.0011113
25 | 26 | 0.55023 | 0.35215 | 3.6959e-09 | 0 | 0 | 0 | 0 | 0 | 1 | -90 | 90 | -0.20149 | -0.051187 | 0.20174 | 0.051342
25 | 29 | 0.86048 | 0.5507 | 5.7799e-09 | 0 | 0 | 0 | 0 | 0 | 1 | -90 | 90 | 0.19877 | 0.050505 | -0.1984 | -0.050269
26 | 51 | 0.34154 | 0.21859 | 2.2942e-09 | 0 | 0 | 0 | 0 | 0 | 1 | -90 | 90 | -0.20769 | -0.052834 | 0.20785 | 0.052936
26 | 52 | 1.8468 | 1.182 | 3.1013e-09 | 0 | 0 | 0 | 0 | 0 | 1 | -90 | 90 | 0.0059555 | 0.0014923 | -0.0059548 | -0.0014922
29 | 30 | 0.36481 | 0.23348 | 2.4505e-09 | 0 | 0 | 0 | 0 | 0 | 1 | -90 | 90 | 0.13006 | 0.033058 | -0.13 | -0.033015
29 | 31 | 2.3125 | 1.48 | 3.8833e-09 | 0 | 0 | 0 | 0 | 0 | 1 | -90 | 90 | 0.063505 | 0.016 | -0.063404 | -0.015935
95 | 39 | 0.25668 | 0.16427 | 1.7241e-09 | 0 | 0 | 0 | 0 | 0 | 1 | -90 | 90 | 0.12062 | 0.030567 | -0.12058 | -0.030541
32 | 30 | 0.2762 | 0.17677 | 1.8553e-09 | 0 | 0 | 0 | 0 | 0 | 1 | -90 | 90 | -0.12652 | -0.032126 | 0.12657 | 0.032156
82 | 84 | 1.1792 | 0.75466 | 1.9801e-09 | 0 | 0 | 0 | 0 | 0 | 1 | -90 | 90 | -0.012609 | -0.0031595 | 0.012611 | 0.0031606
82 | 77 | 0.90848 | 0.58143 | 1.5256e-09 | 0 | 0 | 0 | 0 | 0 | 1 | -90 | 90 | 0.0081735 | 0.0020482 | -0.0081728 | -0.002048
39 | 96 | 0.49265 | 0.3153 | 8.2729e-10 | 0 | 0 | 0 | 0 | 0 | 1 | -90 | 90 | 0.0010252 | 0.00025687 | -0.0010252 | -0.00025695
39 | 37 | 0.19038 | 0.12184 | 1.2788e-09 | 0 | 0 | 0 | 0 | 0 | 1 | -90 | 90 | 0.11955 | 0.030284 | -0.11952 | -0.030265
23 | 24 | 0.11625 | 0.074399 | 1.9521e-10 | 0 | 0 | 0 | 0 | 0 | 1 | -90 | 90 | 0.02243 | 0.0056237 | -0.022429 | -0.0056233
24 | 27 | 1.2574 | 0.80471 | 2.1114e-09 | 0 | 0 | 0 | 0 | 0 | 1 | -90 | 90 | 0.015775 | 0.0039557 | -0.015772 | -0.0039538
27 | 87 | 1.3855 | 0.8867 | 2.3266e-09 | 0 | 0 | 0 | 0 | 0 | 1 | -90 | 90 | 0.012848 | 0.0032209 | -0.012845 | -0.0032195
61 | 63 | 0.20292 | 0.12987 | 3.4076e-10 | 0 | 0 | 0 | 0 | 0 | 1 | -90 | 90 | -0.039295 | -0.0098621 | 0.039298 | 0.0098643
87 | 88 | 1.7405 | 1.1139 | 2.9227e-09 | 0 | 0 | 0 | 0 | 0 | 1 | -90 | 90 | 0.0097267 | 0.0024379 | -0.0097249 | -0.002437
51 | 94 | 0.54422 | 0.3483 | 3.6556e-09 | 0 | 0 | 0 | 0 | 0 | 1 | -90 | 90 | -0.22145 | -0.056344 | 0.22174 | 0.056528
51 | 173 | 0.76018 | 0.48652 | 1.2766e-09 | 0 | 0 | 0 | 0 | 0 | 1 | -90 | 90 | 0.013595 | 0.0034079 | -0.013593 | -0.003407
31 | 33 | 0.83258 | 0.53285 | 1.3981e-09 | 0 | 0 | 0 | 0 | 0 | 1 | -90 | 90 | 0.055469 | 0.013947 | -0.055441 | -0.013929
31 | 34 | 1.3964 | 0.89368 | 2.3449e-09 | 0 | 0 | 0 | 0 | 0 | 1 | -90 | 90 | 0.0079342 | 0.0019885 | -0.0079333 | -0.0019881
33 | 84 | 2.4778 | 1.5858 | 4.1609e-09 | 0 | 0 | 0 | 0 | 0 | 1 | -90 | 90 | 0.0151 | 0.0037865 | -0.015094 | -0.0037829
33 | 89 | 1.8448 | 1.1807 | 3.098e-09 | 0 | 0 | 0 | 0 | 0 | 1 | -90 | 90 | 0.040341 | 0.010142 | -0.040309 | -0.010122
34 | 102 | 1.8864 | 1.2073 | 3.1678e-09 | 0 | 0 | 0 | 0 | 0 | 1 | -90 | 90 | 0.0043691 | 0.0010948 | -0.0043687 | -0.0010949
89 | 90 | 1.6646 | 1.0653 | 2.7953e-09 | 0 | 0 | 0 | 0 | 0 | 1 | -90 | 90 | 0.036672 | 0.0092103 | -0.036648 | -0.0091949
65 | 66 | 1.0424 | 0.66712 | 1.7504e-09 | 0 | 0 | 0 | 0 | 0 | 1 | -90 | 90 | -0.005523 | -0.0013842 | 0.0055234 | 0.0013842
65 | 67 | 0.25569 | 0.16364 | 4.2938e-10 | 0 | 0 | 0 | 0 | 0 | 1 | -90 | 90 | 0.002674 | 0.00067014 | -0.002674 | -0.00067017
66 | 68 | 0.24204 | 0.15491 | 4.0646e-10 | 0 | 0 | 0 | 0 | 0 | 1 | -90 | 90 | -0.008316 | -0.0020842 | 0.0083162 | 0.0020842
68 | 90 | 0.88368 | 0.56555 | 1.4839e-09 | 0 | 0 | 0 | 0 | 0 | 1 | -90 | 90 | -0.033534 | -0.0084105 | 0.033545 | 0.0084174
68 | 92 | 1.2791 | 0.81862 | 2.1479e-09 | 0 | 0 | 0 | 0 | 0 | 1 | -90 | 90 | 0.025218 | 0.0063263 | -0.025209 | -0.0063208
70 | 71 | 1.6599 | 1.0623 | 2.7874e-09 | 0 | 0 | 0 | 0 | 0 | 1 | -90 | 90 | -0.00070479 | -0.00017664 | 0.0007048 | 0.00017637
71 | 72 | 1.3239 | 0.84732 | 2.2233e-09 | 0 | 0 | 0 | 0 | 0 | 1 | -90 | 90 | -0.0019194 | -0.0004808 | 0.0019195 | 0.00048062
72 | 76 | 0.23795 | 0.15229 | 3.9958e-10 | 0 | 0 | 0 | 0 | 0 | 1 | -90 | 90 | -0.0049386 | -0.0012373 | 0.0049387 | 0.0012373
76 | 77 | 1.5706 | 1.0052 | 2.6375e-09 | 0 | 0 | 0 | 0 | 0 | 1 | -90 | 90 | -0.007178 | -0.0017985 | 0.0071788 | 0.0017988
94 | 113 | 0.4968 | 0.31795 | 3.337e-09 | 0 | 0 | 0 | 0 | 0 | 1 | -90 | 90 | -0.22174 | -0.056528 | 0.222 | 0.056697
173 | 172 | 0.77129 | 0.49362 | 1.2952e-09 | 0 | 0 | 0 | 0 | 0 | 1 | -90 | 90 | 0.011248 | 0.0028193 | -0.011247 | -0.0028188
88 | 100 | 1.0287 | 0.65835 | 1.7274e-09 | 0 | 0 | 0 | 0 | 0 | 1 | -90 | 90 | 0.0076171 | 0.0019088 | -0.0076164 | -0.0019085
63 | 80 | 1.423 | 0.91073 | 2.3896e-09 | 0 | 0 | 0 | 0 | 0 | 1 | -90 | 90 | -0.04229 | -0.010614 | 0.042317 | 0.010632
80 | 81 | 3.4298 | 2.1951 | 5.7596e-09 | 0 | 0 | 0 | 0 | 0 | 1 | -90 | 90 | -0.042317 | -0.010632 | 0.042384 | 0.010674
35 | 36 | 0.057545 | 0.036829 | 3.8654e-10 | 0 | 0 | 0 | 0 | 0 | 1 | -90 | 90 | 0.1147 | 0.02905 | -0.1147 | -0.029045
35 | 37 | 0.13101 | 0.083849 | 8.8003e-10 | 0 | 0 | 0 | 0 | 0 | 1 | -90 | 90 | -0.11608 | -0.029396 | 0.1161 | 0.029408
36 | 38 | 0.20387 | 0.13047 | 1.3694e-09 | 0 | 0 | 0 | 0 | 0 | 1 | -90 | 90 | 0.11148 | 0.02824 | -0.11146 | -0.028222
38 | 50 | 0.58708 | 0.37573 | 3.9435e-09 | 0 | 0 | 0 | 0 | 0 | 1 | -90 | 90 | 0.10971 | 0.027784 | -0.10963 | -0.027735
169 | 170 | 0.76635 | 0.49046 | 1.2869e-09 | 0 | 0 | 0 | 0 | 0 | 1 | -90 | 90 | 0.0022386 | 0.00056095 | -0.0022386 | -0.00056105
169 | 75 | 1.6105 | 1.0307 | 2.7045e-09 | 0 | 0 | 0 | 0 | 0 | 1 | -90 | 90 | -0.0045441 | -0.0011388 | 0.0045445 | 0.0011387
75 | 171 | 1.3605 | 0.87073 | 2.2847e-09 | 0 | 0 | 0 | 0 | 0 | 1 | -90 | 90 | -0.0045445 | -0.0011387 | 0.0045448 | 0.0011387
50 | 43 | 0.1805 | 0.11552 | 1.2124e-09 | 0 | 0 | 0 | 0 | 0 | 1 | -90 | 90 | 0.10588 | 0.026795 | -0.10586 | -0.026781
171 | 174 | 0.10294 | 0.06588 | 1.7286e-10 | 0 | 0 | 0 | 0 | 0 | 1 | -90 | 90 | -0.0067144 | -0.0016825 | 0.0067145 | 0.0016825
43 | 58 | 0.54534 | 0.34901 | 3.6631e-09 | 0 | 0 | 0 | 0 | 0 | 1 | -90 | 90 | 0.088242 | 0.022363 | -0.088196 | -0.022333
43 | 41 | 2.4048 | 1.5391 | 4.0383e-09 | 0 | 0 | 0 | 0 | 0 | 1 | -90 | 90 | 0.017616 | 0.0044182 | -0.017608 | -0.0044133
103 | 104 | 1.4303 | 0.91542 | 2.4019e-09 | 0 | 0 | 0 | 0 | 0 | 1 | -90 | 90 | -0.0031826 | -0.0007977 | 0.0031828 | 0.00079758
104 | 109 | 0.22866 | 0.14634 | 3.8398e-10 | 0 | 0 | 0 | 0 | 0 | 1 | -90 | 90 | -0.0050206 | -0.0012582 | 0.0050207 | 0.0012582
40 | 41 | 0.032432 | 0.020757 | 5.4462e-11 | 0 | 0 | 0 | 0 | 0 | 1 | -90 | 90 | -0.012479 | -0.0031279 | 0.012479 | 0.003128
40 | 42 | 1.5619 | 0.99962 | 2.6228e-09 | 0 | 0 | 0 | 0 | 0 | 1 | -90 | 90 | 0.010609 | 0.0026592 | -0.010607 | -0.0026582
42 | 44 | 0.6578 | 0.42099 | 1.1046e-09 | 0 | 0 | 0 | 0 | 0 | 1 | -90 | 90 | 0.006756 | 0.0016932 | -0.0067557 | -0.0016931
42 | 45 | 2.0936 | 1.3399 | 3.5157e-09 | 0 | 0 | 0 | 0 | 0 | 1 | -90 | 90 | 0.0038511 | 0.000965 | -0.0038508 | -0.00096512
44 | 91 | 0.40788 | 0.26105 | 6.8495e-10 | 0 | 0 | 0 | 0 | 0 | 1 | -90 | 90 | 0.0039405 | 0.00098757 | -0.0039404 | -0.00098759
107 | 109 | 1.2602 | 0.80651 | 2.1162e-09 | 0 | 0 | 0 | 0 | 0 | 1 | -90 | 90 | 0.0067918 | 0.0017022 | -0.0067911 | -0.001702
107 | 105 | 0.42495 | 0.27197 | 7.1361e-10 | 0 | 0 | 0 | 0 | 0 | 1 | -90 | 90 | -0.0085794 | -0.0021502 | 0.0085797 | 0.0021504
105 | 106 | 0.30684 | 0.19638 | 5.1527e-10 | 0 | 0 | 0 | 0 | 0 | 1 | -90 | 90 | -0.012694 | -0.0031816 | 0.012695 | 0.0031819
106 | 108 | 2.0711 | 1.3255 | 3.4779e-09 | 0 | 0 | 0 | 0 | 0 | 1 | -90 | 90 | -0.014538 | -0.0036439 | 0.014543 | 0.0036467
48 | 49 | 0.72912 | 0.46664 | 1.2244e-09 | 0 | 0 | 0 | 0 | 0 | 1 | -90 | 90 | -0.069839 | -0.017614 | 0.069878 | 0.017639
113 | 212 | 0.32647 | 0.20894 | 2.1929e-09 | 0 | 0 | 0 | 0 | 0 | 1 | -90 | 90 | -0.49496 | -0.12596 | 0.49582 | 0.12651
113 | 131 | 0.31434 | 0.20117 | 2.1114e-09 | 0 | 0 | 0 | 0 | 0 | 1 | -90 | 90 | 0.27095 | 0.068755 | -0.2707 | -0.068596
172 | 174 | 1.9179 | 1.2275 | 3.2207e-09 | 0 | 0 | 0 | 0 | 0 | 1 | -90 | 90 | 0.0089523 | 0.0022437 | -0.0089507 | -0.0022429
81 | 131 | 2.8656 | 1.834 | 4.8121e-09 | 0 | 0 | 0 | 0 | 0 | 1 | -90 | 90 | -0.045583 | -0.011475 | 0.045647 | 0.011516
97 | 98 | 0.72986 | 0.46711 | 1.2256e-09 | 0 | 0 | 0 | 0 | 0 | 1 | -90 | 90 | -0.002625 | -0.00065788 | 0.002625 | 0.0006578
98 | 99 | 2.0167 | 1.2907 | 3.3867e-09 | 0 | 0 | 0 | 0 | 0 | 1 | -90 | 90 | -0.0051627 | -0.0012938 | 0.0051632 | 0.0012938
99 | 101 | 1.6701 | 1.0689 | 2.8045e-09 | 0 | 0 | 0 | 0 | 0 | 1 | -90 | 90 | -0.0051632 | -0.0012938 | 0.0051637 | 0.0012939
101 | 100 | 1.4147 | 0.90538 | 2.3756e-09 | 0 | 0 | 0 | 0 | 0 | 1 | -90 | 90 | -0.0051637 | -0.0012939 | 0.0051641 | 0.0012939
131 | 132 | 0.52377 | 0.33521 | 3.5182e-09 | 0 | 0 | 0 | 0 | 0 | 1 | -90 | 90 | 0.17374 | 0.044122 | -0.17357 | -0.044013
131 | 125 | 3.773 | 2.4147 | 6.3359e-09 | 0 | 0 | 0 | 0 | 0 | 1 | -90 | 90 | 0.051322 | 0.012958 | -0.051215 | -0.01289
132 | 167 | 0.11652 | 0.074575 | 7.827e-10 | 0 | 0 | 0 | 0 | 0 | 1 | -90 | 90 | 0.17166 | 0.043536 | -0.17163 | -0.043513
125 | 124 | 2.0347 | 1.3022 | 3.4168e-09 | 0 | 0 | 0 | 0 | 0 | 1 | -90 | 90 | 0.047232 | 0.011892 | -0.047183 | -0.011861
126 | 123 | 2.7025 | 1.7296 | 4.5382e-09 | 0 | 0 | 0 | 0 | 0 | 1 | -90 | 90 | -0.012579 | -0.0031526 | 0.012583 | 0.0031551
123 | 121 | 1.2319 | 0.7884 | 2.0687e-09 | 0 | 0 | 0 | 0 | 0 | 1 | -90 | 90 | -0.017099 | -0.0042867 | 0.017103 | 0.0042891
212 | 213 | 0.31445 | 0.20125 | 2.1122e-09 | 0 | 0 | 0 | 0 | 0 | 1 | -90 | 90 | -0.50152 | -0.12793 | 0.50237 | 0.12848
213 | 214 | 0.30707 | 0.19653 | 2.0626e-09 | 0 | 0 | 0 | 0 | 0 | 1 | -90 | 90 | -0.5044 | -0.12899 | 0.50524 | 0.12952
118 | 119 | 0.52404 | 0.33538 | 8.8e-10 | 0 | 0 | 0 | 0 | 0 | 1 | -90 | 90 | 0.026936 | 0.0067598 | -0.026931 | -0.0067573
118 | 120 | 1.7442 | 1.1163 | 2.9289e-09 | 0 | 0 | 0 | 0 | 0 | 1 | -90 | 90 | -0.036445 | -0.0091431 | 0.03647 | 0.009159
119 | 121 | 2.7429 | 1.7555 | 4.6061e-09 | 0 | 0 | 0 | 0 | 0 | 1 | -90 | 90 | 0.021376 | 0.0053649 | -0.021362 | -0.0053566
120 | 122 | 0.72089 | 0.46137 | 1.2106e-09 | 0 | 0 | 0 | 0 | 0 | 1 | -90 | 90 | -0.041521 | -0.010425 | 0.041534 | 0.010433
122 | 124 | 1.5 | 0.95998 | 2.5189e-09 | 0 | 0 | 0 | 0 | 0 | 1 | -90 | 90 | -0.044207 | -0.011103 | 0.044239 | 0.011123
127 | 128 | 0.80575 | 0.51568 | 1.3531e-09 | 0 | 0 | 0 | 0 | 0 | 1 | -90 | 90 | -0.010185 | -0.0025525 | 0.010185 | 0.002553
127 | 129 | 0.0051085 | 0.0032694 | 8.5785e-12 | 0 | 0 | 0 | 0 | 0 | 1 | -90 | 90 | 0.0038878 | 0.00097439 | -0.0038878 | -0.00097439
128 | 130 | 0.4288 | 0.27443 | 7.2007e-10 | 0 | 0 | 0 | 0 | 0 | 1 | -90 | 90 | -0.0116 | -0.0029075 | 0.011601 | 0.0029078
130 | 139 | 0.21727 | 0.13905 | 3.6485e-10 | 0 | 0 | 0 | 0 | 0 | 1 | -90 | 90 | -0.01469 | -0.0036818 | 0.01469 | 0.0036821
130 | 144 | 0.53795 | 0.34429 | 9.0336e-10 | 0 | 0 | 0 | 0 | 0 | 1 | -90 | 90 | 0.0030892 | 0.000774 | -0.0030892 | -0.00077405
139 | 140 | 1.113 | 0.71233 | 1.869e-09 | 0 | 0 | 0 | 0 | 0 | 1 | -90 | 90 | 0.0033736 | 0.00084527 | -0.0033734 | -0.00084537
139 | 138 | 0.66372 | 0.42478 | 1.1146e-09 | 0 | 0 | 0 | 0 | 0 | 1 | -90 | 90 | -0.018064 | -0.0045274 | 0.018066 | 0.0045288
144 | 145 | 1.1895 | 0.76128 | 1.9975e-09 | 0 | 0 | 0 | 0 | 0 | 1 | -90 | 90 | 0.0019205 | 0.00048114 | -0.0019204 | -0.00048131
140 | 207 | 0.65992 | 0.42235 | 1.1082e-09 | 0 | 0 | 0 | 0 | 0 | 1 | -90 | 90 | 0.0013675 | 0.00034263 | -0.0013675 | -0.00034273
138 | 136 | 2.649 | 1.6954 | 4.4484e-09 | 0 | 0 | 0 | 0 | 0 | 1 | -90 | 90 | -0.020625 | -0.00517 | 0.020637 | 0.0051774
167 | 165 | 0.2758 | 0.17651 | 1.8526e-09 | 0 | 0 | 0 | 0 | 0 | 1 | -90 | 90 | 0.1698 | 0.043055 | -0.16971 | -0.043
165 | 164 | 0.53347 | 0.34142 | 3.5834e-09 | 0 | 0 | 0 | 0 | 0 | 1 | -90 | 90 | 0.16426 | 0.041634 | -0.1641 | -0.041534
133 | 134 | 0.0021173 | 0.0013551 | 3.5556e-12 | 0 | 0 | 0 | 0 | 0 | 1 | -90 | 90 | 0.02419 | 0.0060697 | -0.02419 | -0.0060697
133 | 135 | 0.021236 | 0.013591 | 3.5662e-11 | 0 | 0 | 0 | 0 | 0 | 1 | -90 | 90 | -0.026322 | -0.0066039 | 0.026322 | 0.006604
134 | 136 | 0.90732 | 0.58068 | 1.5236e-09 | 0 | 0 | 0 | 0 | 0 | 1 | -90 | 90 | 0.022385 | 0.0056173 | -0.02238 | -0.0056143
135 | 137 | 0.043495 | 0.027837 | 7.304e-11 | 0 | 0 | 0 | 0 | 0 | 1 | -90 | 90 | -0.029032 | -0.0072831 | 0.029032 | 0.0072833
137 | 166 | 1.4794 | 0.94685 | 2.4844e-09 | 0 | 0 | 0 | 0 | 0 | 1 | -90 | 90 | -0.031808 | -0.0079791 | 0.031824 | 0.0079893
166 | 168 | 1.3015 | 0.83295 | 2.1855e-09 | 0 | 0 | 0 | 0 | 0 | 1 | -90 | 90 | 0.13089 | 0.033191 | -0.13065 | -0.033036
166 | 164 | 0.062541 | 0.040027 | 2.1005e-10 | 0 | 0 | 0 | 0 | 0 | 1 | -90 | 90 | -0.16272 | -0.04118 | 0.16274 | 0.041192
168 | 190 | 0.87036 | 0.55703 | 1.4616e-09 | 0 | 0 | 0 | 0 | 0 | 1 | -90 | 90 | 0.09729 | 0.024662 | -0.0972 | -0.024604
168 | 187 | 1.1934 | 0.76378 | 2.004e-09 | 0 | 0 | 0 | 0 | 0 | 1 | -90 | 90 | 0.033363 | 0.0083748 | -0.033348 | -0.0083657
143 | 161 | 1.1577 | 0.74095 | 1.9441e-09 | 0 | 0 | 0 | 0 | 0 | 1 | -90 | 90 | -0.014176 | -0.003554 | 0.014179 | 0.0035555
143 | 202 | 3.1204 | 1.9971 | 5.24e-09 | 0 | 0 | 0 | 0 | 0 | 1 | -90 | 90 | 0.010976 | 0.002752 | -0.010972 | -0.0027499
161 | 183 | 2.1014 | 1.3449 | 3.5288e-09 | 0 | 0 | 0 | 0 | 0 | 1 | -90 | 90 | 0.022623 | 0.005686 | -0.022611 | -0.0056787
161 | 158 | 1.9933 | 1.2757 | 3.3473e-09 | 0 | 0 | 0 | 0 | 0 | 1 | -90 | 90 | -0.039538 | -0.0099273 | 0.039572 | 0.0099491
202 | 203 | 0.49207 | 0.31492 | 8.2632e-10 | 0 | 0 | 0 | 0 | 0 | 1 | -90 | 90 | 0.0064186 | 0.0016087 | -0.0064184 | -0.0016086
183 | 182 | 2.8312 | 1.812 | 4.7544e-09 | 0 | 0 | 0 | 0 | 0 | 1 | -90 | 90 | 0.016561 | 0.0041625 | -0.016553 | -0.0041575
158 | 160 | 0.52227 | 0.33425 | 8.7702e-10 | 0 | 0 | 0 | 0 | 0 | 1 | -90 | 90 | 0.018616 | 0.0046711 | -0.018614 | -0.0046699
158 | 157 | 1.0994 | 0.70361 | 1.8462e-09 | 0 | 0 | 0 | 0 | 0 | 1 | -90 | 90 | -0.058189 | -0.01462 | 0.05823 | 0.014646
203 | 204 | 0.70104 | 0.44867 | 1.1772e-09 | 0 | 0 | 0 | 0 | 0 | 1 | -90 | 90 | 0.0042745 | 0.0010713 | -0.0042744 | -0.0010713
146 | 147 | 0.74451 | 0.47648 | 1.2502e-09 | 0 | 0 | 0 | 0 | 0 | 1 | -90 | 90 | -0.07751 | -0.019566 | 0.077559 | 0.019597
146 | 148 | 0.55556 | 0.35556 | 9.3294e-10 | 0 | 0 | 0 | 0 | 0 | 1 | -90 | 90 | 0.074643 | 0.018847 | -0.074609 | -0.018825
147 | 149 | 0.066477 | 0.042546 | 1.1163e-10 | 0 | 0 | 0 | 0 | 0 | 1 | -90 | 90 | -0.080235 | -0.020267 | 0.08024 | 0.02027
148 | 150 | 0.47522 | 0.30414 | 7.9802e-10 | 0 | 0 | 0 | 0 | 0 | 1 | -90 | 90 | 0.071776 | 0.018115 | -0.071749 | -0.018098
148 | 151 | 0.77461 | 0.49575 | 1.3008e-09 | 0 | 0 | 0 | 0 | 0 | 1 | -90 | 90 | 0.0028333 | 0.00071001 | -0.0028333 | -0.0007101
149 | 195 | 0.81154 | 0.51939 | 1.3628e-09 | 0 | 0 | 0 | 0 | 0 | 1 | -90 | 90 | -0.084763 | -0.021404 | 0.084827 | 0.021445
150 | 211 | 1.431 | 0.91586 | 2.4031e-09 | 0 | 0 | 0 | 0 | 0 | 1 | -90 | 90 | 0.069425 | 0.017516 | -0.069349 | -0.017467
195 | 194 | 0.079096 | 0.050621 | 1.3282e-10 | 0 | 0 | 0 | 0 | 0 | 1 | -90 | 90 | -0.087865 | -0.022206 | 0.087872 | 0.022211
211 | 162 | 0.69893 | 0.44731 | 1.1737e-09 | 0 | 0 | 0 | 0 | 0 | 1 | -90 | 90 | 0.066853 | 0.016842 | -0.066819 | -0.01682
194 | 193 | 0.55126 | 0.3528 | 9.2571e-10 | 0 | 0 | 0 | 0 | 0 | 1 | -90 | 90 | -0.089662 | -0.022659 | 0.089711 | 0.02269
162 | 159 | 0.88853 | 0.56866 | 1.4921e-09 | 0 | 0 | 0 | 0 | 0 | 1 | -90 | 90 | 0.064653 | 0.016277 | -0.064612 | -0.016251
160 | 216 | 1.4675 | 0.93922 | 2.4644e-09 | 0 | 0 | 0 | 0 | 0 | 1 | -90 | 90 | 0.018614 | 0.0046699 | -0.018609 | -0.0046665
216 | 215 | 2.7725 | 1.7744 | 4.6558e-09 | 0 | 0 | 0 | 0 | 0 | 1 | -90 | 90 | 0.015746 | 0.0039489 | -0.015738 | -0.0039445
152 | 153 | 0.36695 | 0.23485 | 6.1621e-10 | 0 | 0 | 0 | 0 | 0 | 1 | -90 | 90 | 0.0043529 | 0.0010907 | -0.0043528 | -0.0010907
152 | 154 | 0.701 | 0.44864 | 1.1772e-09 | 0 | 0 | 0 | 0 | 0 | 1 | -90 | 90 | -0.0055744 | -0.0013969 | 0.0055747 | 0.0013969
153 | 155 | 0.81705 | 0.52291 | 1.372e-09 | 0 | 0 | 0 | 0 | 0 | 1 | -90 | 90 | 0.002838 | 0.00071107 | -0.0028379 | -0.00071116
154 | 156 | 0.46401 | 0.29697 | 7.7921e-10 | 0 | 0 | 0 | 0 | 0 | 1 | -90 | 90 | -0.0064063 | -0.0016053 | 0.0064065 | 0.0016054
155 | 200 | 0.6514 | 0.41689 | 1.0939e-09 | 0 | 0 | 0 | 0 | 0 | 1 | -90 | 90 | 0.0020879 | 0.0005232 | -0.0020879 | -0.00052329
156 | 191 | 0.48021 | 0.30733 | 8.064e-10 | 0 | 0 | 0 | 0 | 0 | 1 | -90 | 90 | -0.0076946 | -0.0019282 | 0.0076949 | 0.0019283
191 | 179 | 2.7874 | 1.7839 | 4.6808e-09 | 0 | 0 | 0 | 0 | 0 | 1 | -90 | 90 | -0.0086684 | -0.0021723 | 0.0086707 | 0.0021733
179 | 189 | 0.28289 | 0.18105 | 4.7505e-10 | 0 | 0 | 0 | 0 | 0 | 1 | -90 | 90 | -0.026 | -0.0065175 | 0.026002 | 0.0065188
179 | 177 | 1.2133 | 0.7765 | 2.0374e-09 | 0 | 0 | 0 | 0 | 0 | 1 | -90 | 90 | 0.014876 | 0.0037293 | -0.014873 | -0.0037276
157 | 159 | 0.36889 | 0.23609 | 6.1947e-10 | 0 | 0 | 0 | 0 | 0 | 1 | -90 | 90 | -0.06081 | -0.015293 | 0.060825 | 0.015302
159 | 163 | 0.47484 | 0.3039 | 7.9739e-10 | 0 | 0 | 0 | 0 | 0 | 1 | -90 | 90 | 0.0037875 | 0.00094888 | -0.0037875 | -0.00094891
163 | 186 | 2.1898 | 1.4015 | 3.6773e-09 | 0 | 0 | 0 | 0 | 0 | 1 | -90 | 90 | 0.0012502 | 0.00031299 | -0.0012501 | -0.00031332
215 | 199 | 0.041515 | 0.026569 | 6.9715e-11 | 0 | 0 | 0 | 0 | 0 | 1 | -90 | 90 | 0.013359 | 0.0033483 | -0.013359 | -0.0033482
182 | 184 | 2.8976 | 1.8545 | 4.8659e-09 | 0 | 0 | 0 | 0 | 0 | 1 | -90 | 90 | 0.014719 | 0.0036978 | -0.014712 | -0.0036938
190 | 192 | 0.12877 | 0.082413 | 2.1624e-10 | 0 | 0 | 0 | 0 | 0 | 1 | -90 | 90 | 0.094438 | 0.023912 | -0.094425 | -0.023904
187 | 188 | 0.90676 | 0.58033 | 1.5227e-09 | 0 | 0 | 0 | 0 | 0 | 1 | -90 | 90 | 0.030444 | 0.0076379 | -0.030435 | -0.0076322
192 | 193 | 0.922 | 0.59008 | 1.5483e-09 | 0 | 0 | 0 | 0 | 0 | 1 | -90 | 90 | 0.091155 | 0.023085 | -0.091072 | -0.023031
188 | 189 | 0.77127 | 0.49362 | 1.2952e-09 | 0 | 0 | 0 | 0 | 0 | 1 | -90 | 90 | 0.028021 | 0.0070273 | -0.028015 | -0.0070232
175 | 176 | 0.20137 | 0.12888 | 3.3816e-10 | 0 | 0 | 0 | 0 | 0 | 1 | -90 | 90 | 0.010366 | 0.002598 | -0.010366 | -0.0025978
175 | 177 | 0.17954 | 0.11491 | 3.015e-10 | 0 | 0 | 0 | 0 | 0 | 1 | -90 | 90 | -0.012962 | -0.0032486 | 0.012963 | 0.0032488
176 | 178 | 0.22744 | 0.14556 | 3.8194e-10 | 0 | 0 | 0 | 0 | 0 | 1 | -90 | 90 | 0.0085346 | 0.0021388 | -0.0085344 | -0.0021388
178 | 180 | 2.1661 | 1.3863 | 3.6375e-09 | 0 | 0 | 0 | 0 | 0 | 1 | -90 | 90 | 0.0056881 | 0.0014254 | -0.0056873 | -0.0014252
180 | 181 | 0.15023 | 0.09615 | 2.5228e-10 | 0 | 0 | 0 | 0 | 0 | 1 | -90 | 90 | 0.0037218 | 0.00093264 | -0.0037218 | -0.00093265
181 | 205 | 0.24452 | 0.15649 | 4.1061e-10 | 0 | 0 | 0 | 0 | 0 | 1 | -90 | 90 | 0.0037218 | 0.00093265 | -0.0037218 | -0.00093267
205 | 206 | 0.73755 | 0.47203 | 1.2385e-09 | 0 | 0 | 0 | 0 | 0 | 1 | -90 | 90 | 0.0022167 | 0.00055545 | -0.0022166 | -0.00055555
184 | 185 | 2.6496 | 1.6958 | 4.4494e-09 | 0 | 0 | 0 | 0 | 0 | 1 | -90 | 90 | 0.014712 | 0.0036938 | -0.014706 | -0.0036902
185 | 208 | 4.816 | 3.0823 | 8.0874e-09 | 0 | 0 | 0 | 0 | 0 | 1 | -90 | 90 | 0.014706 | 0.0036902 | -0.014694 | -0.0036835
208 | 209 | 0.11251 | 0.072007 | 1.8894e-10 | 0 | 0 | 0 | 0 | 0 | 1 | -90 | 90 | 0.010994 | 0.0027561 | -0.010993 | -0.002756
209 | 218 | 3.8888 | 2.4889 | 6.5304e-09 | 0 | 0 | 0 | 0 | 0 | 1 | -90 | 90 | 0.0089395 | 0.0022413 | -0.008936 | -0.0022397
196 | 197 | 0.45868 | 0.29355 | 7.7024e-10 | 0 | 0 | 0 | 0 | 0 | 1 | -90 | 90 | -0.0077028 | -0.0019306 | 0.0077031 | 0.0019307
196 | 198 | 0.29143 | 0.18651 | 4.8939e-10 | 0 | 0 | 0 | 0 | 0 | 1 | -90 | 90 | 0.0055869 | 0.0014003 | -0.0055868 | -0.0014002
197 | 199 | 0.012691 | 0.008122 | 2.1311e-11 | 0 | 0 | 0 | 0 | 0 | 1 | -90 | 90 | -0.0114 | -0.0028574 | 0.0114 | 0.0028574
218 | 217 | 0.48291 | 0.30907 | 8.1094e-10 | 0 | 0 | 0 | 0 | 0 | 1 | -90 | 90 | 0.005245 | 0.0013146 | -0.0052448 | -0.0013145