## bus_data
BUS_I | BUS_TYPE | Pd | Qd | Gs | Bs | area | Vm | Va | baseKV | zone | Vmax | Vmin
1 | 1 | 0.0016563 | 0.0004151 | 0 | 0 | 1 | 0.98094 | -0.36695 | 0.4 | 1 | 1.1 | 0.9
2 | 1 | 0.0031083 | 0.00077902 | 0 | 0 | 1 | 0.98108 | -0.36425 | 0.4 | 1 | 1.1 | 0.9
3 | 1 | 0.002462 | 0.00061703 | 0 | 0 | 1 | 0.98088 | -0.36822 | 0.4 | 1 | 1.1 | 0.9
4 | 1 | 0 | 0 | 0 | 0 | 1 | 0.98108 | -0.36424 | 0.4 | 1 | 1.1 | 0.9
5 | 1 | 0.0016021 | 0.00040152 | 0 | 0 | 1 | 0.9808 | -0.36974 | 0.4 | 1 | 1.1 | 0.9
49 | 1 | 0.002468 | 0.00061854 | 0 | 0 | 1 | 0.98106 | -0.36465 | 0.4 | 1 | 1.1 | 0.9
24 | 1 | 0 | 0 | 0 | 0 | 1 | 0.98153 | -0.3555 | 0.4 | 1 | 1.1 | 0.9
59 | 1 | 0 | 0 | 0 | 0 | 1 | 0.98071 | -0.37149 | 0.4 | 1 | 1.1 | 0.9
169 | 1 | 0.0046545 | 0.0011665 | 0 | 0 | 1 | 0.98132 | -0.35952 | 0.4 | 1 | 1.1 | 0.9
15 | 1 | 0 | 0 | 0 | 0 | 1 | 0.98226 | -0.34106 | 0.4 | 1 | 1.1 | 0.9
21 | 1 | 0.0025807 | 0.00064679 | 0 | 0 | 1 | 0.98201 | -0.34593 | 0.4 | 1 | 1.1 | 0.9
13 | 1 | 0.0017329 | 0.0004343 | 0 | 0 | 1 | 0.98281 | -0.33034 | 0.4 | 1 | 1.1 | 0.9
33 | 1 | 0 | 0 | 0 | 0 | 1 | 0.98063 | -0.37311 | 0.4 | 1 | 1.1 | 0.9
6 | 1 | 0.0021774 | 0.00054571 | 0 | 0 | 1 | 0.99146 | -0.16273 | 0.4 | 1 | 1.1 | 0.9
7 | 1 | 0.0022021 | 0.00055189 | 0 | 0 | 1 | 0.99151 | -0.1619 | 0.4 | 1 | 1.1 | 0.9
8 | 1 | 0.0022478 | 0.00056336 | 0 | 0 | 1 | 0.99142 | -0.16358 | 0.4 | 1 | 1.1 | 0.9
9 | 1 | 0.065481 | 0.016411 | 0 | 0 | 1 | 0.99196 | -0.15328 | 0.4 | 1 | 1.1 | 0.9
10 | 1 | 0.0019084 | 0.0004783 | 0 | 0 | 1 | 0.99141 | -0.16385 | 0.4 | 1 | 1.1 | 0.9
56 | 1 | 0 | 0 | 0 | 0 | 1 | 0.99424 | -0.10946 | 0.4 | 1 | 1.1 | 0.9
36 | 1 | 0.0053264 | 0.0013349 | 0 | 0 | 1 | 0.99066 | -0.17812 | 0.4 | 1 | 1.1 | 0.9
89 | 1 | 0.0081419 | 0.0020406 | 0 | 0 | 1 | 0.99706 | -0.055739 | 0.4 | 1 | 1.1 | 0.9
28 | 1 | 0.0090773 | 0.002275 | 0 | 0 | 1 | 0.99334 | -0.12651 | 0.4 | 1 | 1.1 | 0.9
35 | 1 | 0.0058427 | 0.0014643 | 0 | 0 | 1 | 0.99032 | -0.1848 | 0.4 | 1 | 1.1 | 0.9
11 | 1 | 0.0024241 | 0.00060754 | 0 | 0 | 1 | 0.98291 | -0.32852 | 0.4 | 1 | 1.1 | 0.9
12 | 1 | 0.0042798 | 0.0010726 | 0 | 0 | 1 | 0.98305 | -0.32573 | 0.4 | 1 | 1.1 | 0.9
14 | 1 | 0 | 0 | 0 | 0 | 1 | 0.98402 | -0.30679 | 0.4 | 1 | 1.1 | 0.9
34 | 1 | 0.0030702 | 0.00076945 | 0 | 0 | 1 | 0.98494 | -0.28877 | 0.4 | 1 | 1.1 | 0.9
44 | 1 | 0.0022202 | 0.00055644 | 0 | 0 | 1 | 0.98498 | -0.28807 | 0.4 | 1 | 1.1 | 0.9
31 | 1 | 0.0034703 | 0.00086975 | 0 | 0 | 1 | 0.98056 | -0.37446 | 0.4 | 1 | 1.1 | 0.9
32 | 1 | 0.0014103 | 0.00035346 | 0 | 0 | 1 | 0.98058 | -0.37403 | 0.4 | 1 | 1.1 | 0.9
22 | 1 | 0.0040914 | 0.0010254 | 0 | 0 | 1 | 0.98176 | -0.35088 | 0.4 | 1 | 1.1 | 0.9
16 | 1 | 0.0023363 | 0.00058554 | 0 | 0 | 1 | 0.98867 | -0.21659 | 0.4 | 1 | 1.1 | 0.9
17 | 1 | 0.0020215 | 0.00050663 | 0 | 0 | 1 | 0.98865 | -0.21707 | 0.4 | 1 | 1.1 | 0.9
18 | 1 | 0.0068207 | 0.0017094 | 0 | 0 | 1 | 0.98883 | -0.21343 | 0.4 | 1 | 1.1 | 0.9
20 | 1 | 0 | 0 | 0 | 0 | 1 | 0.98896 | -0.21091 | 0.4 | 1 | 1.1 | 0.9
37 | 1 | 0 | 0 | 0 | 0 | 1 | 0.9874 | -0.24109 | 0.4 | 1 | 1.1 | 0.9
48 | 1 | 0 | 0 | 0 | 0 | 1 | 0.98611 | -0.2662 | 0.4 | 1 | 1.1 | 0.9
47 | 1 | 0.0022324 | 0.0005595 | 0 | 0 | 1 | 0.98608 | -0.26669 | 0.4 | 1 | 1.1 | 0.9
23 | 1 | 0.0016718 | 0.00041899 | 0 | 0 | 1 | 0.98174 | -0.35133 | 0.4 | 1 | 1.1 | 0.9
42 | 1 | 0.0032859 | 0.00082351 | 0 | 0 | 1 | 0.98164 | -0.35326 | 0.4 | 1 | 1.1 | 0.9
40 | 1 | 0 | 0 | 0 | 0 | 1 | 0.98164 | -0.35333 | 0.4 | 1 | 1.1 | 0.9
170 | 1 | 0.0015523 | 0.00038904 | 0 | 0 | 1 | 0.98158 | -0.35447 | 0.4 | 1 | 1.1 | 0.9
43 | 1 | 0 | 0 | 0 | 0 | 1 | 0.98161 | -0.35391 | 0.4 | 1 | 1.1 | 0.9
168 | 1 | 0.0021882 | 0.00054842 | 0 | 0 | 1 | 0.98121 | -0.36162 | 0.4 | 1 | 1.1 | 0.9
25 | 1 | 0.0011396 | 0.00028561 | 0 | 0 | 1 | 0.99203 | -0.15155 | 0.4 | 1 | 1.1 | 0.9
26 | 1 | 0.0013352 | 0.00033462 | 0 | 0 | 1 | 0.9926 | -0.14075 | 0.4 | 1 | 1.1 | 0.9
27 | 1 | 0 | 0 | 0 | 0 | 1 | 0.9915 | -0.16175 | 0.4 | 1 | 1.1 | 0.9
29 | 1 | 0.0039341 | 0.00098597 | 0 | 0 | 1 | 0.99076 | -0.17573 | 0.4 | 1 | 1.1 | 0.9
30 | 1 | 0.0016368 | 0.00041021 | 0 | 0 | 1 | 0.99067 | -0.17767 | 0.4 | 1 | 1.1 | 0.9
54 | 1 | 0.0010999 | 0.00027566 | 0 | 0 | 1 | 0.99054 | -0.18001 | 0.4 | 1 | 1.1 | 0.9
108 | 1 | 0.0026164 | 0.00065574 | 0 | 0 | 1 | 0.99044 | -0.18221 | 0.4 | 1 | 1.1 | 0.9
52 | 1 | 0 | 0 | 0 | 0 | 1 | 0.98756 | -0.23704 | 0.4 | 1 | 1.1 | 0.9
109 | 1 | 0.0025778 | 0.00064607 | 0 | 0 | 1 | 0.99009 | -0.18895 | 0.4 | 1 | 1.1 | 0.9
58 | 1 | 0.001433 | 0.00035914 | 0 | 0 | 1 | 0.9806 | -0.37358 | 0.4 | 1 | 1.1 | 0.9
45 | 1 | 0.0036216 | 0.00090765 | 0 | 0 | 1 | 0.98501 | -0.28741 | 0.4 | 1 | 1.1 | 0.9
78 | 1 | 0.0023938 | 0.00059995 | 0 | 0 | 1 | 0.98609 | -0.2665 | 0.4 | 1 | 1.1 | 0.9
63 | 1 | 0.0074547 | 0.0018683 | 0 | 0 | 1 | 0.98582 | -0.27183 | 0.4 | 1 | 1.1 | 0.9
46 | 1 | 0.0016292 | 0.0004083 | 0 | 0 | 1 | 0.98593 | -0.2696 | 0.4 | 1 | 1.1 | 0.9
38 | 1 | 0.0013645 | 0.00034199 | 0 | 0 | 1 | 0.98162 | -0.3537 | 0.4 | 1 | 1.1 | 0.9
39 | 1 | 0.0042907 | 0.0010754 | 0 | 0 | 1 | 0.98157 | -0.35461 | 0.4 | 1 | 1.1 | 0.9
57 | 1 | 0 | 0 | 0 | 0 | 1 | 0.98082 | -0.36941 | 0.4 | 1 | 1.1 | 0.9
165 | 1 | 0.0024538 | 0.00061499 | 0 | 0 | 1 | 0.98077 | -0.37037 | 0.4 | 1 | 1.1 | 0.9
162 | 1 | 0.0040192 | 0.0010073 | 0 | 0 | 1 | 0.98087 | -0.36824 | 0.4 | 1 | 1.1 | 0.9
61 | 1 | 0.0016358 | 0.00040996 | 0 | 0 | 1 | 0.98495 | -0.28866 | 0.4 | 1 | 1.1 | 0.9
50 | 1 | 0.0068105 | 0.0017069 | 0 | 0 | 1 | 0.98709 | -0.24633 | 0.4 | 1 | 1.1 | 0.9
51 | 1 | 0.006866 | 0.0017208 | 0 | 0 | 1 | 0.98707 | -0.24659 | 0.4 | 1 | 1.1 | 0.9
53 | 1 | 0.0044917 | 0.0011257 | 0 | 0 | 1 | 0.98682 | -0.25152 | 0.4 | 1 | 1.1 | 0.9
55 | 1 | 0.0044027 | 0.0011034 | 0 | 0 | 1 | 0.98633 | -0.26074 | 0.4 | 1 | 1.1 | 0.9
146 | 1 | 0.0048943 | 0.0012266 | 0 | 0 | 1 | 0.98678 | -0.25238 | 0.4 | 1 | 1.1 | 0.9
76 | 1 | 0.0045352 | 0.0011366 | 0 | 0 | 1 | 0.98373 | -0.31082 | 0.4 | 1 | 1.1 | 0.9
74 | 1 | 0.0043567 | 0.0010919 | 0 | 0 | 1 | 0.9812 | -0.35995 | 0.4 | 1 | 1.1 | 0.9
90 | 1 | 0.0084977 | 0.0021297 | 0 | 0 | 1 | 0.99775 | -0.042587 | 0.4 | 1 | 1.1 | 0.9
163 | 1 | 0.0018866 | 0.00047284 | 0 | 0 | 1 | 0.98089 | -0.36797 | 0.4 | 1 | 1.1 | 0.9
65 | 1 | 0.0027538 | 0.00069017 | 0 | 0 | 1 | 0.98385 | -0.31022 | 0.4 | 1 | 1.1 | 0.9
66 | 1 | 0 | 0 | 0 | 0 | 1 | 0.98388 | -0.30962 | 0.4 | 1 | 1.1 | 0.9
60 | 1 | 0.0020489 | 0.00051351 | 0 | 0 | 1 | 0.98456 | -0.2964 | 0.4 | 1 | 1.1 | 0.9
62 | 1 | 0.0020949 | 0.00052504 | 0 | 0 | 1 | 0.98429 | -0.30162 | 0.4 | 1 | 1.1 | 0.9
64 | 1 | 0.0020584 | 0.00051589 | 0 | 0 | 1 | 0.98423 | -0.30269 | 0.4 | 1 | 1.1 | 0.9
67 | 1 | 0.0040367 | 0.0010117 | 0 | 0 | 1 | 0.98328 | -0.3212 | 0.4 | 1 | 1.1 | 0.9
69 | 1 | 0.0013112 | 0.00032861 | 0 | 0 | 1 | 0.98304 | -0.32605 | 0.4 | 1 | 1.1 | 0.9
68 | 1 | 0.0026349 | 0.00066037 | 0 | 0 | 1 | 0.98282 | -0.33019 | 0.4 | 1 | 1.1 | 0.9
70 | 1 | 0 | 0 | 0 | 0 | 1 | 0.98278 | -0.3311 | 0.4 | 1 | 1.1 | 0.9
71 | 1 | 0.0027252 | 0.000683 | 0 | 0 | 1 | 0.98202 | -0.34593 | 0.4 | 1 | 1.1 | 0.9
100 | 1 | 0.0038533 | 0.00096573 | 0 | 0 | 1 | 0.982 | -0.34627 | 0.4 | 1 | 1.1 | 0.9
101 | 1 | 0.0015367 | 0.00038513 | 0 | 0 | 1 | 0.98163 | -0.35343 | 0.4 | 1 | 1.1 | 0.9
92 | 1 | 0.0031732 | 0.00079529 | 0 | 0 | 1 | 0.99531 | -0.09028 | 0.4 | 1 | 1.1 | 0.9
93 | 1 | 0.002292 | 0.00057442 | 0 | 0 | 1 | 0.99537 | -0.0891 | 0.4 | 1 | 1.1 | 0.9
73 | 1 | 0.0037726 | 0.00094551 | 0 | 0 | 1 | 0.97981 | -0.38694 | 0.4 | 1 | 1.1 | 0.9
75 | 1 | 0.0023433 | 0.00058728 | 0 | 0 | 1 | 0.97947 | -0.39353 | 0.4 | 1 | 1.1 | 0.9
77 | 1 | 0.0027498 | 0.00068918 | 0 | 0 | 1 | 0.97782 | -0.42594 | 0.4 | 1 | 1.1 | 0.9
105 | 1 | 0 | 0 | 0 | 0 | 1 | 0.97657 | -0.45025 | 0.4 | 1 | 1.1 | 0.9
106 | 1 | 0 | 0 | 0 | 0 | 1 | 0.97554 | -0.4706 | 0.4 | 1 | 1.1 | 0.9
107 | 1 | 0.003518 | 0.00088168 | 0 | 0 | 1 | 0.97615 | -0.45861 | 0.4 | 1 | 1.1 | 0.9
79 | 1 | 0.011073 | 0.0027751 | 0 | 0 | 1 | 0.99723 | -0.053165 | 0.4 | 1 | 1.1 | 0.9
80 | 1 | 0.012348 | 0.0030947 | 0 | 0 | 1 | 0.99837 | -0.031345 | 0.4 | 1 | 1.1 | 0.9
81 | 1 | 0.0035995 | 0.00090211 | 0 | 0 | 1 | 0.99649 | -0.06737 | 0.4 | 1 | 1.1 | 0.9
82 | 1 | 0.0029278 | 0.00073379 | 0 | 0 | 1 | 0.99857 | -0.027523 | 0.4 | 1 | 1.1 | 0.9
83 | 1 | 0 | 0 | 0 | 0 | 1 | 0.99574 | -0.081985 | 0.4 | 1 | 1.1 | 0.9
99 | 1 | 0.0065355 | 0.001638 | 0 | 0 | 1 | 0.99973 | -0.0051141 | 0.4 | 1 | 1.1 | 0.9
110 | 1 | 0.0018055 | 0.00045251 | 0 | 0 | 1 | 0.99571 | -0.082445 | 0.4 | 1 | 1.1 | 0.9
111 | 1 | 0.0018063 | 0.0004527 | 0 | 0 | 1 | 0.99548 | -0.087011 | 0.4 | 1 | 1.1 | 0.9
98 | 1 | 0.0039775 | 0.00099685 | 0 | 0 | 1 | 0.99551 | -0.086288 | 0.4 | 1 | 1.1 | 0.9
91 | 3 | 0.0078305 | 0.0019625 | 0 | 0 | 1 | 1 | 0 | 0.4 | 1 | 1.1 | 0.9
121 | 1 | 0.0038507 | 0.00096507 | 0 | 0 | 1 | 0.99518 | -0.092767 | 0.4 | 1 | 1.1 | 0.9
94 | 1 | 0.0073936 | 0.001853 | 0 | 0 | 1 | 0.99548 | -0.086956 | 0.4 | 1 | 1.1 | 0.9
84 | 1 | 0.0068526 | 0.0017174 | 0 | 0 | 1 | 0.98938 | -0.20277 | 0.4 | 1 | 1.1 | 0.9
85 | 1 | 0.0055108 | 0.0013811 | 0 | 0 | 1 | 0.98931 | -0.20413 | 0.4 | 1 | 1.1 | 0.9
86 | 1 | 0.0026234 | 0.00065748 | 0 | 0 | 1 | 0.98979 | -0.19475 | 0.4 | 1 | 1.1 | 0.9
87 | 1 | 0.002725 | 0.00068296 | 0 | 0 | 1 | 0.98918 | -0.20675 | 0.4 | 1 | 1.1 | 0.9
88 | 1 | 0.0077764 | 0.001949 | 0 | 0 | 1 | 0.98989 | -0.19294 | 0.4 | 1 | 1.1 | 0.9
95 | 1 | 0.0018149 | 0.00045486 | 0 | 0 | 1 | 0.98911 | -0.20794 | 0.4 | 1 | 1.1 | 0.9
96 | 1 | 0.0024612 | 0.00061683 | 0 | 0 | 1 | 0.98911 | -0.20801 | 0.4 | 1 | 1.1 | 0.9
97 | 1 | 0.0018336 | 0.00045954 | 0 | 0 | 1 | 0.98908 | -0.20861 | 0.4 | 1 | 1.1 | 0.9
158 | 1 | 0.0039374 | 0.00098682 | 0 | 0 | 1 | 0.98903 | -0.20961 | 0.4 | 1 | 1.1 | 0.9
102 | 1 | 0.012054 | 0.0030211 | 0 | 0 | 1 | 0.98141 | -0.35776 | 0.4 | 1 | 1.1 | 0.9
103 | 1 | 0.0038 | 0.00095237 | 0 | 0 | 1 | 0.9814 | -0.35807 | 0.4 | 1 | 1.1 | 0.9
104 | 1 | 0.002491 | 0.0006243 | 0 | 0 | 1 | 0.9814 | -0.35811 | 0.4 | 1 | 1.1 | 0.9
116 | 1 | 0.003113 | 0.0007802 | 0 | 0 | 1 | 0.97533 | -0.47466 | 0.4 | 1 | 1.1 | 0.9
136 | 1 | 0.0031883 | 0.00079907 | 0 | 0 | 1 | 0.97504 | -0.48034 | 0.4 | 1 | 1.1 | 0.9
152 | 1 | 0.0010135 | 0.00025401 | 0 | 0 | 1 | 0.97478 | -0.48552 | 0.4 | 1 | 1.1 | 0.9
114 | 1 | 0.0024661 | 0.00061807 | 0 | 0 | 1 | 0.97526 | -0.47605 | 0.4 | 1 | 1.1 | 0.9
134 | 1 | 0.0030749 | 0.00077063 | 0 | 0 | 1 | 0.97452 | -0.4906 | 0.4 | 1 | 1.1 | 0.9
153 | 1 | 0.0017078 | 0.000428 | 0 | 0 | 1 | 0.97448 | -0.49133 | 0.4 | 1 | 1.1 | 0.9
117 | 1 | 0 | 0 | 0 | 0 | 1 | 0.97243 | -0.53188 | 0.4 | 1 | 1.1 | 0.9
118 | 1 | 0.0031046 | 0.00077809 | 0 | 0 | 1 | 0.9722 | -0.53634 | 0.4 | 1 | 1.1 | 0.9
119 | 1 | 0.0026986 | 0.00067634 | 0 | 0 | 1 | 0.97234 | -0.5335 | 0.4 | 1 | 1.1 | 0.9
120 | 1 | 0.0027321 | 0.00068472 | 0 | 0 | 1 | 0.97282 | -0.52415 | 0.4 | 1 | 1.1 | 0.9
122 | 1 | 0.0030544 | 0.0007655 | 0 | 0 | 1 | 0.99514 | -0.093558 | 0.4 | 1 | 1.1 | 0.9
112 | 1 | 0.003302 | 0.00082756 | 0 | 0 | 1 | 0.97513 | -0.47874 | 0.4 | 1 | 1.1 | 0.9
113 | 1 | 0.0025328 | 0.00063478 | 0 | 0 | 1 | 0.97502 | -0.48092 | 0.4 | 1 | 1.1 | 0.9
115 | 1 | 0.0027014 | 0.00067704 | 0 | 0 | 1 | 0.97499 | -0.48139 | 0.4 | 1 | 1.1 | 0.9
129 | 1 | 0.0025518 | 0.00063953 | 0 | 0 | 1 | 0.97206 | -0.53907 | 0.4 | 1 | 1.1 | 0.9
159 | 1 | 0.002514 | 0.00063008 | 0 | 0 | 1 | 0.97233 | -0.53388 | 0.4 | 1 | 1.1 | 0.9
150 | 1 | 0.0032476 | 0.00081393 | 0 | 0 | 1 | 0.97315 | -0.51766 | 0.4 | 1 | 1.1 | 0.9
130 | 1 | 0.0037688 | 0.00094455 | 0 | 0 | 1 | 0.972 | -0.54039 | 0.4 | 1 | 1.1 | 0.9
149 | 1 | 0 | 0 | 0 | 0 | 1 | 0.97353 | -0.51009 | 0.4 | 1 | 1.1 | 0.9
123 | 1 | 0.0071537 | 0.0017929 | 0 | 0 | 1 | 0.99497 | -0.09675 | 0.4 | 1 | 1.1 | 0.9
131 | 1 | 0.0036117 | 0.00090517 | 0 | 0 | 1 | 0.99482 | -0.099765 | 0.4 | 1 | 1.1 | 0.9
124 | 1 | 0.0048078 | 0.0012049 | 0 | 0 | 1 | 0.97126 | -0.55483 | 0.4 | 1 | 1.1 | 0.9
125 | 1 | 0.0018122 | 0.00045419 | 0 | 0 | 1 | 0.97148 | -0.55063 | 0.4 | 1 | 1.1 | 0.9
126 | 1 | 0 | 0 | 0 | 0 | 1 | 0.97125 | -0.55516 | 0.4 | 1 | 1.1 | 0.9
127 | 1 | 0.0024121 | 0.00060452 | 0 | 0 | 1 | 0.97152 | -0.54976 | 0.4 | 1 | 1.1 | 0.9
128 | 1 | 0.001831 | 0.00045889 | 0 | 0 | 1 | 0.97115 | -0.55719 | 0.4 | 1 | 1.1 | 0.9
139 | 1 | 0.0017 | 0.00042606 | 0 | 0 | 1 | 0.97153 | -0.54956 | 0.4 | 1 | 1.1 | 0.9
160 | 1 | 0.0030152 | 0.00075568 | 0 | 0 | 1 | 0.97113 | -0.55756 | 0.4 | 1 | 1.1 | 0.9
138 | 1 | 0.0019102 | 0.00047874 | 0 | 0 | 1 | 0.97155 | -0.54921 | 0.4 | 1 | 1.1 | 0.9
133 | 1 | 0.0025432 | 0.00063739 | 0 | 0 | 1 | 0.97192 | -0.54196 | 0.4 | 1 | 1.1 | 0.9
135 | 1 | 0.0033422 | 0.00083763 | 0 | 0 | 1 | 0.97433 | -0.49437 | 0.4 | 1 | 1.1 | 0.9
137 | 1 | 0.0035962 | 0.00090129 | 0 | 0 | 1 | 0.97416 | -0.49777 | 0.4 | 1 | 1.1 | 0.9
155 | 1 | 0.0056357 | 0.0014124 | 0 | 0 | 1 | 0.97385 | -0.50386 | 0.4 | 1 | 1.1 | 0.9
154 | 1 | 0.0031684 | 0.00079408 | 0 | 0 | 1 | 0.97382 | -0.50446 | 0.4 | 1 | 1.1 | 0.9
140 | 1 | 0.0019394 | 0.00048606 | 0 | 0 | 1 | 0.97181 | -0.54404 | 0.4 | 1 | 1.1 | 0.9
141 | 1 | 0.002617 | 0.00065589 | 0 | 0 | 1 | 0.97183 | -0.54361 | 0.4 | 1 | 1.1 | 0.9
142 | 1 | 0.0037807 | 0.00094753 | 0 | 0 | 1 | 0.97224 | -0.53549 | 0.4 | 1 | 1.1 | 0.9
143 | 1 | 0.001702 | 0.00042655 | 0 | 0 | 1 | 0.97235 | -0.53337 | 0.4 | 1 | 1.1 | 0.9
148 | 1 | 0.0026794 | 0.00067153 | 0 | 0 | 1 | 0.97285 | -0.52359 | 0.4 | 1 | 1.1 | 0.9
147 | 1 | 0.0037209 | 0.00093254 | 0 | 0 | 1 | 0.97308 | -0.51898 | 0.4 | 1 | 1.1 | 0.9
151 | 1 | 0.0016965 | 0.00042517 | 0 | 0 | 1 | 0.97396 | -0.50164 | 0.4 | 1 | 1.1 | 0.9
156 | 1 | 0.0035645 | 0.00089335 | 0 | 0 | 1 | 0.97361 | -0.50854 | 0.4 | 1 | 1.1 | 0.9
157 | 1 | 0.0041265 | 0.0010342 | 0 | 0 | 1 | 0.97361 | -0.50855 | 0.4 | 1 | 1.1 | 0.9
161 | 1 | 0.0047344 | 0.0011866 | 0 | 0 | 1 | 0.97358 | -0.5092 | 0.4 | 1 | 1.1 | 0.9
164 | 1 | 0.0027563 | 0.00069079 | 0 | 0 | 1 | 0.98097 | -0.36647 | 0.4 | 1 | 1.1 | 0.9
166 | 1 | 0.0033276 | 0.00083397 | 0 | 0 | 1 | 0.98101 | -0.36565 | 0.4 | 1 | 1.1 | 0.9
167 | 1 | 0.0030659 | 0.00076838 | 0 | 0 | 1 | 0.98109 | -0.36397 | 0.4 | 1 | 1.1 | 0.9

## generator_data
GEN_BUS | PG | QG | QMAX | QMIN | VG | MBASE | GEN_STATUS | PMAX | PMIN
91 | 0.55738 | 0.14251 | 10 | -10 | 1 | 100 | 1 | 10 | 0

## branch_data
F_BUS | T_BUS | BR_R | BR_X | BR_B | RATE_A | RATE_B | RATE_C | TAP | SHIFT | BR_STATUS | ANGMIN | ANGMAX | P_in | Q_in | P_out | Q_out
1 | 2 | 0.96864 | 0.61993 | 1.6266e-09 | 0 | 0 | 0 | 0 | 0 | 1 | -90 | 90 | -0.012036 | -0.0030166 | 0.012038 | 0.0030175
1 | 3 | 0.52952 | 0.33889 | 8.8921e-10 | 0 | 0 | 0 | 0 | 0 | 1 | -90 | 90 | 0.01038 | 0.0026015 | -0.010379 | -0.0026012
2 | 4 | 0.0026956 | 0.0017252 | 4.5267e-12 | 0 | 0 | 0 | 0 | 0 | 1 | -90 | 90 | -0.015146 | -0.0037965 | 0.015146 | 0.0037965
3 | 5 | 0.82751 | 0.52961 | 1.3896e-09 | 0 | 0 | 0 | 0 | 0 | 1 | -90 | 90 | 0.0079175 | 0.0019842 | -0.007917 | -0.0019839
4 | 49 | 0.71532 | 0.4578 | 1.2012e-09 | 0 | 0 | 0 | 0 | 0 | 1 | -90 | 90 | 0.002468 | 0.00061847 | -0.002468 | -0.00061855
4 | 24 | 2.1411 | 1.3703 | 3.5955e-09 | 0 | 0 | 0 | 0 | 0 | 1 | -90 | 90 | -0.017614 | -0.0044149 | 0.017622 | 0.0044193
5 | 59 | 1.1934 | 0.76377 | 2.004e-09 | 0 | 0 | 0 | 0 | 0 | 1 | -90 | 90 | 0.0063149 | 0.0015824 | -0.0063144 | -0.0015823
24 | 169 | 0.71287 | 0.45624 | 1.1971e-09 | 0 | 0 | 0 | 0 | 0 | 1 | -90 | 90 | 0.024363 | 0.0061092 | -0.024358 | -0.0061063
24 | 15 | 1.487 | 0.95167 | 2.4971e-09 | 0 | 0 | 0 | 0 | 0 | 1 | -90 | 90 | -0.041984 | -0.010528 | 0.042013 | 0.010547
59 | 33 | 1.1088 | 0.70965 | 1.862e-09 | 0 | 0 | 0 | 0 | 0 | 1 | -90 | 90 | 0.0063144 | 0.0015823 | -0.0063139 | -0.0015821
169 | 168 | 0.45936 | 0.29399 | 7.7139e-10 | 0 | 0 | 0 | 0 | 0 | 1 | -90 | 90 | 0.019704 | 0.0049398 | -0.019702 | -0.0049386
15 | 21 | 1.1192 | 0.71627 | 1.8794e-09 | 0 | 0 | 0 | 0 | 0 | 1 | -90 | 90 | 0.018847 | 0.0047262 | -0.018843 | -0.0047235
15 | 13 | 0.7624 | 0.48793 | 1.2803e-09 | 0 | 0 | 0 | 0 | 0 | 1 | -90 | 90 | -0.06086 | -0.015273 | 0.060891 | 0.015293
21 | 22 | 1.3156 | 0.84197 | 2.2092e-09 | 0 | 0 | 0 | 0 | 0 | 1 | -90 | 90 | 0.016262 | 0.0040767 | -0.016258 | -0.0040745
13 | 11 | 0.12647 | 0.08094 | 2.1238e-10 | 0 | 0 | 0 | 0 | 0 | 1 | -90 | 90 | -0.062624 | -0.015727 | 0.06263 | 0.01573
33 | 58 | 1.4093 | 0.90193 | 2.3665e-09 | 0 | 0 | 0 | 0 | 0 | 1 | -90 | 90 | 0.001433 | 0.00035893 | -0.001433 | -0.00035914
33 | 32 | 0.81223 | 0.51983 | 1.364e-09 | 0 | 0 | 0 | 0 | 0 | 1 | -90 | 90 | 0.0048809 | 0.0012232 | -0.0048807 | -0.0012232
6 | 7 | 0.022221 | 0.014222 | 1.4926e-10 | 0 | 0 | 0 | 0 | 0 | 1 | -90 | 90 | -0.16676 | -0.042248 | 0.16677 | 0.042253
6 | 8 | 0.02277 | 0.014573 | 1.5295e-10 | 0 | 0 | 0 | 0 | 0 | 1 | -90 | 90 | 0.16459 | 0.041703 | -0.16458 | -0.041698
7 | 9 | 0.22647 | 0.14494 | 1.5212e-09 | 0 | 0 | 0 | 0 | 0 | 1 | -90 | 90 | -0.16897 | -0.042804 | 0.16904 | 0.042849
8 | 10 | 0.0074942 | 0.0047963 | 5.0339e-11 | 0 | 0 | 0 | 0 | 0 | 1 | -90 | 90 | 0.16233 | 0.041135 | -0.16233 | -0.041134
9 | 56 | 0.8304 | 0.53146 | 5.5779e-09 | 0 | 0 | 0 | 0 | 0 | 1 | -90 | 90 | -0.23452 | -0.05926 | 0.23502 | 0.059576
10 | 36 | 0.39444 | 0.25244 | 2.6495e-09 | 0 | 0 | 0 | 0 | 0 | 1 | -90 | 90 | 0.16042 | 0.040655 | -0.16031 | -0.040585
56 | 89 | 0.52919 | 0.33868 | 3.5546e-09 | 0 | 0 | 0 | 0 | 0 | 1 | -90 | 90 | -0.45562 | -0.11597 | 0.45681 | 0.11672
56 | 28 | 0.34671 | 0.22189 | 2.3289e-09 | 0 | 0 | 0 | 0 | 0 | 1 | -90 | 90 | 0.22061 | 0.056391 | -0.22042 | -0.056275
36 | 35 | 0.19076 | 0.12209 | 1.2814e-09 | 0 | 0 | 0 | 0 | 0 | 1 | -90 | 90 | 0.15498 | 0.03925 | -0.15493 | -0.039219
89 | 90 | 0.12772 | 0.081739 | 8.5789e-10 | 0 | 0 | 0 | 0 | 0 | 1 | -90 | 90 | -0.46495 | -0.11876 | 0.46524 | 0.11895
28 | 26 | 0.30139 | 0.19289 | 2.0245e-09 | 0 | 0 | 0 | 0 | 0 | 1 | -90 | 90 | 0.21135 | 0.054 | -0.2112 | -0.053907
35 | 20 | 0.77409 | 0.49542 | 2.5998e-09 | 0 | 0 | 0 | 0 | 0 | 1 | -90 | 90 | 0.14909 | 0.037754 | -0.14891 | -0.037635
11 | 12 | 0.18592 | 0.11899 | 3.1221e-10 | 0 | 0 | 0 | 0 | 0 | 1 | -90 | 90 | -0.065054 | -0.016338 | 0.065063 | 0.016343
12 | 14 | 1.1859 | 0.75901 | 1.9915e-09 | 0 | 0 | 0 | 0 | 0 | 1 | -90 | 90 | -0.069342 | -0.017416 | 0.069405 | 0.017456
14 | 34 | 1.1302 | 0.72334 | 1.8979e-09 | 0 | 0 | 0 | 0 | 0 | 1 | -90 | 90 | -0.069405 | -0.017456 | 0.069465 | 0.017494
34 | 44 | 0.042495 | 0.027197 | 7.136e-11 | 0 | 0 | 0 | 0 | 0 | 1 | -90 | 90 | -0.072535 | -0.018264 | 0.072537 | 0.018265
44 | 45 | 0.038542 | 0.024667 | 6.4722e-11 | 0 | 0 | 0 | 0 | 0 | 1 | -90 | 90 | -0.074758 | -0.018822 | 0.07476 | 0.018823
31 | 32 | 0.52894 | 0.33852 | 8.8823e-10 | 0 | 0 | 0 | 0 | 0 | 1 | -90 | 90 | -0.0034703 | -0.00086976 | 0.0034704 | 0.00086972
22 | 23 | 0.15761 | 0.10087 | 2.6467e-10 | 0 | 0 | 0 | 0 | 0 | 1 | -90 | 90 | 0.012167 | 0.0030491 | -0.012166 | -0.003049
16 | 17 | 1.0376 | 0.66405 | 1.7424e-09 | 0 | 0 | 0 | 0 | 0 | 1 | -90 | 90 | 0.0020215 | 0.00050649 | -0.0020215 | -0.00050663
16 | 18 | 3.1862 | 2.0392 | 5.3505e-09 | 0 | 0 | 0 | 0 | 0 | 1 | -90 | 90 | -0.0043578 | -0.001092 | 0.0043585 | 0.0010919
18 | 20 | 0.98429 | 0.62995 | 1.6529e-09 | 0 | 0 | 0 | 0 | 0 | 1 | -90 | 90 | -0.011179 | -0.0028014 | 0.011181 | 0.0028021
20 | 37 | 0.96469 | 0.6174 | 1.62e-09 | 0 | 0 | 0 | 0 | 0 | 1 | -90 | 90 | 0.13772 | 0.034833 | -0.13753 | -0.034706
37 | 48 | 1.9964 | 1.2777 | 3.3525e-09 | 0 | 0 | 0 | 0 | 0 | 1 | -90 | 90 | 0.055104 | 0.013894 | -0.055037 | -0.013852
37 | 47 | 1.3623 | 0.87187 | 2.2877e-09 | 0 | 0 | 0 | 0 | 0 | 1 | -90 | 90 | 0.082422 | 0.020812 | -0.082321 | -0.020748
48 | 78 | 0.54109 | 0.3463 | 9.0864e-10 | 0 | 0 | 0 | 0 | 0 | 1 | -90 | 90 | 0.0023939 | 0.00059989 | -0.0023938 | -0.00059996
48 | 63 | 0.46748 | 0.29919 | 7.8502e-10 | 0 | 0 | 0 | 0 | 0 | 1 | -90 | 90 | 0.052644 | 0.013252 | -0.052629 | -0.013243
47 | 46 | 0.15904 | 0.10179 | 2.6708e-10 | 0 | 0 | 0 | 0 | 0 | 1 | -90 | 90 | 0.080089 | 0.020189 | -0.080078 | -0.020182
23 | 42 | 0.7959 | 0.50937 | 1.3365e-09 | 0 | 0 | 0 | 0 | 0 | 1 | -90 | 90 | 0.010495 | 0.00263 | -0.010494 | -0.0026295
42 | 40 | 0.040219 | 0.02574 | 6.7539e-11 | 0 | 0 | 0 | 0 | 0 | 1 | -90 | 90 | 0.0072079 | 0.0018059 | -0.0072079 | -0.0018059
40 | 43 | 1.6108 | 1.0309 | 2.7049e-09 | 0 | 0 | 0 | 0 | 0 | 1 | -90 | 90 | 0.0015524 | 0.00038859 | -0.0015523 | -0.00038882
40 | 38 | 0.282 | 0.18048 | 4.7355e-10 | 0 | 0 | 0 | 0 | 0 | 1 | -90 | 90 | 0.0056555 | 0.0014173 | -0.0056554 | -0.0014173
170 | 43 | 1.5728 | 1.0066 | 2.6412e-09 | 0 | 0 | 0 | 0 | 0 | 1 | -90 | 90 | -0.0015523 | -0.00038905 | 0.0015523 | 0.00038882
168 | 167 | 0.57978 | 0.37106 | 9.736e-10 | 0 | 0 | 0 | 0 | 0 | 1 | -90 | 90 | 0.017514 | 0.0043902 | -0.017512 | -0.004389
25 | 26 | 0.23003 | 0.14722 | 1.5451e-09 | 0 | 0 | 0 | 0 | 0 | 1 | -90 | 90 | -0.20976 | -0.053502 | 0.20987 | 0.053572
25 | 27 | 0.21794 | 0.13948 | 1.4639e-09 | 0 | 0 | 0 | 0 | 0 | 1 | -90 | 90 | 0.20862 | 0.053217 | -0.20851 | -0.053151
27 | 29 | 0.37583 | 0.24053 | 2.5245e-09 | 0 | 0 | 0 | 0 | 0 | 1 | -90 | 90 | 0.16607 | 0.042486 | -0.16596 | -0.042415
27 | 30 | 1.6543 | 1.0587 | 2.778e-09 | 0 | 0 | 0 | 0 | 0 | 1 | -90 | 90 | 0.042442 | 0.010665 | -0.04241 | -0.010645
29 | 54 | 0.11759 | 0.075255 | 7.8984e-10 | 0 | 0 | 0 | 0 | 0 | 1 | -90 | 90 | 0.16203 | 0.041429 | -0.16199 | -0.041407
30 | 108 | 0.48997 | 0.31358 | 8.228e-10 | 0 | 0 | 0 | 0 | 0 | 1 | -90 | 90 | 0.040773 | 0.010235 | -0.040764 | -0.010229
54 | 52 | 1.5746 | 1.0077 | 5.2882e-09 | 0 | 0 | 0 | 0 | 0 | 1 | -90 | 90 | 0.16089 | 0.041132 | -0.16045 | -0.040849
108 | 109 | 0.77812 | 0.498 | 1.3067e-09 | 0 | 0 | 0 | 0 | 0 | 1 | -90 | 90 | 0.038148 | 0.0095733 | -0.038136 | -0.0095656
52 | 55 | 0.76227 | 0.48785 | 2.5601e-09 | 0 | 0 | 0 | 0 | 0 | 1 | -90 | 90 | 0.13737 | 0.035062 | -0.13722 | -0.034961
52 | 50 | 1.7599 | 1.1264 | 2.9554e-09 | 0 | 0 | 0 | 0 | 0 | 1 | -90 | 90 | 0.023075 | 0.0057875 | -0.023065 | -0.0057812
109 | 88 | 0.49334 | 0.31573 | 8.2844e-10 | 0 | 0 | 0 | 0 | 0 | 1 | -90 | 90 | 0.035558 | 0.0089195 | -0.035551 | -0.0089153
45 | 46 | 0.99142 | 0.63451 | 1.6649e-09 | 0 | 0 | 0 | 0 | 0 | 1 | -90 | 90 | -0.078382 | -0.019731 | 0.078448 | 0.019773
63 | 61 | 1.626 | 1.0406 | 2.7304e-09 | 0 | 0 | 0 | 0 | 0 | 1 | -90 | 90 | 0.045175 | 0.011374 | -0.045138 | -0.011351
38 | 39 | 0.92239 | 0.59033 | 1.5489e-09 | 0 | 0 | 0 | 0 | 0 | 1 | -90 | 90 | 0.0042909 | 0.0010753 | -0.0042907 | -0.0010754
57 | 165 | 1.694 | 1.0842 | 2.8447e-09 | 0 | 0 | 0 | 0 | 0 | 1 | -90 | 90 | 0.0024539 | 0.0006148 | -0.0024538 | -0.000615
57 | 162 | 2.041 | 1.3062 | 3.4274e-09 | 0 | 0 | 0 | 0 | 0 | 1 | -90 | 90 | -0.0024539 | -0.0006148 | 0.0024541 | 0.00061455
162 | 163 | 0.18249 | 0.1168 | 3.0646e-10 | 0 | 0 | 0 | 0 | 0 | 1 | -90 | 90 | -0.0064732 | -0.0016219 | 0.0064733 | 0.0016219
61 | 60 | 0.77555 | 0.49635 | 1.3024e-09 | 0 | 0 | 0 | 0 | 0 | 1 | -90 | 90 | 0.043503 | 0.010941 | -0.043486 | -0.010931
50 | 51 | 0.071111 | 0.045511 | 1.1941e-10 | 0 | 0 | 0 | 0 | 0 | 1 | -90 | 90 | 0.016255 | 0.0040743 | -0.016254 | -0.0040742
51 | 53 | 2.29 | 1.4656 | 3.8456e-09 | 0 | 0 | 0 | 0 | 0 | 1 | -90 | 90 | 0.0093884 | 0.0023534 | -0.0093862 | -0.0023524
53 | 146 | 0.76972 | 0.49262 | 1.2926e-09 | 0 | 0 | 0 | 0 | 0 | 1 | -90 | 90 | 0.0048945 | 0.0012266 | -0.0048943 | -0.0012266
55 | 76 | 1.6582 | 1.0612 | 2.7845e-09 | 0 | 0 | 0 | 0 | 0 | 1 | -90 | 90 | 0.13281 | 0.033858 | -0.13249 | -0.033654
76 | 74 | 1.6764 | 1.0729 | 2.8151e-09 | 0 | 0 | 0 | 0 | 0 | 1 | -90 | 90 | 0.12796 | 0.032517 | -0.12766 | -0.032324
74 | 73 | 0.95001 | 0.60801 | 1.5953e-09 | 0 | 0 | 0 | 0 | 0 | 1 | -90 | 90 | 0.1233 | 0.031233 | -0.12314 | -0.031131
90 | 91 | 0.40723 | 0.26062 | 2.7354e-09 | 0 | 0 | 0 | 0 | 0 | 1 | -90 | 90 | -0.47374 | -0.12108 | 0.47472 | 0.12171
163 | 164 | 0.77466 | 0.49579 | 1.3009e-09 | 0 | 0 | 0 | 0 | 0 | 1 | -90 | 90 | -0.0083599 | -0.0020947 | 0.0083605 | 0.002095
65 | 66 | 0.93705 | 0.59971 | 1.5736e-09 | 0 | 0 | 0 | 0 | 0 | 1 | -90 | 90 | -0.0027538 | -0.00069018 | 0.0027539 | 0.00069008
66 | 67 | 1.4581 | 0.93318 | 2.4485e-09 | 0 | 0 | 0 | 0 | 0 | 1 | -90 | 90 | 0.034506 | 0.0086712 | -0.034487 | -0.0086592
66 | 64 | 0.80835 | 0.51734 | 1.3574e-09 | 0 | 0 | 0 | 0 | 0 | 1 | -90 | 90 | -0.03726 | -0.0093612 | 0.037272 | 0.009369
60 | 62 | 0.54875 | 0.3512 | 9.215e-10 | 0 | 0 | 0 | 0 | 0 | 1 | -90 | 90 | 0.041438 | 0.010418 | -0.041427 | -0.010411
62 | 64 | 0.11844 | 0.075804 | 1.989e-10 | 0 | 0 | 0 | 0 | 0 | 1 | -90 | 90 | 0.039332 | 0.0098862 | -0.03933 | -0.0098849
67 | 69 | 0.69041 | 0.44186 | 1.1594e-09 | 0 | 0 | 0 | 0 | 0 | 1 | -90 | 90 | 0.03045 | 0.0076475 | -0.030443 | -0.0076431
69 | 68 | 0.61662 | 0.39464 | 1.0355e-09 | 0 | 0 | 0 | 0 | 0 | 1 | -90 | 90 | 0.029132 | 0.0073145 | -0.029126 | -0.0073109
68 | 70 | 0.14788 | 0.094645 | 2.4833e-10 | 0 | 0 | 0 | 0 | 0 | 1 | -90 | 90 | 0.026491 | 0.0066506 | -0.02649 | -0.0066498
70 | 71 | 2.4255 | 1.5523 | 4.0731e-09 | 0 | 0 | 0 | 0 | 0 | 1 | -90 | 90 | 0.02649 | 0.0066499 | -0.026471 | -0.0066383
71 | 100 | 0.060428 | 0.038674 | 1.0147e-10 | 0 | 0 | 0 | 0 | 0 | 1 | -90 | 90 | 0.023746 | 0.0059553 | -0.023746 | -0.005955
100 | 101 | 1.5573 | 0.99667 | 2.6151e-09 | 0 | 0 | 0 | 0 | 0 | 1 | -90 | 90 | 0.019892 | 0.0049893 | -0.019886 | -0.0049852
101 | 102 | 1.0189 | 0.65209 | 1.711e-09 | 0 | 0 | 0 | 0 | 0 | 1 | -90 | 90 | 0.018349 | 0.0046001 | -0.018345 | -0.0045978
92 | 93 | 1.6501 | 1.056 | 2.7709e-09 | 0 | 0 | 0 | 0 | 0 | 1 | -90 | 90 | -0.0031732 | -0.00079529 | 0.0031734 | 0.00079513
93 | 94 | 1.7421 | 1.115 | 2.9255e-09 | 0 | 0 | 0 | 0 | 0 | 1 | -90 | 90 | -0.0054654 | -0.0013696 | 0.0054659 | 0.0013696
73 | 75 | 0.23865 | 0.15273 | 4.0075e-10 | 0 | 0 | 0 | 0 | 0 | 1 | -90 | 90 | 0.11937 | 0.030185 | -0.11933 | -0.030161
75 | 77 | 1.1959 | 0.76538 | 2.0083e-09 | 0 | 0 | 0 | 0 | 0 | 1 | -90 | 90 | 0.11699 | 0.029574 | -0.11681 | -0.029458
77 | 105 | 0.91625 | 0.5864 | 1.5386e-09 | 0 | 0 | 0 | 0 | 0 | 1 | -90 | 90 | 0.11406 | 0.028769 | -0.11392 | -0.028684
105 | 106 | 1.7896 | 1.1454 | 3.0052e-09 | 0 | 0 | 0 | 0 | 0 | 1 | -90 | 90 | 0.048647 | 0.01223 | -0.0486 | -0.0122
105 | 107 | 0.54945 | 0.35165 | 9.2268e-10 | 0 | 0 | 0 | 0 | 0 | 1 | -90 | 90 | 0.065276 | 0.016454 | -0.06525 | -0.016438
106 | 116 | 1.2288 | 0.78644 | 2.0635e-09 | 0 | 0 | 0 | 0 | 0 | 1 | -90 | 90 | 0.01412 | 0.0035402 | -0.014117 | -0.0035386
106 | 136 | 1.2067 | 0.77231 | 2.0264e-09 | 0 | 0 | 0 | 0 | 0 | 1 | -90 | 90 | 0.03448 | 0.0086601 | -0.034464 | -0.00865
107 | 152 | 1.8656 | 1.194 | 3.1329e-09 | 0 | 0 | 0 | 0 | 0 | 1 | -90 | 90 | 0.061732 | 0.015556 | -0.061652 | -0.015506
79 | 80 | 1.8443 | 1.1803 | 3.0971e-09 | 0 | 0 | 0 | 0 | 0 | 1 | -90 | 90 | -0.052862 | -0.013274 | 0.052917 | 0.013309
79 | 81 | 1.5164 | 0.9705 | 2.5464e-09 | 0 | 0 | 0 | 0 | 0 | 1 | -90 | 90 | 0.04179 | 0.010499 | -0.041761 | -0.010481
80 | 82 | 0.26217 | 0.16779 | 4.4025e-10 | 0 | 0 | 0 | 0 | 0 | 1 | -90 | 90 | -0.065266 | -0.016403 | 0.065277 | 0.016411
81 | 83 | 1.7049 | 1.0912 | 2.863e-09 | 0 | 0 | 0 | 0 | 0 | 1 | -90 | 90 | 0.038162 | 0.0095786 | -0.038135 | -0.0095619
82 | 99 | 1.473 | 0.94273 | 2.4736e-09 | 0 | 0 | 0 | 0 | 0 | 1 | -90 | 90 | -0.068205 | -0.017145 | 0.068278 | 0.017191
83 | 110 | 1.1338 | 0.72562 | 1.9039e-09 | 0 | 0 | 0 | 0 | 0 | 1 | -90 | 90 | 0.0018056 | 0.00045234 | -0.0018055 | -0.00045251
83 | 111 | 1.1465 | 0.73377 | 1.9253e-09 | 0 | 0 | 0 | 0 | 0 | 1 | -90 | 90 | 0.019489 | 0.0048878 | -0.019484 | -0.004885
83 | 98 | 1.1355 | 0.72669 | 1.9067e-09 | 0 | 0 | 0 | 0 | 0 | 1 | -90 | 90 | 0.016841 | 0.0042217 | -0.016837 | -0.0042197
99 | 91 | 0.30716 | 0.19658 | 5.158e-10 | 0 | 0 | 0 | 0 | 0 | 1 | -90 | 90 | -0.074814 | -0.018829 | 0.074832 | 0.018841
111 | 121 | 1.4462 | 0.92558 | 2.4286e-09 | 0 | 0 | 0 | 0 | 0 | 1 | -90 | 90 | 0.017678 | 0.0044323 | -0.017673 | -0.0044295
98 | 94 | 0.23099 | 0.14783 | 3.8789e-10 | 0 | 0 | 0 | 0 | 0 | 1 | -90 | 90 | 0.01286 | 0.0032228 | -0.01286 | -0.0032226
121 | 122 | 0.25412 | 0.16263 | 4.2673e-10 | 0 | 0 | 0 | 0 | 0 | 1 | -90 | 90 | 0.013822 | 0.0034644 | -0.013822 | -0.0034641
84 | 85 | 0.32738 | 0.20952 | 5.4976e-10 | 0 | 0 | 0 | 0 | 0 | 1 | -90 | 90 | 0.018287 | 0.004584 | -0.018285 | -0.0045833
84 | 86 | 1.4001 | 0.89605 | 2.3511e-09 | 0 | 0 | 0 | 0 | 0 | 1 | -90 | 90 | -0.025139 | -0.0063014 | 0.025149 | 0.0063074
85 | 87 | 0.90042 | 0.57627 | 1.512e-09 | 0 | 0 | 0 | 0 | 0 | 1 | -90 | 90 | 0.012775 | 0.0032021 | -0.012773 | -0.0032013
86 | 88 | 0.28564 | 0.18281 | 4.7967e-10 | 0 | 0 | 0 | 0 | 0 | 1 | -90 | 90 | -0.027772 | -0.0069648 | 0.027775 | 0.0069663
87 | 95 | 0.51852 | 0.33185 | 8.7073e-10 | 0 | 0 | 0 | 0 | 0 | 1 | -90 | 90 | 0.010048 | 0.0025183 | -0.010047 | -0.002518
95 | 96 | 0.037913 | 0.024264 | 6.3665e-11 | 0 | 0 | 0 | 0 | 0 | 1 | -90 | 90 | 0.0082326 | 0.0020632 | -0.0082325 | -0.0020632
96 | 97 | 0.45754 | 0.29283 | 7.6833e-10 | 0 | 0 | 0 | 0 | 0 | 1 | -90 | 90 | 0.0057714 | 0.0014463 | -0.0057712 | -0.0014463
97 | 158 | 1.1108 | 0.71089 | 1.8653e-09 | 0 | 0 | 0 | 0 | 0 | 1 | -90 | 90 | 0.0039376 | 0.00098676 | -0.0039374 | -0.00098682
102 | 103 | 0.21255 | 0.13603 | 3.5692e-10 | 0 | 0 | 0 | 0 | 0 | 1 | -90 | 90 | 0.006291 | 0.0015767 | -0.0062909 | -0.0015767
103 | 104 | 0.070474 | 0.045103 | 1.1834e-10 | 0 | 0 | 0 | 0 | 0 | 1 | -90 | 90 | 0.002491 | 0.00062431 | -0.002491 | -0.00062431
116 | 114 | 0.53569 | 0.34284 | 8.9956e-10 | 0 | 0 | 0 | 0 | 0 | 1 | -90 | 90 | 0.011005 | 0.0027584 | -0.011004 | -0.002758
136 | 134 | 1.3979 | 0.89467 | 2.3475e-09 | 0 | 0 | 0 | 0 | 0 | 1 | -90 | 90 | 0.031276 | 0.0078509 | -0.03126 | -0.0078414
152 | 153 | 0.40902 | 0.26177 | 6.8685e-10 | 0 | 0 | 0 | 0 | 0 | 1 | -90 | 90 | 0.060639 | 0.015252 | -0.060622 | -0.015241
114 | 112 | 1.3454 | 0.86105 | 2.2593e-09 | 0 | 0 | 0 | 0 | 0 | 1 | -90 | 90 | 0.0085377 | 0.0021399 | -0.0085366 | -0.0021394
134 | 135 | 0.57041 | 0.36506 | 9.5787e-10 | 0 | 0 | 0 | 0 | 0 | 1 | -90 | 90 | 0.028185 | 0.0070707 | -0.02818 | -0.0070676
153 | 151 | 0.74607 | 0.47748 | 1.2529e-09 | 0 | 0 | 0 | 0 | 0 | 1 | -90 | 90 | 0.058914 | 0.014813 | -0.058885 | -0.014795
117 | 118 | 1.5782 | 1.01 | 2.6502e-09 | 0 | 0 | 0 | 0 | 0 | 1 | -90 | 90 | 0.011972 | 0.0030014 | -0.01197 | -0.003
117 | 119 | 1.3184 | 0.84375 | 2.2139e-09 | 0 | 0 | 0 | 0 | 0 | 1 | -90 | 90 | 0.005213 | 0.0013065 | -0.0052126 | -0.0013064
117 | 120 | 1.907 | 1.2205 | 3.2024e-09 | 0 | 0 | 0 | 0 | 0 | 1 | -90 | 90 | -0.017185 | -0.0043079 | 0.017192 | 0.0043116
118 | 129 | 1.3042 | 0.83472 | 2.1902e-09 | 0 | 0 | 0 | 0 | 0 | 1 | -90 | 90 | 0.0088653 | 0.0022219 | -0.0088641 | -0.0022214
119 | 159 | 0.63593 | 0.407 | 1.0679e-09 | 0 | 0 | 0 | 0 | 0 | 1 | -90 | 90 | 0.002514 | 0.00063004 | -0.002514 | -0.00063011
120 | 150 | 1.3828 | 0.88502 | 2.3222e-09 | 0 | 0 | 0 | 0 | 0 | 1 | -90 | 90 | -0.019924 | -0.0049963 | 0.01993 | 0.0050001
122 | 123 | 1.3155 | 0.84195 | 2.2092e-09 | 0 | 0 | 0 | 0 | 0 | 1 | -90 | 90 | 0.010768 | 0.0026986 | -0.010766 | -0.0026978
112 | 113 | 1.7746 | 1.1358 | 2.9801e-09 | 0 | 0 | 0 | 0 | 0 | 1 | -90 | 90 | 0.0052347 | 0.0013118 | -0.0052342 | -0.0013118
113 | 115 | 0.74121 | 0.47438 | 1.2447e-09 | 0 | 0 | 0 | 0 | 0 | 1 | -90 | 90 | 0.0027014 | 0.00067698 | -0.0027014 | -0.00067706
129 | 130 | 0.89157 | 0.57061 | 1.4972e-09 | 0 | 0 | 0 | 0 | 0 | 1 | -90 | 90 | 0.0063124 | 0.0015818 | -0.006312 | -0.0015817
150 | 149 | 1.3874 | 0.88791 | 2.3297e-09 | 0 | 0 | 0 | 0 | 0 | 1 | -90 | 90 | -0.023177 | -0.005814 | 0.023186 | 0.0058192
130 | 133 | 2.6065 | 1.6682 | 4.3771e-09 | 0 | 0 | 0 | 0 | 0 | 1 | -90 | 90 | 0.0025433 | 0.00063713 | -0.0025431 | -0.00063742
149 | 151 | 0.62902 | 0.40257 | 1.0563e-09 | 0 | 0 | 0 | 0 | 0 | 1 | -90 | 90 | -0.057166 | -0.014355 | 0.057189 | 0.014369
149 | 147 | 1.1118 | 0.71157 | 1.8671e-09 | 0 | 0 | 0 | 0 | 0 | 1 | -90 | 90 | 0.03398 | 0.0085356 | -0.033966 | -0.0085266
123 | 131 | 3.703 | 2.3699 | 6.2183e-09 | 0 | 0 | 0 | 0 | 0 | 1 | -90 | 90 | 0.0036122 | 0.00090488 | -0.0036117 | -0.00090517
124 | 125 | 1.8413 | 1.1785 | 3.0921e-09 | 0 | 0 | 0 | 0 | 0 | 1 | -90 | 90 | -0.0096543 | -0.0024196 | 0.0096562 | 0.0024205
124 | 126 | 0.2819 | 0.18042 | 4.7338e-10 | 0 | 0 | 0 | 0 | 0 | 1 | -90 | 90 | 0.0048467 | 0.0012146 | -0.0048466 | -0.0012146
125 | 127 | 0.32163 | 0.20584 | 5.401e-10 | 0 | 0 | 0 | 0 | 0 | 1 | -90 | 90 | -0.011468 | -0.0028748 | 0.011469 | 0.002875
126 | 128 | 1.7733 | 1.1349 | 2.9778e-09 | 0 | 0 | 0 | 0 | 0 | 1 | -90 | 90 | 0.0048466 | 0.0012146 | -0.0048461 | -0.0012146
127 | 139 | 0.059738 | 0.038232 | 1.0032e-10 | 0 | 0 | 0 | 0 | 0 | 1 | -90 | 90 | -0.013881 | -0.0034796 | 0.013881 | 0.0034796
128 | 160 | 0.52469 | 0.3358 | 8.811e-10 | 0 | 0 | 0 | 0 | 0 | 1 | -90 | 90 | 0.0030152 | 0.00075567 | -0.0030151 | -0.00075572
139 | 138 | 0.094965 | 0.060777 | 1.5947e-10 | 0 | 0 | 0 | 0 | 0 | 1 | -90 | 90 | -0.015581 | -0.0039057 | 0.015581 | 0.0039059
138 | 140 | 1.2512 | 0.80076 | 2.1011e-09 | 0 | 0 | 0 | 0 | 0 | 1 | -90 | 90 | -0.017491 | -0.0043846 | 0.017496 | 0.0043872
135 | 137 | 0.58236 | 0.37271 | 9.7795e-10 | 0 | 0 | 0 | 0 | 0 | 1 | -90 | 90 | 0.024838 | 0.0062299 | -0.024834 | -0.0062275
137 | 155 | 1.2198 | 0.7807 | 2.0484e-09 | 0 | 0 | 0 | 0 | 0 | 1 | -90 | 90 | 0.021238 | 0.0053261 | -0.021232 | -0.0053224
155 | 154 | 0.16352 | 0.10465 | 2.7459e-10 | 0 | 0 | 0 | 0 | 0 | 1 | -90 | 90 | 0.015596 | 0.0039099 | -0.015596 | -0.0039097
154 | 156 | 1.3973 | 0.8943 | 2.3465e-09 | 0 | 0 | 0 | 0 | 0 | 1 | -90 | 90 | 0.012428 | 0.0031156 | -0.012425 | -0.0031142
140 | 141 | 0.093546 | 0.05987 | 1.5709e-10 | 0 | 0 | 0 | 0 | 0 | 1 | -90 | 90 | -0.019435 | -0.0048732 | 0.019435 | 0.0048735
141 | 142 | 1.5604 | 0.99865 | 2.6203e-09 | 0 | 0 | 0 | 0 | 0 | 1 | -90 | 90 | -0.022052 | -0.0055294 | 0.022061 | 0.0055346
142 | 143 | 0.34757 | 0.22244 | 5.8366e-10 | 0 | 0 | 0 | 0 | 0 | 1 | -90 | 90 | -0.025841 | -0.0064822 | 0.025844 | 0.0064838
143 | 148 | 1.5069 | 0.96444 | 2.5305e-09 | 0 | 0 | 0 | 0 | 0 | 1 | -90 | 90 | -0.027546 | -0.0069103 | 0.027559 | 0.0069183
148 | 147 | 0.64763 | 0.41448 | 1.0875e-09 | 0 | 0 | 0 | 0 | 0 | 1 | -90 | 90 | -0.030238 | -0.0075899 | 0.030245 | 0.007594
156 | 157 | 0.00046888 | 0.00030008 | 7.8738e-13 | 0 | 0 | 0 | 0 | 0 | 1 | -90 | 90 | 0.0088608 | 0.0022208 | -0.0088608 | -0.0022208
157 | 161 | 0.59172 | 0.3787 | 9.9366e-10 | 0 | 0 | 0 | 0 | 0 | 1 | -90 | 90 | 0.0047344 | 0.0011866 | -0.0047343 | -0.0011866
164 | 166 | 0.31795 | 0.20349 | 5.3393e-10 | 0 | 0 | 0 | 0 | 0 | 1 | -90 | 90 | -0.011117 | -0.0027858 | 0.011117 | 0.002786
166 | 167 | 0.50157 | 0.321 | 8.4227e-10 | 0 | 0 | 0 | 0 | 0 | 1 | -90 | 90 | -0.014445 | -0.00362 | 0.014446 | 0.0036207