## bus_data
BUS_I | BUS_TYPE | Pd | Qd | Gs | Bs | area | Vm | Va | baseKV | zone | Vmax | Vmin
35 | 1 | 0.00023881 | 5.9851e-05 | 0 | 0 | 1 | 0.99577 | -0.081627 | 0.4 | 1 | 1.1 | 0.9
12 | 1 | 0 | 0 | 0 | 0 | 1 | 0.99669 | -0.063715 | 0.4 | 1 | 1.1 | 0.9
36 | 1 | 0.0015199 | 0.00038092 | 0 | 0 | 1 | 0.99574 | -0.082122 | 0.4 | 1 | 1.1 | 0.9
11 | 1 | 0.006785 | 0.0017005 | 0 | 0 | 1 | 0.99655 | -0.066449 | 0.4 | 1 | 1.1 | 0.9
13 | 1 | 0 | 0 | 0 | 0 | 1 | 0.99686 | -0.060356 | 0.4 | 1 | 1.1 | 0.9
16 | 1 | 0.0047611 | 0.0011932 | 0 | 0 | 1 | 0.99701 | -0.057478 | 0.4 | 1 | 1.1 | 0.9
14 | 1 | 0.006788 | 0.0017012 | 0 | 0 | 1 | 0.99713 | -0.055201 | 0.4 | 1 | 1.1 | 0.9
15 | 1 | 0.0014371 | 0.00036017 | 0 | 0 | 1 | 0.99753 | -0.047544 | 0.4 | 1 | 1.1 | 0.9
17 | 1 | 0.0044324 | 0.0011109 | 0 | 0 | 1 | 0.99755 | -0.047152 | 0.4 | 1 | 1.1 | 0.9
18 | 1 | 0.0015986 | 0.00040064 | 0 | 0 | 1 | 0.99769 | -0.04442 | 0.4 | 1 | 1.1 | 0.9
22 | 1 | 0.0016186 | 0.00040565 | 0 | 0 | 1 | 0.99812 | -0.036118 | 0.4 | 1 | 1.1 | 0.9
19 | 1 | 0.0079057 | 0.0019814 | 0 | 0 | 1 | 0.99722 | -0.053396 | 0.4 | 1 | 1.1 | 0.9
24 | 1 | 0.013336 | 0.0033424 | 0 | 0 | 1 | 0.99753 | -0.047436 | 0.4 | 1 | 1.1 | 0.9
20 | 3 | 0.075651 | 0.01896 | 0 | 0 | 1 | 1 | 0 | 0.4 | 1 | 1.1 | 0.9
23 | 1 | 0.0071427 | 0.0017901 | 0 | 0 | 1 | 0.99758 | -0.046433 | 0.4 | 1 | 1.1 | 0.9

## generator_data
GEN_BUS | PG | QG | QMAX | QMIN | VG | MBASE | GEN_STATUS | PMAX | PMIN
20 | 0.13336 | 0.033469 | 10 | -10 | 1 | 100 | 1 | 10 | 0

## branch_data
F_BUS | T_BUS | BR_R | BR_X | BR_B | RATE_A | RATE_B | RATE_C | TAP | SHIFT | BR_STATUS | ANGMIN | ANGMAX | P_in | Q_in | P_out | Q_out
35 | 12 | 45.046 | 28.8295 | 7.5644e-08 | 0 | 0 | 0 | 0 | 0 | 1 | -90 | 90 | -0.0017587 | -0.00044055 | 0.0017602 | 0.000434
35 | 36 | 1.4489 | 0.92728 | 2.433e-09 | 0 | 0 | 0 | 0 | 0 | 1 | -90 | 90 | 0.0015199 | 0.0003807 | -0.0015199 | -0.00038092
12 | 13 | 1.7463 | 1.1177 | 2.9326e-09 | 0 | 0 | 0 | 0 | 0 | 1 | -90 | 90 | -0.0085461 | -0.0021348 | 0.0085475 | 0.0021353
12 | 11 | 1.7944 | 1.1484 | 3.0132e-09 | 0 | 0 | 0 | 0 | 0 | 1 | -90 | 90 | 0.0067859 | 0.0017008 | -0.006785 | -0.0017005
13 | 16 | 1.4968 | 0.95792 | 2.5135e-09 | 0 | 0 | 0 | 0 | 0 | 1 | -90 | 90 | -0.0085475 | -0.0021353 | 0.0085487 | 0.0021358
16 | 14 | 0.76147 | 0.48734 | 1.2787e-09 | 0 | 0 | 0 | 0 | 0 | 1 | -90 | 90 | -0.01331 | -0.0033291 | 0.013311 | 0.0033299
14 | 15 | 1.6972 | 1.0862 | 2.85e-09 | 0 | 0 | 0 | 0 | 0 | 1 | -90 | 90 | -0.020099 | -0.0050311 | 0.020106 | 0.0050355
15 | 17 | 0.081063 | 0.05188 | 1.3613e-10 | 0 | 0 | 0 | 0 | 0 | 1 | -90 | 90 | -0.021544 | -0.0053957 | 0.021544 | 0.0053959
17 | 18 | 0.469 | 0.30016 | 7.8758e-10 | 0 | 0 | 0 | 0 | 0 | 1 | -90 | 90 | -0.025976 | -0.0065068 | 0.02598 | 0.0065089
18 | 22 | 1.3434 | 0.8598 | 2.256e-09 | 0 | 0 | 0 | 0 | 0 | 1 | -90 | 90 | -0.027578 | -0.0069095 | 0.027589 | 0.0069163
22 | 23 | 1.6217 | 1.0379 | 2.7233e-09 | 0 | 0 | 0 | 0 | 0 | 1 | -90 | 90 | 0.028402 | 0.007124 | -0.028388 | -0.0071153
22 | 20 | 2.8058 | 1.7957 | 4.7117e-09 | 0 | 0 | 0 | 0 | 0 | 1 | -90 | 90 | -0.05761 | -0.014446 | 0.057709 | 0.014509
19 | 24 | 3.3607 | 2.1508 | 5.6435e-09 | 0 | 0 | 0 | 0 | 0 | 1 | -90 | 90 | -0.0079057 | -0.0019814 | 0.007908 | 0.0019822
24 | 23 | 0.21077 | 0.13489 | 3.5394e-10 | 0 | 0 | 0 | 0 | 0 | 1 | -90 | 90 | -0.021244 | -0.0053246 | 0.021245 | 0.0053252