## bus_data
BUS_I | BUS_TYPE | Pd | Qd | Gs | Bs | area | Vm | Va | baseKV | zone | Vmax | Vmin
1 | 1 | 0.0091661 | 0.0022972 | 0 | 0 | 1 | 0.98468 | -0.29422 | 0.4 | 1 | 1.1 | 0.9
2 | 1 | 0 | 0 | 0 | 0 | 1 | 0.98486 | -0.29067 | 0.4 | 1 | 1.1 | 0.9
4 | 1 | 0 | 0 | 0 | 0 | 1 | 0.98537 | -0.28085 | 0.4 | 1 | 1.1 | 0.9
3 | 1 | 0 | 0 | 0 | 0 | 1 | 0.98477 | -0.29256 | 0.4 | 1 | 1.1 | 0.9
5 | 1 | 0.0025625 | 0.00064223 | 0 | 0 | 1 | 0.98471 | -0.29359 | 0.4 | 1 | 1.1 | 0.9
6 | 1 | 0.0018416 | 0.00046155 | 0 | 0 | 1 | 0.98574 | -0.27357 | 0.4 | 1 | 1.1 | 0.9
7 | 1 | 0.0016155 | 0.00040489 | 0 | 0 | 1 | 0.98536 | -0.28104 | 0.4 | 1 | 1.1 | 0.9
79 | 1 | 0.0018636 | 0.00046707 | 0 | 0 | 1 | 0.98583 | -0.27173 | 0.4 | 1 | 1.1 | 0.9
76 | 1 | 0.0015509 | 0.00038869 | 0 | 0 | 1 | 0.9853 | -0.28213 | 0.4 | 1 | 1.1 | 0.9
121 | 1 | 0.0025134 | 0.00062992 | 0 | 0 | 1 | 0.9862 | -0.26455 | 0.4 | 1 | 1.1 | 0.9
77 | 1 | 0.0023624 | 0.00059207 | 0 | 0 | 1 | 0.98529 | -0.28234 | 0.4 | 1 | 1.1 | 0.9
112 | 1 | 0 | 0 | 0 | 0 | 1 | 0.97791 | -0.4259 | 0.4 | 1 | 1.1 | 0.9
127 | 1 | 0.0044974 | 0.0011272 | 0 | 0 | 1 | 0.97886 | -0.40726 | 0.4 | 1 | 1.1 | 0.9
124 | 1 | 0.0050415 | 0.0012635 | 0 | 0 | 1 | 0.97755 | -0.43292 | 0.4 | 1 | 1.1 | 0.9
113 | 1 | 0 | 0 | 0 | 0 | 1 | 0.98465 | -0.29481 | 0.4 | 1 | 1.1 | 0.9
118 | 1 | 0.0022367 | 0.00056056 | 0 | 0 | 1 | 0.98468 | -0.29416 | 0.4 | 1 | 1.1 | 0.9
134 | 1 | 0.0026275 | 0.00065851 | 0 | 0 | 1 | 0.98457 | -0.29643 | 0.4 | 1 | 1.1 | 0.9
9 | 1 | 0.0017942 | 0.00044968 | 0 | 0 | 1 | 0.97799 | -0.42393 | 0.4 | 1 | 1.1 | 0.9
10 | 1 | 0.00016245 | 4.0714e-05 | 0 | 0 | 1 | 0.97705 | -0.44226 | 0.4 | 1 | 1.1 | 0.9
11 | 1 | 0 | 0 | 0 | 0 | 1 | 0.97826 | -0.41868 | 0.4 | 1 | 1.1 | 0.9
12 | 1 | 0 | 0 | 0 | 0 | 1 | 0.97661 | -0.45105 | 0.4 | 1 | 1.1 | 0.9
13 | 1 | 0.00037338 | 9.3579e-05 | 0 | 0 | 1 | 0.97824 | -0.41893 | 0.4 | 1 | 1.1 | 0.9
14 | 1 | 0.0039267 | 0.00098413 | 0 | 0 | 1 | 0.97881 | -0.40789 | 0.4 | 1 | 1.1 | 0.9
15 | 1 | 0.00026723 | 6.6973e-05 | 0 | 0 | 1 | 0.97639 | -0.45535 | 0.4 | 1 | 1.1 | 0.9
16 | 1 | 0.0010613 | 0.00026598 | 0 | 0 | 1 | 0.97823 | -0.4193 | 0.4 | 1 | 1.1 | 0.9
17 | 1 | 0 | 0 | 0 | 0 | 1 | 0.97915 | -0.40128 | 0.4 | 1 | 1.1 | 0.9
35 | 1 | 0.0012323 | 0.00030884 | 0 | 0 | 1 | 0.97521 | -0.47846 | 0.4 | 1 | 1.1 | 0.9
52 | 1 | 0.00047216 | 0.00011834 | 0 | 0 | 1 | 0.97907 | -0.40269 | 0.4 | 1 | 1.1 | 0.9
56 | 1 | 0.0010346 | 0.0002593 | 0 | 0 | 1 | 0.98103 | -0.36446 | 0.4 | 1 | 1.1 | 0.9
33 | 1 | 0.00028544 | 7.1537e-05 | 0 | 0 | 1 | 0.97513 | -0.48005 | 0.4 | 1 | 1.1 | 0.9
51 | 1 | 0.0011588 | 0.00029041 | 0 | 0 | 1 | 0.97897 | -0.40471 | 0.4 | 1 | 1.1 | 0.9
57 | 1 | 0 | 0 | 0 | 0 | 1 | 0.98713 | -0.24622 | 0.4 | 1 | 1.1 | 0.9
18 | 1 | 0.00027498 | 6.8916e-05 | 0 | 0 | 1 | 0.97051 | -0.57139 | 0.4 | 1 | 1.1 | 0.9
19 | 1 | 0.00023187 | 5.8113e-05 | 0 | 0 | 1 | 0.97052 | -0.57115 | 0.4 | 1 | 1.1 | 0.9
20 | 1 | 0.00031301 | 7.8449e-05 | 0 | 0 | 1 | 0.97049 | -0.57191 | 0.4 | 1 | 1.1 | 0.9
21 | 1 | 0.00043409 | 0.00010879 | 0 | 0 | 1 | 0.97055 | -0.57057 | 0.4 | 1 | 1.1 | 0.9
22 | 1 | 0.0003975 | 9.9623e-05 | 0 | 0 | 1 | 0.97045 | -0.57269 | 0.4 | 1 | 1.1 | 0.9
23 | 1 | 0 | 0 | 0 | 0 | 1 | 0.97065 | -0.56861 | 0.4 | 1 | 1.1 | 0.9
24 | 1 | 0.00069859 | 0.00017508 | 0 | 0 | 1 | 0.97053 | -0.57098 | 0.4 | 1 | 1.1 | 0.9
25 | 1 | 0 | 0 | 0 | 0 | 1 | 0.97044 | -0.57291 | 0.4 | 1 | 1.1 | 0.9
44 | 1 | 0.0002421 | 6.0677e-05 | 0 | 0 | 1 | 0.97076 | -0.56642 | 0.4 | 1 | 1.1 | 0.9
46 | 1 | 0.00024507 | 6.142e-05 | 0 | 0 | 1 | 0.97042 | -0.5732 | 0.4 | 1 | 1.1 | 0.9
42 | 1 | 0.0013234 | 0.00033167 | 0 | 0 | 1 | 0.97081 | -0.56545 | 0.4 | 1 | 1.1 | 0.9
26 | 1 | 0.00020601 | 5.1632e-05 | 0 | 0 | 1 | 0.97407 | -0.50091 | 0.4 | 1 | 1.1 | 0.9
27 | 1 | 0.00031171 | 7.8123e-05 | 0 | 0 | 1 | 0.97384 | -0.50556 | 0.4 | 1 | 1.1 | 0.9
28 | 1 | 0.00019515 | 4.8908e-05 | 0 | 0 | 1 | 0.97433 | -0.49586 | 0.4 | 1 | 1.1 | 0.9
29 | 1 | 0.0010075 | 0.0002525 | 0 | 0 | 1 | 0.9734 | -0.5142 | 0.4 | 1 | 1.1 | 0.9
37 | 1 | 0.0026709 | 0.00066939 | 0 | 0 | 1 | 0.97372 | -0.50788 | 0.4 | 1 | 1.1 | 0.9
30 | 1 | 0.0001831 | 4.589e-05 | 0 | 0 | 1 | 0.97434 | -0.49556 | 0.4 | 1 | 1.1 | 0.9
31 | 1 | 0.0022493 | 0.00056372 | 0 | 0 | 1 | 0.97293 | -0.52344 | 0.4 | 1 | 1.1 | 0.9
32 | 1 | 0.00037644 | 9.4344e-05 | 0 | 0 | 1 | 0.97449 | -0.49269 | 0.4 | 1 | 1.1 | 0.9
45 | 1 | 0.00059834 | 0.00014996 | 0 | 0 | 1 | 0.97278 | -0.52641 | 0.4 | 1 | 1.1 | 0.9
36 | 1 | 0.00035159 | 8.8117e-05 | 0 | 0 | 1 | 0.97459 | -0.49069 | 0.4 | 1 | 1.1 | 0.9
55 | 1 | 0.00029886 | 7.4901e-05 | 0 | 0 | 1 | 0.97446 | -0.49321 | 0.4 | 1 | 1.1 | 0.9
43 | 1 | 0 | 0 | 0 | 0 | 1 | 0.97189 | -0.54398 | 0.4 | 1 | 1.1 | 0.9
34 | 1 | 0.00079449 | 0.00019912 | 0 | 0 | 1 | 0.97491 | -0.48438 | 0.4 | 1 | 1.1 | 0.9
39 | 1 | 0.0023496 | 0.00058887 | 0 | 0 | 1 | 0.97086 | -0.56446 | 0.4 | 1 | 1.1 | 0.9
40 | 1 | 0.0010949 | 0.0002744 | 0 | 0 | 1 | 0.97081 | -0.56542 | 0.4 | 1 | 1.1 | 0.9
41 | 1 | 0.00065051 | 0.00016303 | 0 | 0 | 1 | 0.97106 | -0.56049 | 0.4 | 1 | 1.1 | 0.9
47 | 1 | 0.0011932 | 0.00029905 | 0 | 0 | 1 | 0.97893 | -0.40549 | 0.4 | 1 | 1.1 | 0.9
48 | 1 | 0.00080934 | 0.00020284 | 0 | 0 | 1 | 0.97887 | -0.4068 | 0.4 | 1 | 1.1 | 0.9
49 | 1 | 0.0013627 | 0.00034153 | 0 | 0 | 1 | 0.97893 | -0.40547 | 0.4 | 1 | 1.1 | 0.9
50 | 1 | 0.00080879 | 0.0002027 | 0 | 0 | 1 | 0.97886 | -0.40696 | 0.4 | 1 | 1.1 | 0.9
58 | 1 | 0 | 0 | 0 | 0 | 1 | 0.9879 | -0.23156 | 0.4 | 1 | 1.1 | 0.9
60 | 1 | 0.0057373 | 0.0014379 | 0 | 0 | 1 | 0.98894 | -0.21144 | 0.4 | 1 | 1.1 | 0.9
172 | 1 | 0 | 0 | 0 | 0 | 1 | 0.98928 | -0.20508 | 0.4 | 1 | 1.1 | 0.9
61 | 1 | 0.002048 | 0.00051328 | 0 | 0 | 1 | 0.9817 | -0.35189 | 0.4 | 1 | 1.1 | 0.9
195 | 1 | 0.0020465 | 0.00051291 | 0 | 0 | 1 | 0.98171 | -0.35175 | 0.4 | 1 | 1.1 | 0.9
169 | 1 | 0.0034332 | 0.00086043 | 0 | 0 | 1 | 0.99011 | -0.18899 | 0.4 | 1 | 1.1 | 0.9
196 | 1 | 0 | 0 | 0 | 0 | 1 | 0.9818 | -0.34994 | 0.4 | 1 | 1.1 | 0.9
62 | 1 | 0.006103 | 0.0015296 | 0 | 0 | 1 | 0.99154 | -0.16207 | 0.4 | 1 | 1.1 | 0.9
63 | 1 | 0 | 0 | 0 | 0 | 1 | 0.99184 | -0.15622 | 0.4 | 1 | 1.1 | 0.9
64 | 1 | 0.0015195 | 0.00038083 | 0 | 0 | 1 | 0.99165 | -0.1599 | 0.4 | 1 | 1.1 | 0.9
65 | 1 | 0 | 0 | 0 | 0 | 1 | 0.99214 | -0.15051 | 0.4 | 1 | 1.1 | 0.9
66 | 1 | 0.002281 | 0.00057167 | 0 | 0 | 1 | 0.99151 | -0.16257 | 0.4 | 1 | 1.1 | 0.9
180 | 1 | 0.0022653 | 0.00056773 | 0 | 0 | 1 | 0.99197 | -0.15377 | 0.4 | 1 | 1.1 | 0.9
186 | 1 | 0.0024534 | 0.00061488 | 0 | 0 | 1 | 0.99273 | -0.13903 | 0.4 | 1 | 1.1 | 0.9
182 | 1 | 0.0025307 | 0.00063424 | 0 | 0 | 1 | 0.99133 | -0.16606 | 0.4 | 1 | 1.1 | 0.9
179 | 1 | 0.001968 | 0.00049323 | 0 | 0 | 1 | 0.99195 | -0.15411 | 0.4 | 1 | 1.1 | 0.9
187 | 1 | 0.0030051 | 0.00075315 | 0 | 0 | 1 | 0.99305 | -0.13275 | 0.4 | 1 | 1.1 | 0.9
181 | 1 | 0.0019468 | 0.00048792 | 0 | 0 | 1 | 0.99124 | -0.16777 | 0.4 | 1 | 1.1 | 0.9
67 | 1 | 0.0060772 | 0.0015231 | 0 | 0 | 1 | 0.9903 | -0.18545 | 0.4 | 1 | 1.1 | 0.9
68 | 1 | 0.0094878 | 0.0023779 | 0 | 0 | 1 | 0.98958 | -0.19952 | 0.4 | 1 | 1.1 | 0.9
69 | 1 | 0 | 0 | 0 | 0 | 1 | 0.99178 | -0.15679 | 0.4 | 1 | 1.1 | 0.9
70 | 1 | 0.0041591 | 0.0010424 | 0 | 0 | 1 | 0.98933 | -0.20443 | 0.4 | 1 | 1.1 | 0.9
71 | 1 | 0.0095172 | 0.0023852 | 0 | 0 | 1 | 0.99068 | -0.17792 | 0.4 | 1 | 1.1 | 0.9
72 | 1 | 0.0040372 | 0.0010118 | 0 | 0 | 1 | 0.99296 | -0.13417 | 0.4 | 1 | 1.1 | 0.9
73 | 1 | 0.007134 | 0.0017879 | 0 | 0 | 1 | 0.98925 | -0.20598 | 0.4 | 1 | 1.1 | 0.9
74 | 1 | 0.0077125 | 0.0019329 | 0 | 0 | 1 | 0.99047 | -0.182 | 0.4 | 1 | 1.1 | 0.9
75 | 1 | 0.010926 | 0.0027384 | 0 | 0 | 1 | 0.99334 | -0.12695 | 0.4 | 1 | 1.1 | 0.9
90 | 1 | 0.0071312 | 0.0017873 | 0 | 0 | 1 | 0.98923 | -0.20622 | 0.4 | 1 | 1.1 | 0.9
80 | 1 | 0 | 0 | 0 | 0 | 1 | 0.98733 | -0.24261 | 0.4 | 1 | 1.1 | 0.9
175 | 1 | 0 | 0 | 0 | 0 | 1 | 0.9954 | -0.087478 | 0.4 | 1 | 1.1 | 0.9
88 | 1 | 0.0033159 | 0.00083105 | 0 | 0 | 1 | 0.98905 | -0.2097 | 0.4 | 1 | 1.1 | 0.9
81 | 1 | 0.0059091 | 0.001481 | 0 | 0 | 1 | 0.98521 | -0.28372 | 0.4 | 1 | 1.1 | 0.9
82 | 1 | 0.0099339 | 0.0024897 | 0 | 0 | 1 | 0.98672 | -0.25449 | 0.4 | 1 | 1.1 | 0.9
83 | 1 | 0.0010338 | 0.00025911 | 0 | 0 | 1 | 0.987 | -0.24895 | 0.4 | 1 | 1.1 | 0.9
176 | 1 | 0.0015782 | 0.00039554 | 0 | 0 | 1 | 0.99504 | -0.094496 | 0.4 | 1 | 1.1 | 0.9
148 | 3 | 0.0023419 | 0.00058693 | 0 | 0 | 1 | 1 | 0 | 0.4 | 1 | 1.1 | 0.9
78 | 1 | 0 | 0 | 0 | 0 | 1 | 0.97894 | -0.4056 | 0.4 | 1 | 1.1 | 0.9
94 | 1 | 0 | 0 | 0 | 0 | 1 | 0.9784 | -0.41607 | 0.4 | 1 | 1.1 | 0.9
91 | 1 | 0.0011899 | 0.00029822 | 0 | 0 | 1 | 0.97983 | -0.38813 | 0.4 | 1 | 1.1 | 0.9
96 | 1 | 0.0006326 | 0.00015855 | 0 | 0 | 1 | 0.97665 | -0.45053 | 0.4 | 1 | 1.1 | 0.9
92 | 1 | 0.0012263 | 0.00030735 | 0 | 0 | 1 | 0.98032 | -0.37868 | 0.4 | 1 | 1.1 | 0.9
120 | 1 | 0.001264 | 0.00031679 | 0 | 0 | 1 | 0.98626 | -0.26343 | 0.4 | 1 | 1.1 | 0.9
84 | 1 | 0.0028113 | 0.00070458 | 0 | 0 | 1 | 0.98415 | -0.30413 | 0.4 | 1 | 1.1 | 0.9
85 | 1 | 0.007191 | 0.0018022 | 0 | 0 | 1 | 0.98592 | -0.26998 | 0.4 | 1 | 1.1 | 0.9
86 | 1 | 0.0017047 | 0.00042725 | 0 | 0 | 1 | 0.9869 | -0.25107 | 0.4 | 1 | 1.1 | 0.9
101 | 1 | 0 | 0 | 0 | 0 | 1 | 0.9838 | -0.31101 | 0.4 | 1 | 1.1 | 0.9
117 | 1 | 0.0047249 | 0.0011842 | 0 | 0 | 1 | 0.98525 | -0.28303 | 0.4 | 1 | 1.1 | 0.9
119 | 1 | 0.0018292 | 0.00045845 | 0 | 0 | 1 | 0.98676 | -0.25374 | 0.4 | 1 | 1.1 | 0.9
102 | 1 | 0.0026916 | 0.00067458 | 0 | 0 | 1 | 0.98375 | -0.31195 | 0.4 | 1 | 1.1 | 0.9
100 | 1 | 0.0012275 | 0.00030764 | 0 | 0 | 1 | 0.98323 | -0.32214 | 0.4 | 1 | 1.1 | 0.9
115 | 1 | 0.0018004 | 0.00045123 | 0 | 0 | 1 | 0.98517 | -0.28474 | 0.4 | 1 | 1.1 | 0.9
87 | 1 | 0.0037263 | 0.00093389 | 0 | 0 | 1 | 0.98901 | -0.21053 | 0.4 | 1 | 1.1 | 0.9
89 | 1 | 0.0035823 | 0.00089781 | 0 | 0 | 1 | 0.98895 | -0.21173 | 0.4 | 1 | 1.1 | 0.9
93 | 1 | 0.0013444 | 0.00033693 | 0 | 0 | 1 | 0.98055 | -0.37422 | 0.4 | 1 | 1.1 | 0.9
95 | 1 | 0.0012026 | 0.0003014 | 0 | 0 | 1 | 0.98117 | -0.36215 | 0.4 | 1 | 1.1 | 0.9
98 | 1 | 0.0010964 | 0.00027478 | 0 | 0 | 1 | 0.98145 | -0.35662 | 0.4 | 1 | 1.1 | 0.9
139 | 1 | 0 | 0 | 0 | 0 | 1 | 0.9758 | -0.4672 | 0.4 | 1 | 1.1 | 0.9
97 | 1 | 0.0010967 | 0.00027486 | 0 | 0 | 1 | 0.98207 | -0.34457 | 0.4 | 1 | 1.1 | 0.9
140 | 1 | 0.0079191 | 0.0019847 | 0 | 0 | 1 | 0.97502 | -0.48253 | 0.4 | 1 | 1.1 | 0.9
138 | 1 | 0 | 0 | 0 | 0 | 1 | 0.97531 | -0.47689 | 0.4 | 1 | 1.1 | 0.9
99 | 1 | 0.0015093 | 0.00037826 | 0 | 0 | 1 | 0.98234 | -0.33937 | 0.4 | 1 | 1.1 | 0.9
103 | 1 | 0.0027822 | 0.00069729 | 0 | 0 | 1 | 0.98353 | -0.31629 | 0.4 | 1 | 1.1 | 0.9
130 | 1 | 0.0028019 | 0.00070222 | 0 | 0 | 1 | 0.98337 | -0.31934 | 0.4 | 1 | 1.1 | 0.9
128 | 1 | 0.0010023 | 0.0002512 | 0 | 0 | 1 | 0.98336 | -0.31959 | 0.4 | 1 | 1.1 | 0.9
104 | 1 | 0.0015378 | 0.00038541 | 0 | 0 | 1 | 0.98292 | -0.32812 | 0.4 | 1 | 1.1 | 0.9
105 | 1 | 0.0011376 | 0.0002851 | 0 | 0 | 1 | 0.98287 | -0.3291 | 0.4 | 1 | 1.1 | 0.9
106 | 1 | 0 | 0 | 0 | 0 | 1 | 0.98298 | -0.32698 | 0.4 | 1 | 1.1 | 0.9
107 | 1 | 0.001441 | 0.00036116 | 0 | 0 | 1 | 0.98285 | -0.32957 | 0.4 | 1 | 1.1 | 0.9
108 | 1 | 0.0027657 | 0.00069314 | 0 | 0 | 1 | 0.98303 | -0.32608 | 0.4 | 1 | 1.1 | 0.9
109 | 1 | 0.0011018 | 0.00027614 | 0 | 0 | 1 | 0.98295 | -0.32764 | 0.4 | 1 | 1.1 | 0.9
110 | 1 | 0.0053192 | 0.0013331 | 0 | 0 | 1 | 0.98315 | -0.32364 | 0.4 | 1 | 1.1 | 0.9
129 | 1 | 0.0045459 | 0.0011393 | 0 | 0 | 1 | 0.9833 | -0.32087 | 0.4 | 1 | 1.1 | 0.9
131 | 1 | 0.0036147 | 0.00090594 | 0 | 0 | 1 | 0.97934 | -0.39788 | 0.4 | 1 | 1.1 | 0.9
122 | 1 | 0.0028726 | 0.00071994 | 0 | 0 | 1 | 0.9775 | -0.43396 | 0.4 | 1 | 1.1 | 0.9
116 | 1 | 0.0040515 | 0.0010154 | 0 | 0 | 1 | 0.98479 | -0.29202 | 0.4 | 1 | 1.1 | 0.9
135 | 1 | 0.0063448 | 0.0015902 | 0 | 0 | 1 | 0.98441 | -0.29955 | 0.4 | 1 | 1.1 | 0.9
114 | 1 | 0.00078458 | 0.00019663 | 0 | 0 | 1 | 0.98497 | -0.28868 | 0.4 | 1 | 1.1 | 0.9
123 | 1 | 0.0057686 | 0.0014457 | 0 | 0 | 1 | 0.9774 | -0.43595 | 0.4 | 1 | 1.1 | 0.9
125 | 1 | 0.0037685 | 0.00094447 | 0 | 0 | 1 | 0.97736 | -0.43677 | 0.4 | 1 | 1.1 | 0.9
126 | 1 | 0.0053162 | 0.0013324 | 0 | 0 | 1 | 0.97731 | -0.43781 | 0.4 | 1 | 1.1 | 0.9
132 | 1 | 0 | 0 | 0 | 0 | 1 | 0.98054 | -0.37443 | 0.4 | 1 | 1.1 | 0.9
133 | 1 | 0.0042804 | 0.0010728 | 0 | 0 | 1 | 0.98104 | -0.3645 | 0.4 | 1 | 1.1 | 0.9
200 | 1 | 0.0019122 | 0.00047924 | 0 | 0 | 1 | 0.98144 | -0.35686 | 0.4 | 1 | 1.1 | 0.9
159 | 1 | 0.0042493 | 0.001065 | 0 | 0 | 1 | 0.98427 | -0.30162 | 0.4 | 1 | 1.1 | 0.9
136 | 1 | 0.0075912 | 0.0019025 | 0 | 0 | 1 | 0.97502 | -0.48249 | 0.4 | 1 | 1.1 | 0.9
221 | 1 | 0.003413 | 0.00085538 | 0 | 0 | 1 | 0.9747 | -0.48883 | 0.4 | 1 | 1.1 | 0.9
222 | 1 | 0 | 0 | 0 | 0 | 1 | 0.97458 | -0.49118 | 0.4 | 1 | 1.1 | 0.9
141 | 1 | 0.0034614 | 0.00086751 | 0 | 0 | 1 | 0.99132 | -0.16546 | 0.4 | 1 | 1.1 | 0.9
142 | 1 | 0.0030898 | 0.00077437 | 0 | 0 | 1 | 0.98845 | -0.22073 | 0.4 | 1 | 1.1 | 0.9
143 | 1 | 0 | 0 | 0 | 0 | 1 | 0.99674 | -0.061952 | 0.4 | 1 | 1.1 | 0.9
144 | 1 | 0.0051555 | 0.0012921 | 0 | 0 | 1 | 0.98828 | -0.22398 | 0.4 | 1 | 1.1 | 0.9
145 | 1 | 0.0015073 | 0.00037777 | 0 | 0 | 1 | 0.99783 | -0.041244 | 0.4 | 1 | 1.1 | 0.9
146 | 1 | 0.0018587 | 0.00046584 | 0 | 0 | 1 | 0.99627 | -0.070923 | 0.4 | 1 | 1.1 | 0.9
147 | 1 | 0 | 0 | 0 | 0 | 1 | 0.98576 | -0.27269 | 0.4 | 1 | 1.1 | 0.9
149 | 1 | 0.0062338 | 0.0015623 | 0 | 0 | 1 | 0.99544 | -0.086735 | 0.4 | 1 | 1.1 | 0.9
157 | 1 | 0.0037978 | 0.00095182 | 0 | 0 | 1 | 0.98567 | -0.27445 | 0.4 | 1 | 1.1 | 0.9
152 | 1 | 0 | 0 | 0 | 0 | 1 | 0.98547 | -0.27843 | 0.4 | 1 | 1.1 | 0.9
214 | 1 | 0 | 0 | 0 | 0 | 1 | 0.99461 | -0.10277 | 0.4 | 1 | 1.1 | 0.9
199 | 1 | 0.0021774 | 0.00054571 | 0 | 0 | 1 | 0.98557 | -0.27641 | 0.4 | 1 | 1.1 | 0.9
154 | 1 | 0 | 0 | 0 | 0 | 1 | 0.98485 | -0.29052 | 0.4 | 1 | 1.1 | 0.9
150 | 1 | 0.0039806 | 0.00099764 | 0 | 0 | 1 | 0.98498 | -0.288 | 0.4 | 1 | 1.1 | 0.9
218 | 1 | 0.0055471 | 0.0013902 | 0 | 0 | 1 | 0.99363 | -0.12152 | 0.4 | 1 | 1.1 | 0.9
190 | 1 | 0 | 0 | 0 | 0 | 1 | 0.99405 | -0.11344 | 0.4 | 1 | 1.1 | 0.9
151 | 1 | 0.0050471 | 0.0012649 | 0 | 0 | 1 | 0.98483 | -0.29081 | 0.4 | 1 | 1.1 | 0.9
153 | 1 | 0 | 0 | 0 | 0 | 1 | 0.9844 | -0.29927 | 0.4 | 1 | 1.1 | 0.9
155 | 1 | 0.0043157 | 0.0010816 | 0 | 0 | 1 | 0.98437 | -0.29987 | 0.4 | 1 | 1.1 | 0.9
156 | 1 | 0.0049813 | 0.0012484 | 0 | 0 | 1 | 0.98431 | -0.30101 | 0.4 | 1 | 1.1 | 0.9
158 | 1 | 0 | 0 | 0 | 0 | 1 | 0.98417 | -0.30366 | 0.4 | 1 | 1.1 | 0.9
220 | 1 | 0.0046972 | 0.0011772 | 0 | 0 | 1 | 0.98418 | -0.30352 | 0.4 | 1 | 1.1 | 0.9
165 | 1 | 0.0042612 | 0.001068 | 0 | 0 | 1 | 0.98381 | -0.3108 | 0.4 | 1 | 1.1 | 0.9
198 | 1 | 0.0021774 | 0.00054571 | 0 | 0 | 1 | 0.98553 | -0.27719 | 0.4 | 1 | 1.1 | 0.9
207 | 1 | 0.0018635 | 0.00046702 | 0 | 0 | 1 | 0.98303 | -0.32599 | 0.4 | 1 | 1.1 | 0.9
160 | 1 | 0.0019925 | 0.00049936 | 0 | 0 | 1 | 0.98142 | -0.35748 | 0.4 | 1 | 1.1 | 0.9
161 | 1 | 0.0030762 | 0.00077096 | 0 | 0 | 1 | 0.98147 | -0.35647 | 0.4 | 1 | 1.1 | 0.9
163 | 1 | 0.0022067 | 0.00055306 | 0 | 0 | 1 | 0.98151 | -0.35559 | 0.4 | 1 | 1.1 | 0.9
164 | 1 | 0.0025019 | 0.00062702 | 0 | 0 | 1 | 0.98153 | -0.35538 | 0.4 | 1 | 1.1 | 0.9
197 | 1 | 0 | 0 | 0 | 0 | 1 | 0.98184 | -0.34928 | 0.4 | 1 | 1.1 | 0.9
208 | 1 | 0.0020802 | 0.00052134 | 0 | 0 | 1 | 0.98286 | -0.32931 | 0.4 | 1 | 1.1 | 0.9
166 | 1 | 0.0038179 | 0.00095685 | 0 | 0 | 1 | 0.99128 | -0.16664 | 0.4 | 1 | 1.1 | 0.9
167 | 1 | 0.0069279 | 0.0017363 | 0 | 0 | 1 | 0.99059 | -0.17982 | 0.4 | 1 | 1.1 | 0.9
168 | 1 | 0 | 0 | 0 | 0 | 1 | 0.99161 | -0.16022 | 0.4 | 1 | 1.1 | 0.9
170 | 1 | 0.0043786 | 0.0010974 | 0 | 0 | 1 | 0.99104 | -0.17138 | 0.4 | 1 | 1.1 | 0.9
171 | 1 | 0.0032216 | 0.00080741 | 0 | 0 | 1 | 0.99266 | -0.14014 | 0.4 | 1 | 1.1 | 0.9
173 | 1 | 0.001726 | 0.00043258 | 0 | 0 | 1 | 0.99082 | -0.17551 | 0.4 | 1 | 1.1 | 0.9
174 | 1 | 0.0023256 | 0.00058285 | 0 | 0 | 1 | 0.99335 | -0.12679 | 0.4 | 1 | 1.1 | 0.9
206 | 1 | 0.010018 | 0.0025108 | 0 | 0 | 1 | 0.99071 | -0.17777 | 0.4 | 1 | 1.1 | 0.9
201 | 1 | 0.0081161 | 0.0020341 | 0 | 0 | 1 | 0.99011 | -0.18933 | 0.4 | 1 | 1.1 | 0.9
202 | 1 | 0 | 0 | 0 | 0 | 1 | 0.99024 | -0.18693 | 0.4 | 1 | 1.1 | 0.9
204 | 1 | 0.0059245 | 0.0014848 | 0 | 0 | 1 | 0.99049 | -0.18203 | 0.4 | 1 | 1.1 | 0.9
177 | 1 | 0.002696 | 0.00067567 | 0 | 0 | 1 | 0.99492 | -0.096828 | 0.4 | 1 | 1.1 | 0.9
191 | 1 | 0.0020031 | 0.00050204 | 0 | 0 | 1 | 0.99489 | -0.097371 | 0.4 | 1 | 1.1 | 0.9
192 | 1 | 0.0030977 | 0.00077635 | 0 | 0 | 1 | 0.99463 | -0.10235 | 0.4 | 1 | 1.1 | 0.9
178 | 1 | 0.0021192 | 0.00053112 | 0 | 0 | 1 | 0.99193 | -0.1544 | 0.4 | 1 | 1.1 | 0.9
183 | 1 | 0.002419 | 0.00060625 | 0 | 0 | 1 | 0.99109 | -0.17075 | 0.4 | 1 | 1.1 | 0.9
184 | 1 | 0.0024563 | 0.00061562 | 0 | 0 | 1 | 0.99104 | -0.1718 | 0.4 | 1 | 1.1 | 0.9
185 | 1 | 0.0036067 | 0.00090393 | 0 | 0 | 1 | 0.99103 | -0.17189 | 0.4 | 1 | 1.1 | 0.9
188 | 1 | 0 | 0 | 0 | 0 | 1 | 0.99322 | -0.1296 | 0.4 | 1 | 1.1 | 0.9
189 | 1 | 0.0035459 | 0.00088869 | 0 | 0 | 1 | 0.99317 | -0.13051 | 0.4 | 1 | 1.1 | 0.9
215 | 1 | 0.0031413 | 0.00078728 | 0 | 0 | 1 | 0.99398 | -0.11483 | 0.4 | 1 | 1.1 | 0.9
193 | 1 | 0.0036024 | 0.00090283 | 0 | 0 | 1 | 0.99445 | -0.10578 | 0.4 | 1 | 1.1 | 0.9
194 | 1 | 0.0029961 | 0.00075089 | 0 | 0 | 1 | 0.99436 | -0.10749 | 0.4 | 1 | 1.1 | 0.9
216 | 1 | 0.0041783 | 0.0010472 | 0 | 0 | 1 | 0.99424 | -0.10994 | 0.4 | 1 | 1.1 | 0.9
217 | 1 | 0.0027319 | 0.00068467 | 0 | 0 | 1 | 0.99424 | -0.10999 | 0.4 | 1 | 1.1 | 0.9
213 | 1 | 0.0020843 | 0.00052238 | 0 | 0 | 1 | 0.98175 | -0.35097 | 0.4 | 1 | 1.1 | 0.9
212 | 1 | 0.0027692 | 0.00069403 | 0 | 0 | 1 | 0.98201 | -0.3458 | 0.4 | 1 | 1.1 | 0.9
219 | 1 | 0.0036295 | 0.00090964 | 0 | 0 | 1 | 0.98174 | -0.35118 | 0.4 | 1 | 1.1 | 0.9
210 | 1 | 0.002073 | 0.00051954 | 0 | 0 | 1 | 0.98232 | -0.33976 | 0.4 | 1 | 1.1 | 0.9
203 | 1 | 0.0016936 | 0.00042445 | 0 | 0 | 1 | 0.99019 | -0.18774 | 0.4 | 1 | 1.1 | 0.9
205 | 1 | 0.0029221 | 0.00073234 | 0 | 0 | 1 | 0.99009 | -0.18982 | 0.4 | 1 | 1.1 | 0.9
209 | 1 | 0.0018639 | 0.00046713 | 0 | 0 | 1 | 0.98285 | -0.3295 | 0.4 | 1 | 1.1 | 0.9
211 | 1 | 0.0034081 | 0.00085415 | 0 | 0 | 1 | 0.98242 | -0.33779 | 0.4 | 1 | 1.1 | 0.9
224 | 1 | 0.017728 | 0.004443 | 0 | 0 | 1 | 0.97424 | -0.49784 | 0.4 | 1 | 1.1 | 0.9

## generator_data
GEN_BUS | PG | QG | QMAX | QMIN | VG | MBASE | GEN_STATUS | PMAX | PMIN
148 | 0.53336 | 0.13634 | 10 | -10 | 1 | 100 | 1 | 10 | 0

## branch_data
F_BUS | T_BUS | BR_R | BR_X | BR_B | RATE_A | RATE_B | RATE_C | TAP | SHIFT | BR_STATUS | ANGMIN | ANGMAX | P_in | Q_in | P_out | Q_out
1 | 2 | 1.6819 | 1.0764 | 2.8243e-09 | 0 | 0 | 0 | 0 | 0 | 1 | -90 | 90 | -0.009166 | -0.0022973 | 0.0091676 | 0.002298
2 | 4 | 3.6418 | 2.3308 | 6.1156e-09 | 0 | 0 | 0 | 0 | 0 | 1 | -90 | 90 | -0.01173 | -0.0029396 | 0.011736 | 0.0029425
2 | 3 | 3.198 | 2.0467 | 5.3704e-09 | 0 | 0 | 0 | 0 | 0 | 1 | -90 | 90 | 0.0025629 | 0.00064166 | -0.0025626 | -0.00064203
4 | 6 | 1.8374 | 1.1759 | 3.0855e-09 | 0 | 0 | 0 | 0 | 0 | 1 | -90 | 90 | -0.017265 | -0.0043281 | 0.017271 | 0.0043316
4 | 7 | 0.14847 | 0.095021 | 2.4932e-10 | 0 | 0 | 0 | 0 | 0 | 1 | -90 | 90 | 0.005529 | 0.0013855 | -0.005529 | -0.0013855
3 | 5 | 1.7427 | 1.1153 | 2.9264e-09 | 0 | 0 | 0 | 0 | 0 | 1 | -90 | 90 | 0.0025626 | 0.00064203 | -0.0025625 | -0.00064223
6 | 79 | 0.41852 | 0.26785 | 7.0281e-10 | 0 | 0 | 0 | 0 | 0 | 1 | -90 | 90 | -0.019113 | -0.0047932 | 0.019114 | 0.0047942
7 | 76 | 1.2059 | 0.77175 | 2.025e-09 | 0 | 0 | 0 | 0 | 0 | 1 | -90 | 90 | 0.0039135 | 0.00098065 | -0.0039133 | -0.00098071
79 | 121 | 1.4927 | 0.95534 | 2.5067e-09 | 0 | 0 | 0 | 0 | 0 | 1 | -90 | 90 | -0.020978 | -0.0052612 | 0.020985 | 0.0052656
76 | 77 | 0.39911 | 0.25543 | 6.7021e-10 | 0 | 0 | 0 | 0 | 0 | 1 | -90 | 90 | 0.0023624 | 0.00059202 | -0.0023624 | -0.00059207
121 | 120 | 0.2075 | 0.1328 | 3.4844e-10 | 0 | 0 | 0 | 0 | 0 | 1 | -90 | 90 | -0.023498 | -0.0058955 | 0.0235 | 0.0058963
112 | 127 | 3.5127 | 2.2482 | 5.8988e-09 | 0 | 0 | 0 | 0 | 0 | 1 | -90 | 90 | -0.022778 | -0.0057124 | 0.022798 | 0.0057248
112 | 124 | 1.3208 | 0.84528 | 2.2179e-09 | 0 | 0 | 0 | 0 | 0 | 1 | -90 | 90 | 0.022778 | 0.0057124 | -0.02277 | -0.0057077
127 | 131 | 1.478 | 0.9459 | 2.4819e-09 | 0 | 0 | 0 | 0 | 0 | 1 | -90 | 90 | -0.027295 | -0.0068519 | 0.027307 | 0.0068595
124 | 122 | 0.25201 | 0.16128 | 4.2319e-10 | 0 | 0 | 0 | 0 | 0 | 1 | -90 | 90 | 0.017729 | 0.0044442 | -0.017728 | -0.0044436
113 | 118 | 0.31662 | 0.20264 | 5.3169e-10 | 0 | 0 | 0 | 0 | 0 | 1 | -90 | 90 | -0.0089739 | -0.0022493 | 0.0089742 | 0.0022494
113 | 134 | 0.78498 | 0.50239 | 1.3182e-09 | 0 | 0 | 0 | 0 | 0 | 1 | -90 | 90 | 0.0089739 | 0.0022493 | -0.0089732 | -0.0022489
118 | 116 | 0.82819 | 0.53004 | 1.3908e-09 | 0 | 0 | 0 | 0 | 0 | 1 | -90 | 90 | -0.011211 | -0.00281 | 0.011212 | 0.0028106
134 | 135 | 2.1384 | 1.3686 | 3.5909e-09 | 0 | 0 | 0 | 0 | 0 | 1 | -90 | 90 | 0.0063457 | 0.0015904 | -0.0063448 | -0.0015902
9 | 10 | 4.0298 | 2.5791 | 6.7672e-09 | 0 | 0 | 0 | 0 | 0 | 1 | -90 | 90 | 0.019544 | 0.0049229 | -0.019527 | -0.0049125
9 | 11 | 1.059 | 0.67774 | 1.7783e-09 | 0 | 0 | 0 | 0 | 0 | 1 | -90 | 90 | -0.021339 | -0.0053725 | 0.021344 | 0.0053758
10 | 12 | 1.9448 | 1.2447 | 3.2658e-09 | 0 | 0 | 0 | 0 | 0 | 1 | -90 | 90 | 0.019365 | 0.0048719 | -0.019357 | -0.004867
11 | 13 | 0.75619 | 0.48396 | 1.2698e-09 | 0 | 0 | 0 | 0 | 0 | 1 | -90 | 90 | 0.0014347 | 0.00035923 | -0.0014347 | -0.00035934
11 | 14 | 2.0396 | 1.3053 | 3.425e-09 | 0 | 0 | 0 | 0 | 0 | 1 | -90 | 90 | -0.022779 | -0.005735 | 0.02279 | 0.0057422
12 | 15 | 0.95296 | 0.60989 | 1.6003e-09 | 0 | 0 | 0 | 0 | 0 | 1 | -90 | 90 | 0.019357 | 0.004867 | -0.019353 | -0.0048646
13 | 16 | 1.4862 | 0.95119 | 2.4958e-09 | 0 | 0 | 0 | 0 | 0 | 1 | -90 | 90 | 0.0010613 | 0.00026576 | -0.0010613 | -0.00026599
14 | 17 | 1.0655 | 0.68193 | 1.7893e-09 | 0 | 0 | 0 | 0 | 0 | 1 | -90 | 90 | -0.026717 | -0.0067263 | 0.026726 | 0.0067316
15 | 35 | 5.1784 | 3.3142 | 8.696e-09 | 0 | 0 | 0 | 0 | 0 | 1 | -90 | 90 | 0.019085 | 0.0047976 | -0.019064 | -0.004785
17 | 52 | 1.0431 | 0.66757 | 1.7516e-09 | 0 | 0 | 0 | 0 | 0 | 1 | -90 | 90 | 0.005806 | 0.0014544 | -0.0058057 | -0.0014543
17 | 56 | 4.885 | 3.1264 | 8.2033e-09 | 0 | 0 | 0 | 0 | 0 | 1 | -90 | 90 | -0.032532 | -0.0081859 | 0.032589 | 0.0082218
35 | 33 | 0.38075 | 0.24368 | 6.3938e-10 | 0 | 0 | 0 | 0 | 0 | 1 | -90 | 90 | 0.017832 | 0.0044762 | -0.017831 | -0.0044754
52 | 51 | 1.63 | 1.0432 | 2.7372e-09 | 0 | 0 | 0 | 0 | 0 | 1 | -90 | 90 | 0.0053335 | 0.001336 | -0.005333 | -0.0013359
56 | 57 | 15.3271 | 9.8094 | 2.5738e-08 | 0 | 0 | 0 | 0 | 0 | 1 | -90 | 90 | -0.033624 | -0.008481 | 0.033815 | 0.0086011
33 | 34 | 1.0523 | 0.67344 | 1.767e-09 | 0 | 0 | 0 | 0 | 0 | 1 | -90 | 90 | 0.017545 | 0.0044038 | -0.017542 | -0.0044017
51 | 49 | 0.78161 | 0.50023 | 1.3125e-09 | 0 | 0 | 0 | 0 | 0 | 1 | -90 | 90 | 0.0041743 | 0.0010455 | -0.0041741 | -0.0010455
57 | 58 | 1.9137 | 1.2248 | 3.2136e-09 | 0 | 0 | 0 | 0 | 0 | 1 | -90 | 90 | -0.033815 | -0.008601 | 0.033839 | 0.008616
18 | 19 | 0.82179 | 0.52595 | 1.38e-09 | 0 | 0 | 0 | 0 | 0 | 1 | -90 | 90 | -0.0012306 | -0.00030592 | 0.0012306 | 0.0003058
18 | 20 | 2.2615 | 1.4473 | 3.7976e-09 | 0 | 0 | 0 | 0 | 0 | 1 | -90 | 90 | 0.0009556 | 0.000237 | -0.00095558 | -0.00023734
19 | 21 | 1.666 | 1.0662 | 2.7976e-09 | 0 | 0 | 0 | 0 | 0 | 1 | -90 | 90 | -0.0014625 | -0.00036391 | 0.0014625 | 0.00036368
20 | 22 | 5.1184 | 3.2758 | 8.5952e-09 | 0 | 0 | 0 | 0 | 0 | 1 | -90 | 90 | 0.00064258 | 0.00015889 | -0.00064255 | -0.00015968
21 | 23 | 3.1772 | 2.0334 | 5.3354e-09 | 0 | 0 | 0 | 0 | 0 | 1 | -90 | 90 | -0.0025951 | -0.00064719 | 0.0025954 | 0.00064684
21 | 24 | 2.4489 | 1.5673 | 4.1123e-09 | 0 | 0 | 0 | 0 | 0 | 1 | -90 | 90 | 0.00069858 | 0.00017471 | -0.00069857 | -0.00017509
22 | 25 | 3.6723 | 2.3503 | 6.1668e-09 | 0 | 0 | 0 | 0 | 0 | 1 | -90 | 90 | 0.00024507 | 6.0057e-05 | -0.00024506 | -6.0637e-05
23 | 44 | 3.5562 | 2.276 | 5.9719e-09 | 0 | 0 | 0 | 0 | 0 | 1 | -90 | 90 | -0.0025954 | -0.00064684 | 0.0025957 | 0.00064645
25 | 46 | 4.9842 | 3.1899 | 8.3698e-09 | 0 | 0 | 0 | 0 | 0 | 1 | -90 | 90 | 0.00024506 | 6.0637e-05 | -0.00024506 | -6.1423e-05
44 | 42 | 1.4366 | 0.91945 | 2.4125e-09 | 0 | 0 | 0 | 0 | 0 | 1 | -90 | 90 | -0.0028378 | -0.00070713 | 0.0028379 | 0.00070698
42 | 40 | 0.029047 | 0.01859 | 4.8778e-11 | 0 | 0 | 0 | 0 | 0 | 1 | -90 | 90 | -0.0041612 | -0.0010387 | 0.0041612 | 0.0010387
26 | 27 | 1.3079 | 0.83706 | 2.1963e-09 | 0 | 0 | 0 | 0 | 0 | 1 | -90 | 90 | 0.015124 | 0.0037925 | -0.01512 | -0.0037906
26 | 28 | 1.4011 | 0.8967 | 2.3528e-09 | 0 | 0 | 0 | 0 | 0 | 1 | -90 | 90 | -0.01533 | -0.0038442 | 0.015333 | 0.0038463
27 | 29 | 3.0271 | 1.9374 | 5.0834e-09 | 0 | 0 | 0 | 0 | 0 | 1 | -90 | 90 | 0.012137 | 0.0030435 | -0.012132 | -0.0030407
27 | 37 | 3.7017 | 2.3691 | 6.2162e-09 | 0 | 0 | 0 | 0 | 0 | 1 | -90 | 90 | 0.0026711 | 0.00066901 | -0.0026708 | -0.00066941
28 | 30 | 0.081118 | 0.051916 | 1.3622e-10 | 0 | 0 | 0 | 0 | 0 | 1 | -90 | 90 | -0.015528 | -0.0038952 | 0.015529 | 0.0038953
29 | 31 | 3.5271 | 2.2573 | 5.923e-09 | 0 | 0 | 0 | 0 | 0 | 1 | -90 | 90 | 0.011125 | 0.0027882 | -0.01112 | -0.0027857
30 | 32 | 0.77825 | 0.49808 | 1.3069e-09 | 0 | 0 | 0 | 0 | 0 | 1 | -90 | 90 | -0.015712 | -0.0039412 | 0.015714 | 0.0039425
31 | 45 | 1.4204 | 0.90903 | 2.3852e-09 | 0 | 0 | 0 | 0 | 0 | 1 | -90 | 90 | 0.0088708 | 0.0022219 | -0.0088695 | -0.0022214
32 | 36 | 0.51943 | 0.33244 | 8.7226e-10 | 0 | 0 | 0 | 0 | 0 | 1 | -90 | 90 | -0.016389 | -0.0041106 | 0.016391 | 0.0041115
32 | 55 | 7.3346 | 4.6941 | 1.2317e-08 | 0 | 0 | 0 | 0 | 0 | 1 | -90 | 90 | 0.00029886 | 7.3739e-05 | -0.00029885 | -7.4904e-05
45 | 43 | 9.0005 | 5.7603 | 1.5114e-08 | 0 | 0 | 0 | 0 | 0 | 1 | -90 | 90 | 0.0082712 | 0.0020714 | -0.0082643 | -0.0020684
36 | 34 | 1.6059 | 1.0278 | 2.6967e-09 | 0 | 0 | 0 | 0 | 0 | 1 | -90 | 90 | -0.016742 | -0.0041996 | 0.016747 | 0.0042026
43 | 41 | 8.4444 | 5.4044 | 1.418e-08 | 0 | 0 | 0 | 0 | 0 | 1 | -90 | 90 | 0.0082643 | 0.0020684 | -0.0082578 | -0.0020656
39 | 40 | 0.77135 | 0.49367 | 1.2953e-09 | 0 | 0 | 0 | 0 | 0 | 1 | -90 | 90 | 0.0052563 | 0.0013131 | -0.005256 | -0.0013131
39 | 41 | 2.2022 | 1.4094 | 3.6981e-09 | 0 | 0 | 0 | 0 | 0 | 1 | -90 | 90 | -0.0076058 | -0.001902 | 0.0076073 | 0.0019026
47 | 48 | 3.4694 | 2.2204 | 5.826e-09 | 0 | 0 | 0 | 0 | 0 | 1 | -90 | 90 | 0.0016182 | 0.00040492 | -0.0016181 | -0.00040542
47 | 49 | 0.029801 | 0.019073 | 5.0044e-11 | 0 | 0 | 0 | 0 | 0 | 1 | -90 | 90 | -0.0028114 | -0.00070398 | 0.0028114 | 0.00070397
48 | 50 | 0.84833 | 0.54293 | 1.4246e-09 | 0 | 0 | 0 | 0 | 0 | 1 | -90 | 90 | 0.00080878 | 0.00020257 | -0.00080878 | -0.00020271
58 | 60 | 2.6301 | 1.6832 | 4.4166e-09 | 0 | 0 | 0 | 0 | 0 | 1 | -90 | 90 | -0.033839 | -0.0086159 | 0.033872 | 0.0086365
60 | 172 | 0.71101 | 0.45505 | 1.194e-09 | 0 | 0 | 0 | 0 | 0 | 1 | -90 | 90 | -0.039609 | -0.010074 | 0.039621 | 0.010082
172 | 169 | 1.8007 | 1.1525 | 3.0239e-09 | 0 | 0 | 0 | 0 | 0 | 1 | -90 | 90 | -0.039621 | -0.010082 | 0.039652 | 0.010101
61 | 195 | 0.28303 | 0.18114 | 4.7529e-10 | 0 | 0 | 0 | 0 | 0 | 1 | -90 | 90 | -0.002048 | -0.00051329 | 0.002048 | 0.00051325
195 | 196 | 1.9138 | 1.2248 | 3.2137e-09 | 0 | 0 | 0 | 0 | 0 | 1 | -90 | 90 | -0.0040945 | -0.0010262 | 0.0040949 | 0.0010261
169 | 167 | 0.94484 | 0.6047 | 3.1733e-09 | 0 | 0 | 0 | 0 | 0 | 1 | -90 | 90 | -0.043085 | -0.010962 | 0.043104 | 0.010974
196 | 197 | 0.20492 | 0.13115 | 3.4412e-10 | 0 | 0 | 0 | 0 | 0 | 1 | -90 | 90 | -0.013875 | -0.0034775 | 0.013875 | 0.0034777
196 | 164 | 2.4025 | 1.5376 | 4.0345e-09 | 0 | 0 | 0 | 0 | 0 | 1 | -90 | 90 | 0.00978 | 0.0024514 | -0.0097775 | -0.0024502
62 | 63 | 4.2234 | 2.703 | 7.0923e-09 | 0 | 0 | 0 | 0 | 0 | 1 | -90 | 90 | -0.006103 | -0.0015296 | 0.0061047 | 0.0015299
63 | 64 | 0.96712 | 0.61896 | 1.6241e-09 | 0 | 0 | 0 | 0 | 0 | 1 | -90 | 90 | 0.016769 | 0.0042055 | -0.016766 | -0.0042038
63 | 65 | 1.1017 | 0.70506 | 1.85e-09 | 0 | 0 | 0 | 0 | 0 | 1 | -90 | 90 | -0.022874 | -0.0057354 | 0.02288 | 0.0057392
64 | 66 | 0.77291 | 0.49467 | 1.2979e-09 | 0 | 0 | 0 | 0 | 0 | 1 | -90 | 90 | 0.015247 | 0.0038229 | -0.015245 | -0.0038218
65 | 180 | 2.2609 | 1.447 | 3.7967e-09 | 0 | 0 | 0 | 0 | 0 | 1 | -90 | 90 | 0.0063536 | 0.0015923 | -0.0063526 | -0.001592
65 | 186 | 1.7351 | 1.1104 | 2.9136e-09 | 0 | 0 | 0 | 0 | 0 | 1 | -90 | 90 | -0.029234 | -0.0073315 | 0.02925 | 0.0073414
66 | 182 | 1.1843 | 0.75797 | 1.9888e-09 | 0 | 0 | 0 | 0 | 0 | 1 | -90 | 90 | 0.012964 | 0.0032501 | -0.012962 | -0.003249
180 | 179 | 0.37427 | 0.23953 | 6.2849e-10 | 0 | 0 | 0 | 0 | 0 | 1 | -90 | 90 | 0.0040873 | 0.0010243 | -0.0040873 | -0.0010243
186 | 187 | 0.87614 | 0.56073 | 1.4713e-09 | 0 | 0 | 0 | 0 | 0 | 1 | -90 | 90 | -0.031703 | -0.0079563 | 0.031713 | 0.0079622
182 | 181 | 0.72484 | 0.4639 | 1.2172e-09 | 0 | 0 | 0 | 0 | 0 | 1 | -90 | 90 | 0.010431 | 0.0026147 | -0.01043 | -0.0026143
179 | 178 | 0.59302 | 0.37953 | 9.9584e-10 | 0 | 0 | 0 | 0 | 0 | 1 | -90 | 90 | 0.0021192 | 0.00053104 | -0.0021192 | -0.00053112
187 | 188 | 0.40038 | 0.25624 | 6.7235e-10 | 0 | 0 | 0 | 0 | 0 | 1 | -90 | 90 | -0.034718 | -0.0087154 | 0.034723 | 0.0087187
181 | 183 | 1.5471 | 0.99015 | 2.598e-09 | 0 | 0 | 0 | 0 | 0 | 1 | -90 | 90 | 0.0084835 | 0.0021264 | -0.0084823 | -0.0021259
67 | 68 | 1.6036 | 1.0263 | 2.6929e-09 | 0 | 0 | 0 | 0 | 0 | 1 | -90 | 90 | 0.038574 | 0.0096809 | -0.038548 | -0.0096646
67 | 69 | 2.8278 | 1.8098 | 4.7486e-09 | 0 | 0 | 0 | 0 | 0 | 1 | -90 | 90 | -0.044651 | -0.011204 | 0.044712 | 0.011243
68 | 70 | 0.74248 | 0.47519 | 1.2468e-09 | 0 | 0 | 0 | 0 | 0 | 1 | -90 | 90 | 0.02906 | 0.0072867 | -0.029053 | -0.0072825
69 | 71 | 0.54971 | 0.35181 | 1.8462e-09 | 0 | 0 | 0 | 0 | 0 | 1 | -90 | 90 | 0.17065 | 0.043296 | -0.17047 | -0.043185
69 | 72 | 0.4668 | 0.29875 | 1.5677e-09 | 0 | 0 | 0 | 0 | 0 | 1 | -90 | 90 | -0.21536 | -0.054538 | 0.21559 | 0.054688
70 | 73 | 0.27339 | 0.17497 | 4.591e-10 | 0 | 0 | 0 | 0 | 0 | 1 | -90 | 90 | 0.024894 | 0.0062401 | -0.024892 | -0.006239
71 | 74 | 0.11246 | 0.071972 | 3.7769e-10 | 0 | 0 | 0 | 0 | 0 | 1 | -90 | 90 | 0.16096 | 0.0408 | -0.16092 | -0.04078
72 | 75 | 0.14651 | 0.093769 | 4.9207e-10 | 0 | 0 | 0 | 0 | 0 | 1 | -90 | 90 | -0.21963 | -0.0557 | 0.21971 | 0.055749
73 | 90 | 0.059798 | 0.038271 | 1.0042e-10 | 0 | 0 | 0 | 0 | 0 | 1 | -90 | 90 | 0.017758 | 0.004451 | -0.017758 | -0.0044509
74 | 80 | 1.7471 | 1.1182 | 5.8678e-09 | 0 | 0 | 0 | 0 | 0 | 1 | -90 | 90 | 0.15321 | 0.038847 | -0.15277 | -0.038563
75 | 175 | 0.76427 | 0.48913 | 2.5668e-09 | 0 | 0 | 0 | 0 | 0 | 1 | -90 | 90 | -0.23063 | -0.058487 | 0.23107 | 0.058767
90 | 88 | 1.4357 | 0.91883 | 2.4109e-09 | 0 | 0 | 0 | 0 | 0 | 1 | -90 | 90 | 0.010627 | 0.0026637 | -0.010625 | -0.0026628
80 | 81 | 2.1584 | 1.3814 | 3.6245e-09 | 0 | 0 | 0 | 0 | 0 | 1 | -90 | 90 | 0.083645 | 0.021198 | -0.08348 | -0.021093
80 | 82 | 1.3063 | 0.836 | 2.1936e-09 | 0 | 0 | 0 | 0 | 0 | 1 | -90 | 90 | 0.039764 | 0.0099904 | -0.039741 | -0.0099762
80 | 83 | 0.94429 | 0.60435 | 1.5857e-09 | 0 | 0 | 0 | 0 | 0 | 1 | -90 | 90 | 0.029358 | 0.0073743 | -0.029349 | -0.0073688
175 | 176 | 1.3613 | 0.87126 | 2.2861e-09 | 0 | 0 | 0 | 0 | 0 | 1 | -90 | 90 | 0.022902 | 0.0057457 | -0.022894 | -0.0057411
175 | 148 | 1.5503 | 0.99219 | 5.2068e-09 | 0 | 0 | 0 | 0 | 0 | 1 | -90 | 90 | -0.25397 | -0.064513 | 0.25505 | 0.0652
88 | 87 | 0.49796 | 0.31869 | 8.3621e-10 | 0 | 0 | 0 | 0 | 0 | 1 | -90 | 90 | 0.0073091 | 0.0018317 | -0.0073088 | -0.0018316
81 | 84 | 1.1499 | 0.73594 | 1.931e-09 | 0 | 0 | 0 | 0 | 0 | 1 | -90 | 90 | 0.077571 | 0.019612 | -0.077495 | -0.019564
82 | 85 | 2.2698 | 1.4526 | 3.8115e-09 | 0 | 0 | 0 | 0 | 0 | 1 | -90 | 90 | 0.029807 | 0.0074866 | -0.029785 | -0.0074728
83 | 86 | 0.32726 | 0.20944 | 5.4955e-10 | 0 | 0 | 0 | 0 | 0 | 1 | -90 | 90 | 0.028315 | 0.0071097 | -0.028312 | -0.0071079
176 | 177 | 0.48571 | 0.31086 | 8.1564e-10 | 0 | 0 | 0 | 0 | 0 | 1 | -90 | 90 | 0.021316 | 0.0053455 | -0.021314 | -0.0053441
148 | 145 | 0.67719 | 0.4334 | 2.2744e-09 | 0 | 0 | 0 | 0 | 0 | 1 | -90 | 90 | 0.27597 | 0.070554 | -0.27542 | -0.070203
78 | 94 | 1.2054 | 0.77145 | 2.0242e-09 | 0 | 0 | 0 | 0 | 0 | 1 | -90 | 90 | 0.037433 | 0.009437 | -0.037414 | -0.0094252
78 | 91 | 2.0141 | 1.289 | 3.3822e-09 | 0 | 0 | 0 | 0 | 0 | 1 | -90 | 90 | -0.037433 | -0.0094369 | 0.037464 | 0.0094566
94 | 96 | 3.9587 | 2.5335 | 6.6477e-09 | 0 | 0 | 0 | 0 | 0 | 1 | -90 | 90 | 0.037414 | 0.0094252 | -0.037353 | -0.0093864
91 | 92 | 1.0573 | 0.67668 | 1.7755e-09 | 0 | 0 | 0 | 0 | 0 | 1 | -90 | 90 | -0.038654 | -0.0097548 | 0.038672 | 0.0097659
96 | 139 | 1.9422 | 1.243 | 3.2615e-09 | 0 | 0 | 0 | 0 | 0 | 1 | -90 | 90 | 0.03672 | 0.009228 | -0.036691 | -0.0092096
92 | 93 | 0.48414 | 0.30985 | 8.1299e-10 | 0 | 0 | 0 | 0 | 0 | 1 | -90 | 90 | -0.039898 | -0.010073 | 0.039907 | 0.010079
120 | 119 | 1.7083 | 1.0933 | 2.8686e-09 | 0 | 0 | 0 | 0 | 0 | 1 | -90 | 90 | -0.024764 | -0.0062131 | 0.024775 | 0.0062201
84 | 101 | 0.40184 | 0.25718 | 6.748e-10 | 0 | 0 | 0 | 0 | 0 | 1 | -90 | 90 | 0.074684 | 0.018859 | -0.07466 | -0.018844
85 | 117 | 2.5176 | 1.6113 | 4.2278e-09 | 0 | 0 | 0 | 0 | 0 | 1 | -90 | 90 | 0.022594 | 0.0056706 | -0.02258 | -0.005662
86 | 119 | 0.43894 | 0.28092 | 7.371e-10 | 0 | 0 | 0 | 0 | 0 | 1 | -90 | 90 | 0.026608 | 0.0066807 | -0.026604 | -0.0066786
101 | 102 | 0.15013 | 0.096083 | 2.5211e-10 | 0 | 0 | 0 | 0 | 0 | 1 | -90 | 90 | 0.027141 | 0.0068058 | -0.02714 | -0.0068051
101 | 100 | 1.0224 | 0.65431 | 1.7168e-09 | 0 | 0 | 0 | 0 | 0 | 1 | -90 | 90 | 0.047519 | 0.012038 | -0.047493 | -0.012022
117 | 115 | 0.41683 | 0.26677 | 6.9998e-10 | 0 | 0 | 0 | 0 | 0 | 1 | -90 | 90 | 0.017855 | 0.0044778 | -0.017854 | -0.004477
102 | 103 | 0.76981 | 0.49268 | 1.2927e-09 | 0 | 0 | 0 | 0 | 0 | 1 | -90 | 90 | 0.024448 | 0.0061305 | -0.024443 | -0.0061274
100 | 99 | 1.6239 | 1.0393 | 2.7269e-09 | 0 | 0 | 0 | 0 | 0 | 1 | -90 | 90 | 0.046266 | 0.011714 | -0.046227 | -0.01169
115 | 114 | 1.0661 | 0.68231 | 1.7903e-09 | 0 | 0 | 0 | 0 | 0 | 1 | -90 | 90 | 0.016053 | 0.0040257 | -0.01605 | -0.004024
87 | 89 | 1.4634 | 0.93655 | 2.4574e-09 | 0 | 0 | 0 | 0 | 0 | 1 | -90 | 90 | 0.0035825 | 0.00089771 | -0.0035823 | -0.00089782
93 | 95 | 1.267 | 0.81087 | 2.1276e-09 | 0 | 0 | 0 | 0 | 0 | 1 | -90 | 90 | -0.041251 | -0.010416 | 0.041275 | 0.010431
95 | 98 | 0.56503 | 0.36162 | 9.4884e-10 | 0 | 0 | 0 | 0 | 0 | 1 | -90 | 90 | -0.042478 | -0.010732 | 0.042489 | 0.010739
98 | 97 | 1.2014 | 0.7689 | 2.0175e-09 | 0 | 0 | 0 | 0 | 0 | 1 | -90 | 90 | -0.043585 | -0.011014 | 0.04361 | 0.01103
139 | 140 | 2.2499 | 1.44 | 3.7782e-09 | 0 | 0 | 0 | 0 | 0 | 1 | -90 | 90 | 0.029094 | 0.0073049 | -0.029073 | -0.0072916
139 | 138 | 5.4479 | 3.4867 | 9.1485e-09 | 0 | 0 | 0 | 0 | 0 | 1 | -90 | 90 | 0.0075966 | 0.0019048 | -0.0075931 | -0.0019034
97 | 99 | 0.50513 | 0.32328 | 8.4824e-10 | 0 | 0 | 0 | 0 | 0 | 1 | -90 | 90 | -0.044707 | -0.011305 | 0.044718 | 0.011312
140 | 221 | 1.2692 | 0.81227 | 2.1313e-09 | 0 | 0 | 0 | 0 | 0 | 1 | -90 | 90 | 0.021154 | 0.0053069 | -0.021148 | -0.005303
138 | 136 | 3.143 | 2.0115 | 5.2779e-09 | 0 | 0 | 0 | 0 | 0 | 1 | -90 | 90 | 0.0075931 | 0.0019034 | -0.0075911 | -0.0019026
103 | 130 | 0.61184 | 0.39158 | 1.0274e-09 | 0 | 0 | 0 | 0 | 0 | 1 | -90 | 90 | 0.021661 | 0.0054301 | -0.021658 | -0.0054282
130 | 128 | 0.056903 | 0.036418 | 9.5556e-11 | 0 | 0 | 0 | 0 | 0 | 1 | -90 | 90 | 0.018856 | 0.004726 | -0.018856 | -0.0047258
128 | 129 | 0.31074 | 0.19887 | 5.2182e-10 | 0 | 0 | 0 | 0 | 0 | 1 | -90 | 90 | 0.017853 | 0.0044746 | -0.017852 | -0.004474
104 | 105 | 1.6395 | 1.0492 | 2.7531e-09 | 0 | 0 | 0 | 0 | 0 | 1 | -90 | 90 | 0.0025787 | 0.00064587 | -0.0025786 | -0.00064606
104 | 106 | 1.2016 | 0.76903 | 2.0178e-09 | 0 | 0 | 0 | 0 | 0 | 1 | -90 | 90 | -0.0041165 | -0.0010313 | 0.0041167 | 0.0010312
105 | 107 | 1.4212 | 0.90955 | 2.3865e-09 | 0 | 0 | 0 | 0 | 0 | 1 | -90 | 90 | 0.0014411 | 0.00036095 | -0.001441 | -0.00036116
106 | 108 | 0.74911 | 0.47943 | 1.258e-09 | 0 | 0 | 0 | 0 | 0 | 1 | -90 | 90 | -0.0052186 | -0.001307 | 0.0052188 | 0.001307
106 | 109 | 2.5885 | 1.6566 | 4.3468e-09 | 0 | 0 | 0 | 0 | 0 | 1 | -90 | 90 | 0.0011019 | 0.00027575 | -0.0011018 | -0.00027615
108 | 110 | 1.3198 | 0.84466 | 2.2163e-09 | 0 | 0 | 0 | 0 | 0 | 1 | -90 | 90 | -0.0079845 | -0.0020001 | 0.0079854 | 0.0020005
110 | 129 | 0.90327 | 0.57809 | 1.5168e-09 | 0 | 0 | 0 | 0 | 0 | 1 | -90 | 90 | -0.013305 | -0.0033337 | 0.013306 | 0.0033346
131 | 132 | 3.2687 | 2.092 | 5.4891e-09 | 0 | 0 | 0 | 0 | 0 | 1 | -90 | 90 | -0.030922 | -0.0077654 | 0.030957 | 0.0077871
122 | 123 | 0.57507 | 0.36804 | 9.6569e-10 | 0 | 0 | 0 | 0 | 0 | 1 | -90 | 90 | 0.014855 | 0.0037237 | -0.014854 | -0.0037229
116 | 114 | 0.95257 | 0.60964 | 1.5996e-09 | 0 | 0 | 0 | 0 | 0 | 1 | -90 | 90 | -0.015263 | -0.003826 | 0.015266 | 0.0038274
123 | 125 | 0.38289 | 0.24505 | 6.4297e-10 | 0 | 0 | 0 | 0 | 0 | 1 | -90 | 90 | 0.0090852 | 0.0022771 | -0.0090848 | -0.0022769
125 | 126 | 0.84489 | 0.54073 | 1.4188e-09 | 0 | 0 | 0 | 0 | 0 | 1 | -90 | 90 | 0.0053164 | 0.0013324 | -0.0053161 | -0.0013324
132 | 133 | 1.3853 | 0.88657 | 2.3262e-09 | 0 | 0 | 0 | 0 | 0 | 1 | -90 | 90 | -0.030957 | -0.007787 | 0.030972 | 0.0077962
133 | 200 | 0.93767 | 0.60011 | 1.5746e-09 | 0 | 0 | 0 | 0 | 0 | 1 | -90 | 90 | -0.035252 | -0.008869 | 0.035265 | 0.0088771
200 | 159 | 6.4515 | 4.129 | 1.0834e-08 | 0 | 0 | 0 | 0 | 0 | 1 | -90 | 90 | -0.037177 | -0.0093563 | 0.037275 | 0.0094182
159 | 154 | 1.167 | 0.74687 | 1.9597e-09 | 0 | 0 | 0 | 0 | 0 | 1 | -90 | 90 | -0.041525 | -0.010483 | 0.041547 | 0.010497
221 | 222 | 0.56558 | 0.36197 | 9.4976e-10 | 0 | 0 | 0 | 0 | 0 | 1 | -90 | 90 | 0.017735 | 0.0044476 | -0.017733 | -0.0044464
222 | 224 | 1.5977 | 1.0225 | 2.6829e-09 | 0 | 0 | 0 | 0 | 0 | 1 | -90 | 90 | 0.017733 | 0.0044464 | -0.017727 | -0.0044431
141 | 142 | 2.0458 | 1.3093 | 3.4355e-09 | 0 | 0 | 0 | 0 | 0 | 1 | -90 | 90 | 0.11965 | 0.030372 | -0.11934 | -0.030169
141 | 143 | 3.7534 | 2.4022 | 6.303e-09 | 0 | 0 | 0 | 0 | 0 | 1 | -90 | 90 | -0.12312 | -0.031239 | 0.12373 | 0.031633
142 | 144 | 0.12295 | 0.07869 | 2.0647e-10 | 0 | 0 | 0 | 0 | 0 | 1 | -90 | 90 | 0.11625 | 0.029395 | -0.11623 | -0.029383
143 | 145 | 0.3408 | 0.21811 | 1.1446e-09 | 0 | 0 | 0 | 0 | 0 | 1 | -90 | 90 | -0.27364 | -0.06965 | 0.27391 | 0.069825
143 | 146 | 0.26843 | 0.1718 | 9.0154e-10 | 0 | 0 | 0 | 0 | 0 | 1 | -90 | 90 | 0.14991 | 0.038017 | -0.14984 | -0.037976
144 | 147 | 1.9264 | 1.2329 | 3.2349e-09 | 0 | 0 | 0 | 0 | 0 | 1 | -90 | 90 | 0.11107 | 0.028091 | -0.11081 | -0.027926
146 | 149 | 0.47849 | 0.30623 | 1.607e-09 | 0 | 0 | 0 | 0 | 0 | 1 | -90 | 90 | 0.14798 | 0.03751 | -0.14787 | -0.037438
147 | 157 | 0.94341 | 0.60378 | 1.5842e-09 | 0 | 0 | 0 | 0 | 0 | 1 | -90 | 90 | 0.0081537 | 0.0020433 | -0.008153 | -0.002043
147 | 152 | 0.24438 | 0.1564 | 4.1037e-10 | 0 | 0 | 0 | 0 | 0 | 1 | -90 | 90 | 0.10266 | 0.025883 | -0.10263 | -0.025865
149 | 214 | 0.50583 | 0.32373 | 1.6989e-09 | 0 | 0 | 0 | 0 | 0 | 1 | -90 | 90 | 0.14164 | 0.035876 | -0.14153 | -0.035806
157 | 199 | 1.9604 | 1.2546 | 3.292e-09 | 0 | 0 | 0 | 0 | 0 | 1 | -90 | 90 | 0.0043553 | 0.0010912 | -0.0043549 | -0.0010912
152 | 154 | 0.66383 | 0.42485 | 1.1147e-09 | 0 | 0 | 0 | 0 | 0 | 1 | -90 | 90 | 0.079591 | 0.020083 | -0.079545 | -0.020054
152 | 150 | 1.8092 | 1.1579 | 3.0382e-09 | 0 | 0 | 0 | 0 | 0 | 1 | -90 | 90 | 0.023042 | 0.0057814 | -0.023031 | -0.0057749
214 | 218 | 0.83644 | 0.53532 | 2.8092e-09 | 0 | 0 | 0 | 0 | 0 | 1 | -90 | 90 | 0.10007 | 0.02538 | -0.099976 | -0.025323
214 | 190 | 1.1436 | 0.7319 | 1.9204e-09 | 0 | 0 | 0 | 0 | 0 | 1 | -90 | 90 | 0.041461 | 0.010426 | -0.04144 | -0.010413
199 | 198 | 1.5489 | 0.99129 | 2.601e-09 | 0 | 0 | 0 | 0 | 0 | 1 | -90 | 90 | 0.0021775 | 0.00054551 | -0.0021774 | -0.00054571
154 | 158 | 1.5058 | 0.9637 | 2.5286e-09 | 0 | 0 | 0 | 0 | 0 | 1 | -90 | 90 | 0.037998 | 0.0095569 | -0.037974 | -0.0095419
150 | 151 | 0.64139 | 0.41049 | 1.0771e-09 | 0 | 0 | 0 | 0 | 0 | 1 | -90 | 90 | 0.019051 | 0.0047773 | -0.019048 | -0.0047758
218 | 174 | 0.24883 | 0.15925 | 8.3572e-10 | 0 | 0 | 0 | 0 | 0 | 1 | -90 | 90 | 0.094429 | 0.023932 | -0.094405 | -0.023917
190 | 215 | 1.9588 | 1.2536 | 3.2893e-09 | 0 | 0 | 0 | 0 | 0 | 1 | -90 | 90 | 0.0031415 | 0.00078709 | -0.0031413 | -0.00078728
190 | 188 | 1.8708 | 1.1973 | 3.1415e-09 | 0 | 0 | 0 | 0 | 0 | 1 | -90 | 90 | 0.038299 | 0.0096258 | -0.038269 | -0.0096073
151 | 153 | 2.6266 | 1.681 | 4.4107e-09 | 0 | 0 | 0 | 0 | 0 | 1 | -90 | 90 | 0.014001 | 0.0035108 | -0.013996 | -0.0035077
153 | 155 | 0.60328 | 0.3861 | 1.0131e-09 | 0 | 0 | 0 | 0 | 0 | 1 | -90 | 90 | 0.0043158 | 0.0010816 | -0.0043157 | -0.0010816
153 | 156 | 0.78267 | 0.50091 | 1.3143e-09 | 0 | 0 | 0 | 0 | 0 | 1 | -90 | 90 | 0.0096798 | 0.002426 | -0.009679 | -0.0024257
156 | 220 | 2.3184 | 1.4838 | 3.8932e-09 | 0 | 0 | 0 | 0 | 0 | 1 | -90 | 90 | 0.0046977 | 0.0011772 | -0.0046971 | -0.0011772
158 | 165 | 0.81754 | 0.52322 | 1.3729e-09 | 0 | 0 | 0 | 0 | 0 | 1 | -90 | 90 | 0.037974 | 0.0095419 | -0.037961 | -0.0095338
165 | 207 | 1.9566 | 1.2522 | 3.2856e-09 | 0 | 0 | 0 | 0 | 0 | 1 | -90 | 90 | 0.0337 | 0.0084658 | -0.033676 | -0.0084505
207 | 208 | 0.45273 | 0.28974 | 7.6025e-10 | 0 | 0 | 0 | 0 | 0 | 1 | -90 | 90 | 0.031812 | 0.0079835 | -0.031807 | -0.0079804
160 | 161 | 2.1727 | 1.3905 | 3.6485e-09 | 0 | 0 | 0 | 0 | 0 | 1 | -90 | 90 | -0.0019924 | -0.00049936 | 0.0019925 | 0.00049907
161 | 163 | 0.75098 | 0.48063 | 1.2611e-09 | 0 | 0 | 0 | 0 | 0 | 1 | -90 | 90 | -0.0050687 | -0.00127 | 0.0050689 | 0.0012701
163 | 164 | 0.12674 | 0.081114 | 2.1283e-10 | 0 | 0 | 0 | 0 | 0 | 1 | -90 | 90 | -0.0072756 | -0.0018231 | 0.0072757 | 0.0018232
197 | 213 | 1.2775 | 0.81762 | 2.1453e-09 | 0 | 0 | 0 | 0 | 0 | 1 | -90 | 90 | 0.0057142 | 0.0014321 | -0.0057138 | -0.001432
197 | 212 | 0.76695 | 0.49085 | 1.2879e-09 | 0 | 0 | 0 | 0 | 0 | 1 | -90 | 90 | -0.01959 | -0.0049098 | 0.019593 | 0.0049118
208 | 209 | 0.028182 | 0.018036 | 4.7325e-11 | 0 | 0 | 0 | 0 | 0 | 1 | -90 | 90 | 0.029727 | 0.007459 | -0.029727 | -0.0074588
166 | 167 | 1.1697 | 0.74858 | 3.9283e-09 | 0 | 0 | 0 | 0 | 0 | 1 | -90 | 90 | 0.050064 | 0.01273 | -0.050032 | -0.01271
166 | 168 | 0.52964 | 0.33897 | 1.7788e-09 | 0 | 0 | 0 | 0 | 0 | 1 | -90 | 90 | -0.053882 | -0.013687 | 0.053899 | 0.013697
168 | 170 | 1.4133 | 0.90451 | 2.3733e-09 | 0 | 0 | 0 | 0 | 0 | 1 | -90 | 90 | 0.034815 | 0.0087377 | -0.034796 | -0.0087261
168 | 171 | 1.0045 | 0.64285 | 3.3735e-09 | 0 | 0 | 0 | 0 | 0 | 1 | -90 | 90 | -0.088713 | -0.022435 | 0.088799 | 0.022489
170 | 173 | 0.59825 | 0.38288 | 1.0046e-09 | 0 | 0 | 0 | 0 | 0 | 1 | -90 | 90 | 0.030418 | 0.0076287 | -0.030412 | -0.007625
171 | 174 | 0.64561 | 0.41319 | 2.1683e-09 | 0 | 0 | 0 | 0 | 0 | 1 | -90 | 90 | -0.092021 | -0.023297 | 0.09208 | 0.023334
173 | 206 | 0.34592 | 0.22139 | 5.8089e-10 | 0 | 0 | 0 | 0 | 0 | 1 | -90 | 90 | 0.028686 | 0.0071924 | -0.028683 | -0.0071905
206 | 204 | 1.0037 | 0.64237 | 1.6855e-09 | 0 | 0 | 0 | 0 | 0 | 1 | -90 | 90 | 0.018664 | 0.0046797 | -0.018661 | -0.0046774
201 | 202 | 1.299 | 0.83138 | 2.1814e-09 | 0 | 0 | 0 | 0 | 0 | 1 | -90 | 90 | -0.0081161 | -0.0020341 | 0.0081171 | 0.0020345
202 | 203 | 0.77233 | 0.49429 | 1.297e-09 | 0 | 0 | 0 | 0 | 0 | 1 | -90 | 90 | 0.0046161 | 0.0011565 | -0.0046159 | -0.0011565
202 | 204 | 1.6932 | 1.0836 | 2.8433e-09 | 0 | 0 | 0 | 0 | 0 | 1 | -90 | 90 | -0.012733 | -0.0031909 | 0.012736 | 0.0031926
177 | 191 | 0.12937 | 0.082797 | 2.1725e-10 | 0 | 0 | 0 | 0 | 0 | 1 | -90 | 90 | 0.018618 | 0.0046684 | -0.018617 | -0.0046681
191 | 192 | 1.3294 | 0.85079 | 2.2324e-09 | 0 | 0 | 0 | 0 | 0 | 1 | -90 | 90 | 0.016614 | 0.0041661 | -0.01661 | -0.0041638
192 | 193 | 1.1268 | 0.72116 | 1.8922e-09 | 0 | 0 | 0 | 0 | 0 | 1 | -90 | 90 | 0.013512 | 0.0033874 | -0.01351 | -0.0033862
183 | 184 | 0.76183 | 0.48757 | 1.2793e-09 | 0 | 0 | 0 | 0 | 0 | 1 | -90 | 90 | 0.0060634 | 0.0015196 | -0.0060631 | -0.0015195
184 | 185 | 0.10585 | 0.067742 | 1.7774e-10 | 0 | 0 | 0 | 0 | 0 | 1 | -90 | 90 | 0.0036067 | 0.00090393 | -0.0036067 | -0.00090394
188 | 189 | 1.1269 | 0.7212 | 1.8923e-09 | 0 | 0 | 0 | 0 | 0 | 1 | -90 | 90 | 0.003546 | 0.0008886 | -0.0035459 | -0.00088869
193 | 194 | 0.76358 | 0.48869 | 1.2823e-09 | 0 | 0 | 0 | 0 | 0 | 1 | -90 | 90 | 0.0099079 | 0.0024834 | -0.009907 | -0.002483
194 | 216 | 1.5707 | 1.0052 | 2.6376e-09 | 0 | 0 | 0 | 0 | 0 | 1 | -90 | 90 | 0.0069109 | 0.0017321 | -0.0069101 | -0.0017318
216 | 217 | 0.081128 | 0.051922 | 1.3624e-10 | 0 | 0 | 0 | 0 | 0 | 1 | -90 | 90 | 0.0027319 | 0.00068466 | -0.0027318 | -0.00068467
213 | 219 | 0.25251 | 0.16161 | 4.2403e-10 | 0 | 0 | 0 | 0 | 0 | 1 | -90 | 90 | 0.0036295 | 0.00090963 | -0.0036295 | -0.00090965
212 | 210 | 1.1691 | 0.74821 | 1.9632e-09 | 0 | 0 | 0 | 0 | 0 | 1 | -90 | 90 | -0.022362 | -0.0056058 | 0.022368 | 0.0056098
210 | 211 | 0.34922 | 0.2235 | 5.8643e-10 | 0 | 0 | 0 | 0 | 0 | 1 | -90 | 90 | -0.024441 | -0.0061293 | 0.024444 | 0.0061307
203 | 205 | 3.1234 | 1.9989 | 5.245e-09 | 0 | 0 | 0 | 0 | 0 | 1 | -90 | 90 | 0.0029223 | 0.00073201 | -0.0029221 | -0.00073234
209 | 211 | 1.2878 | 0.82422 | 2.1626e-09 | 0 | 0 | 0 | 0 | 0 | 1 | -90 | 90 | 0.027863 | 0.0069917 | -0.027852 | -0.0069849