## bus_data
BUS_I | BUS_TYPE | Pd | Qd | Gs | Bs | area | Vm | Va | baseKV | zone | Vmax | Vmin
1 | 1 | 0.003955 | 0.00099121 | 0 | 0 | 1 | 0.97483 | -0.48492 | 0.4 | 1 | 1.1 | 0.9
2 | 1 | 0 | 0 | 0 | 0 | 1 | 0.97125 | -0.55549 | 0.4 | 1 | 1.1 | 0.9
3 | 1 | 0 | 0 | 0 | 0 | 1 | 0.97513 | -0.47907 | 0.4 | 1 | 1.1 | 0.9
4 | 1 | 0 | 0 | 0 | 0 | 1 | 0.97104 | -0.55966 | 0.4 | 1 | 1.1 | 0.9
5 | 1 | 0.0013934 | 0.00034922 | 0 | 0 | 1 | 0.97575 | -0.46696 | 0.4 | 1 | 1.1 | 0.9
15 | 1 | 0.018283 | 0.004582 | 0 | 0 | 1 | 0.97024 | -0.57536 | 0.4 | 1 | 1.1 | 0.9
6 | 1 | 0 | 0 | 0 | 0 | 1 | 0.97624 | -0.45726 | 0.4 | 1 | 1.1 | 0.9
7 | 1 | 0 | 0 | 0 | 0 | 1 | 0.97838 | -0.41554 | 0.4 | 1 | 1.1 | 0.9
141 | 1 | 0.0082501 | 0.0020677 | 0 | 0 | 1 | 0.97787 | -0.42546 | 0.4 | 1 | 1.1 | 0.9
10 | 1 | 0 | 0 | 0 | 0 | 1 | 0.97877 | -0.4078 | 0.4 | 1 | 1.1 | 0.9
8 | 1 | 0 | 0 | 0 | 0 | 1 | 0.97846 | -0.41402 | 0.4 | 1 | 1.1 | 0.9
11 | 1 | 0 | 0 | 0 | 0 | 1 | 0.97657 | -0.45142 | 0.4 | 1 | 1.1 | 0.9
9 | 1 | 0.0025724 | 0.0006447 | 0 | 0 | 1 | 0.97869 | -0.40952 | 0.4 | 1 | 1.1 | 0.9
12 | 1 | 0.0022659 | 0.0005679 | 0 | 0 | 1 | 0.98272 | -0.33097 | 0.4 | 1 | 1.1 | 0.9
138 | 1 | 0.0028302 | 0.00070933 | 0 | 0 | 1 | 0.97649 | -0.45299 | 0.4 | 1 | 1.1 | 0.9
13 | 1 | 0.0059172 | 0.001483 | 0 | 0 | 1 | 0.98298 | -0.32601 | 0.4 | 1 | 1.1 | 0.9
14 | 1 | 0.0073273 | 0.0018364 | 0 | 0 | 1 | 0.98322 | -0.32137 | 0.4 | 1 | 1.1 | 0.9
17 | 1 | 0 | 0 | 0 | 0 | 1 | 0.98466 | -0.29347 | 0.4 | 1 | 1.1 | 0.9
16 | 1 | 0.015594 | 0.0039083 | 0 | 0 | 1 | 0.97024 | -0.57546 | 0.4 | 1 | 1.1 | 0.9
19 | 1 | 0.0006067 | 0.00015205 | 0 | 0 | 1 | 0.9869 | -0.25021 | 0.4 | 1 | 1.1 | 0.9
18 | 3 | 0 | 0 | 0 | 0 | 1 | 1 | 0 | 0.4 | 1 | 1.1 | 0.9
27 | 1 | 0.014319 | 0.0035887 | 0 | 0 | 1 | 0.99756 | -0.04638 | 0.4 | 1 | 1.1 | 0.9
59 | 1 | 0.00098344 | 0.00024647 | 0 | 0 | 1 | 0.98714 | -0.24572 | 0.4 | 1 | 1.1 | 0.9
28 | 1 | 0 | 0 | 0 | 0 | 1 | 0.99619 | -0.072509 | 0.4 | 1 | 1.1 | 0.9
29 | 1 | 0.0027437 | 0.00068762 | 0 | 0 | 1 | 0.99604 | -0.07537 | 0.4 | 1 | 1.1 | 0.9
30 | 1 | 0.00067734 | 0.00016976 | 0 | 0 | 1 | 0.99579 | -0.080106 | 0.4 | 1 | 1.1 | 0.9
32 | 1 | 0.010123 | 0.0025371 | 0 | 0 | 1 | 0.9951 | -0.093465 | 0.4 | 1 | 1.1 | 0.9
51 | 1 | 0.0020497 | 0.00051371 | 0 | 0 | 1 | 0.99535 | -0.088459 | 0.4 | 1 | 1.1 | 0.9
31 | 1 | 0.01787 | 0.0044787 | 0 | 0 | 1 | 0.99502 | -0.095057 | 0.4 | 1 | 1.1 | 0.9
35 | 1 | 0.017361 | 0.004351 | 0 | 0 | 1 | 0.99307 | -0.13251 | 0.4 | 1 | 1.1 | 0.9
36 | 1 | 0.0012178 | 0.0003052 | 0 | 0 | 1 | 0.99388 | -0.11679 | 0.4 | 1 | 1.1 | 0.9
37 | 1 | 0.0007364 | 0.00018456 | 0 | 0 | 1 | 0.99296 | -0.13455 | 0.4 | 1 | 1.1 | 0.9
38 | 1 | 0.001343 | 0.0003366 | 0 | 0 | 1 | 0.99404 | -0.11374 | 0.4 | 1 | 1.1 | 0.9
39 | 1 | 0.0052999 | 0.0013283 | 0 | 0 | 1 | 0.99274 | -0.13891 | 0.4 | 1 | 1.1 | 0.9
45 | 1 | 0 | 0 | 0 | 0 | 1 | 0.99472 | -0.10059 | 0.4 | 1 | 1.1 | 0.9
44 | 1 | 0.0022217 | 0.0005568 | 0 | 0 | 1 | 0.99259 | -0.14165 | 0.4 | 1 | 1.1 | 0.9
40 | 1 | 0.0087782 | 0.0022 | 0 | 0 | 1 | 0.9923 | -0.14742 | 0.4 | 1 | 1.1 | 0.9
41 | 1 | 0.0053818 | 0.0013488 | 0 | 0 | 1 | 0.99241 | -0.14524 | 0.4 | 1 | 1.1 | 0.9
42 | 1 | 0.0035219 | 0.00088268 | 0 | 0 | 1 | 0.99226 | -0.14804 | 0.4 | 1 | 1.1 | 0.9
43 | 1 | 0.0022541 | 0.00056492 | 0 | 0 | 1 | 0.99251 | -0.14331 | 0.4 | 1 | 1.1 | 0.9
49 | 1 | 0.00069121 | 0.00017323 | 0 | 0 | 1 | 0.99439 | -0.10686 | 0.4 | 1 | 1.1 | 0.9
46 | 1 | 0.0062053 | 0.0015552 | 0 | 0 | 1 | 0.99385 | -0.11708 | 0.4 | 1 | 1.1 | 0.9
47 | 1 | 0.0017849 | 0.00044734 | 0 | 0 | 1 | 0.9942 | -0.11048 | 0.4 | 1 | 1.1 | 0.9
48 | 1 | 0.0018831 | 0.00047195 | 0 | 0 | 1 | 0.99287 | -0.13577 | 0.4 | 1 | 1.1 | 0.9
50 | 1 | 0.0024785 | 0.00062118 | 0 | 0 | 1 | 0.99199 | -0.15272 | 0.4 | 1 | 1.1 | 0.9
52 | 1 | 0.002701 | 0.00067694 | 0 | 0 | 1 | 0.99149 | -0.16221 | 0.4 | 1 | 1.1 | 0.9
53 | 1 | 0.0015875 | 0.00039787 | 0 | 0 | 1 | 0.99149 | -0.16227 | 0.4 | 1 | 1.1 | 0.9
54 | 1 | 0.0069158 | 0.0017333 | 0 | 0 | 1 | 0.99051 | -0.18102 | 0.4 | 1 | 1.1 | 0.9
55 | 1 | 0 | 0 | 0 | 0 | 1 | 0.98913 | -0.20743 | 0.4 | 1 | 1.1 | 0.9
56 | 1 | 0.002939 | 0.00073658 | 0 | 0 | 1 | 0.98807 | -0.22776 | 0.4 | 1 | 1.1 | 0.9
57 | 1 | 0.0035698 | 0.00089468 | 0 | 0 | 1 | 0.9886 | -0.21772 | 0.4 | 1 | 1.1 | 0.9
58 | 1 | 0.0017702 | 0.00044366 | 0 | 0 | 1 | 0.98903 | -0.20935 | 0.4 | 1 | 1.1 | 0.9
60 | 1 | 0.0035712 | 0.00089503 | 0 | 0 | 1 | 0.98853 | -0.21906 | 0.4 | 1 | 1.1 | 0.9

## generator_data
GEN_BUS | PG | QG | QMAX | QMIN | VG | MBASE | GEN_STATUS | PMAX | PMIN
18 | 0.2044 | 0.052135 | 10 | -10 | 1 | 100 | 1 | 10 | 0

## branch_data
F_BUS | T_BUS | BR_R | BR_X | BR_B | RATE_A | RATE_B | RATE_C | TAP | SHIFT | BR_STATUS | ANGMIN | ANGMAX | P_in | Q_in | P_out | Q_out
1 | 2 | 8.8385 | 5.6566 | 4.4527e-08 | 0 | 0 | 0 | 0 | 0 | 1 | -90 | 90 | 0.034022 | 0.0085791 | -0.033908 | -0.00851
1 | 3 | 0.6587 | 0.42156 | 3.3184e-09 | 0 | 0 | 0 | 0 | 0 | 1 | -90 | 90 | -0.037977 | -0.0095702 | 0.037988 | 0.0095767
2 | 4 | 0.52065 | 0.33322 | 2.6229e-09 | 0 | 0 | 0 | 0 | 0 | 1 | -90 | 90 | 0.033908 | 0.0085101 | -0.033901 | -0.0085061
3 | 5 | 1.3654 | 0.87384 | 6.8785e-09 | 0 | 0 | 0 | 0 | 0 | 1 | -90 | 90 | -0.037988 | -0.0095767 | 0.03801 | 0.0095901
4 | 15 | 1.9573 | 1.2527 | 9.8604e-09 | 0 | 0 | 0 | 0 | 0 | 1 | -90 | 90 | 0.033901 | 0.0085061 | -0.033876 | -0.0084908
5 | 6 | 1.055 | 0.67523 | 5.3151e-09 | 0 | 0 | 0 | 0 | 0 | 1 | -90 | 90 | -0.039403 | -0.0099393 | 0.039422 | 0.0099505
15 | 16 | 0.02601 | 0.016646 | 4.3678e-11 | 0 | 0 | 0 | 0 | 0 | 1 | -90 | 90 | 0.015594 | 0.0039085 | -0.015594 | -0.0039085
6 | 7 | 4.5521 | 2.9134 | 2.2933e-08 | 0 | 0 | 0 | 0 | 0 | 1 | -90 | 90 | -0.039422 | -0.0099504 | 0.039501 | 0.0099988
7 | 141 | 5.1589 | 3.3017 | 8.6632e-09 | 0 | 0 | 0 | 0 | 0 | 1 | -90 | 90 | 0.0082539 | 0.0020694 | -0.00825 | -0.0020677
7 | 10 | 0.69854 | 0.44707 | 3.5191e-09 | 0 | 0 | 0 | 0 | 0 | 1 | -90 | 90 | -0.047755 | -0.012068 | 0.047772 | 0.012079
10 | 12 | 6.2579 | 4.005 | 3.1526e-08 | 0 | 0 | 0 | 0 | 0 | 1 | -90 | 90 | -0.053181 | -0.013426 | 0.053378 | 0.013549
10 | 9 | 1.3529 | 0.86587 | 2.2719e-09 | 0 | 0 | 0 | 0 | 0 | 1 | -90 | 90 | 0.0054088 | 0.0013473 | -0.0054084 | -0.0013473
8 | 11 | 56.3418 | 36.0587 | 9.4613e-08 | 0 | 0 | 0 | 0 | 0 | 1 | -90 | 90 | 0.0028354 | 0.00070328 | -0.0028304 | -0.0007091
8 | 9 | 6.776 | 4.3366 | 1.1379e-08 | 0 | 0 | 0 | 0 | 0 | 1 | -90 | 90 | -0.0028354 | -0.00070327 | 0.002836 | 0.00070257
11 | 138 | 2.375 | 1.52 | 3.9883e-09 | 0 | 0 | 0 | 0 | 0 | 1 | -90 | 90 | 0.0028304 | 0.0007091 | -0.0028302 | -0.00070935
12 | 13 | 0.38944 | 0.24924 | 1.9619e-09 | 0 | 0 | 0 | 0 | 0 | 1 | -90 | 90 | -0.055644 | -0.014117 | 0.055657 | 0.014125
13 | 14 | 0.32897 | 0.21054 | 1.6573e-09 | 0 | 0 | 0 | 0 | 0 | 1 | -90 | 90 | -0.061574 | -0.015608 | 0.061588 | 0.015617
14 | 17 | 1.7684 | 1.1318 | 8.9091e-09 | 0 | 0 | 0 | 0 | 0 | 1 | -90 | 90 | -0.068915 | -0.017453 | 0.069008 | 0.017511
17 | 19 | 2.7527 | 1.7617 | 1.3867e-08 | 0 | 0 | 0 | 0 | 0 | 1 | -90 | 90 | -0.069008 | -0.017511 | 0.069152 | 0.017602
19 | 59 | 0.28392 | 0.18171 | 1.4304e-09 | 0 | 0 | 0 | 0 | 0 | 1 | -90 | 90 | -0.069758 | -0.017754 | 0.069773 | 0.017764
18 | 27 | 1.0263 | 0.65684 | 5.1704e-09 | 0 | 0 | 0 | 0 | 0 | 1 | -90 | 90 | 0.2044 | 0.052135 | -0.20394 | -0.051844
27 | 28 | 0.61993 | 0.39675 | 3.1231e-09 | 0 | 0 | 0 | 0 | 0 | 1 | -90 | 90 | 0.18962 | 0.048255 | -0.18938 | -0.048103
59 | 56 | 1.1213 | 0.71765 | 5.649e-09 | 0 | 0 | 0 | 0 | 0 | 1 | -90 | 90 | -0.070757 | -0.01801 | 0.070818 | 0.018049
28 | 29 | 0.41396 | 0.26493 | 6.9515e-10 | 0 | 0 | 0 | 0 | 0 | 1 | -90 | 90 | 0.030767 | 0.0077218 | -0.030763 | -0.0077192
28 | 30 | 0.21518 | 0.13771 | 1.084e-09 | 0 | 0 | 0 | 0 | 0 | 1 | -90 | 90 | 0.15862 | 0.040381 | -0.15856 | -0.040344
29 | 32 | 2.8717 | 1.8379 | 4.8224e-09 | 0 | 0 | 0 | 0 | 0 | 1 | -90 | 90 | 0.028019 | 0.0070316 | -0.027995 | -0.0070166
30 | 51 | 0.23739 | 0.15193 | 1.1959e-09 | 0 | 0 | 0 | 0 | 0 | 1 | -90 | 90 | 0.15788 | 0.040174 | -0.15782 | -0.040133
32 | 31 | 0.39558 | 0.25317 | 6.6429e-10 | 0 | 0 | 0 | 0 | 0 | 1 | -90 | 90 | 0.017872 | 0.0044795 | -0.01787 | -0.0044787
51 | 45 | 0.34899 | 0.22336 | 1.7582e-09 | 0 | 0 | 0 | 0 | 0 | 1 | -90 | 90 | 0.15577 | 0.03962 | -0.15568 | -0.039562
35 | 36 | 1.5267 | 0.97708 | 2.5637e-09 | 0 | 0 | 0 | 0 | 0 | 1 | -90 | 90 | -0.04557 | -0.011427 | 0.045605 | 0.011448
35 | 37 | 0.32002 | 0.20481 | 5.374e-10 | 0 | 0 | 0 | 0 | 0 | 1 | -90 | 90 | 0.02821 | 0.0070756 | -0.028207 | -0.0070739
36 | 38 | 0.28801 | 0.18433 | 4.8364e-10 | 0 | 0 | 0 | 0 | 0 | 1 | -90 | 90 | -0.046822 | -0.011753 | 0.046829 | 0.011758
37 | 39 | 0.7022 | 0.44941 | 1.1792e-09 | 0 | 0 | 0 | 0 | 0 | 1 | -90 | 90 | 0.027471 | 0.0068894 | -0.027465 | -0.0068858
38 | 45 | 1.2114 | 0.77528 | 2.0342e-09 | 0 | 0 | 0 | 0 | 0 | 1 | -90 | 90 | -0.048172 | -0.012094 | 0.048202 | 0.012113
39 | 44 | 0.54583 | 0.34933 | 9.1659e-10 | 0 | 0 | 0 | 0 | 0 | 1 | -90 | 90 | 0.022165 | 0.0055575 | -0.022162 | -0.0055558
45 | 49 | 0.26165 | 0.16746 | 1.3182e-09 | 0 | 0 | 0 | 0 | 0 | 1 | -90 | 90 | 0.10748 | 0.027448 | -0.10744 | -0.027428
44 | 43 | 0.36876 | 0.23601 | 6.1925e-10 | 0 | 0 | 0 | 0 | 0 | 1 | -90 | 90 | 0.019941 | 0.004999 | -0.019939 | -0.004998
40 | 41 | 0.78319 | 0.50124 | 1.3152e-09 | 0 | 0 | 0 | 0 | 0 | 1 | -90 | 90 | -0.0123 | -0.0030827 | 0.012302 | 0.0030833
40 | 42 | 0.77074 | 0.49328 | 1.2943e-09 | 0 | 0 | 0 | 0 | 0 | 1 | -90 | 90 | 0.003522 | 0.00088262 | -0.0035219 | -0.00088269
41 | 43 | 0.48062 | 0.3076 | 8.0709e-10 | 0 | 0 | 0 | 0 | 0 | 1 | -90 | 90 | -0.017683 | -0.0044322 | 0.017685 | 0.0044331
49 | 47 | 0.15226 | 0.097444 | 7.6704e-10 | 0 | 0 | 0 | 0 | 0 | 1 | -90 | 90 | 0.10675 | 0.027254 | -0.10673 | -0.027242
46 | 47 | 0.28196 | 0.18046 | 1.4205e-09 | 0 | 0 | 0 | 0 | 0 | 1 | -90 | 90 | -0.10491 | -0.026774 | 0.10495 | 0.026795
46 | 48 | 0.84798 | 0.54271 | 4.2719e-09 | 0 | 0 | 0 | 0 | 0 | 1 | -90 | 90 | 0.098709 | 0.025219 | -0.09862 | -0.025162
48 | 50 | 0.78281 | 0.501 | 3.9437e-09 | 0 | 0 | 0 | 0 | 0 | 1 | -90 | 90 | 0.096737 | 0.02469 | -0.096658 | -0.02464
50 | 52 | 0.44921 | 0.28749 | 2.263e-09 | 0 | 0 | 0 | 0 | 0 | 1 | -90 | 90 | 0.094179 | 0.024019 | -0.094136 | -0.023991
52 | 53 | 0.0029433 | 0.0018837 | 1.4828e-11 | 0 | 0 | 0 | 0 | 0 | 1 | -90 | 90 | 0.091435 | 0.023314 | -0.091435 | -0.023314
53 | 54 | 0.9292 | 0.59469 | 4.6811e-09 | 0 | 0 | 0 | 0 | 0 | 1 | -90 | 90 | 0.089847 | 0.022916 | -0.089766 | -0.022865
54 | 55 | 1.4162 | 0.90634 | 7.1343e-09 | 0 | 0 | 0 | 0 | 0 | 1 | -90 | 90 | 0.08285 | 0.021132 | -0.082745 | -0.021065
55 | 56 | 1.22 | 0.78082 | 6.1463e-09 | 0 | 0 | 0 | 0 | 0 | 1 | -90 | 90 | 0.07383 | 0.018831 | -0.073757 | -0.018785
55 | 57 | 6.316 | 4.0423 | 1.0606e-08 | 0 | 0 | 0 | 0 | 0 | 1 | -90 | 90 | 0.0071447 | 0.0017908 | -0.0071412 | -0.0017896
55 | 58 | 4.7612 | 3.0472 | 7.9953e-09 | 0 | 0 | 0 | 0 | 0 | 1 | -90 | 90 | 0.0017704 | 0.00044298 | -0.0017702 | -0.00044366
57 | 60 | 1.6458 | 1.0533 | 2.7637e-09 | 0 | 0 | 0 | 0 | 0 | 1 | -90 | 90 | 0.0035714 | 0.00089491 | -0.0035712 | -0.00089504