## bus_data
BUS_I | BUS_TYPE | Pd | Qd | Gs | Bs | area | Vm | Va | baseKV | zone | Vmax | Vmin
1 | 1 | 0.004588 | 0.0011499 | 0 | 0 | 1 | 0.98345 | -0.31716 | 0.4 | 1 | 1.1 | 0.9
2 | 1 | 0.0041518 | 0.0010405 | 0 | 0 | 1 | 0.98428 | -0.3009 | 0.4 | 1 | 1.1 | 0.9
3 | 1 | 0.005565 | 0.0013947 | 0 | 0 | 1 | 0.98212 | -0.34293 | 0.4 | 1 | 1.1 | 0.9
4 | 1 | 0.0052794 | 0.0013231 | 0 | 0 | 1 | 0.98569 | -0.27351 | 0.4 | 1 | 1.1 | 0.9
5 | 1 | 0 | 0 | 0 | 0 | 1 | 0.98172 | -0.35074 | 0.4 | 1 | 1.1 | 0.9
6 | 1 | 0.0083399 | 0.0020902 | 0 | 0 | 1 | 0.98644 | -0.2591 | 0.4 | 1 | 1.1 | 0.9
21 | 1 | 0.0019564 | 0.00049031 | 0 | 0 | 1 | 0.9815 | -0.35504 | 0.4 | 1 | 1.1 | 0.9
22 | 1 | 0.0029289 | 0.00073405 | 0 | 0 | 1 | 0.98136 | -0.35783 | 0.4 | 1 | 1.1 | 0.9
49 | 1 | 0.0023974 | 0.00060085 | 0 | 0 | 1 | 0.98664 | -0.25511 | 0.4 | 1 | 1.1 | 0.9
20 | 1 | 0.0034499 | 0.00086462 | 0 | 0 | 1 | 0.98064 | -0.3719 | 0.4 | 1 | 1.1 | 0.9
18 | 1 | 0.0025806 | 0.00064675 | 0 | 0 | 1 | 0.98067 | -0.37112 | 0.4 | 1 | 1.1 | 0.9
51 | 1 | 0.0019124 | 0.00047929 | 0 | 0 | 1 | 0.98071 | -0.37061 | 0.4 | 1 | 1.1 | 0.9
35 | 1 | 0.0041822 | 0.0010482 | 0 | 0 | 1 | 0.98111 | -0.36271 | 0.4 | 1 | 1.1 | 0.9
50 | 1 | 0.0025759 | 0.00064558 | 0 | 0 | 1 | 0.98728 | -0.24275 | 0.4 | 1 | 1.1 | 0.9
7 | 1 | 0.0049372 | 0.0012374 | 0 | 0 | 1 | 0.98425 | -0.30136 | 0.4 | 1 | 1.1 | 0.9
8 | 1 | 0.0028036 | 0.00070264 | 0 | 0 | 1 | 0.98414 | -0.30349 | 0.4 | 1 | 1.1 | 0.9
9 | 1 | 0.0021107 | 0.00052898 | 0 | 0 | 1 | 0.98526 | -0.28189 | 0.4 | 1 | 1.1 | 0.9
10 | 1 | 0 | 0 | 0 | 0 | 1 | 0.98229 | -0.33943 | 0.4 | 1 | 1.1 | 0.9
11 | 1 | 0.0027055 | 0.00067805 | 0 | 0 | 1 | 0.98526 | -0.28179 | 0.4 | 1 | 1.1 | 0.9
14 | 1 | 0.0036892 | 0.00092459 | 0 | 0 | 1 | 0.98131 | -0.35864 | 0.4 | 1 | 1.1 | 0.9
12 | 1 | 0.0022265 | 0.00055801 | 0 | 0 | 1 | 0.98213 | -0.34265 | 0.4 | 1 | 1.1 | 0.9
54 | 1 | 0.0042316 | 0.0010605 | 0 | 0 | 1 | 0.98555 | -0.27613 | 0.4 | 1 | 1.1 | 0.9
56 | 1 | 0.0052524 | 0.0013164 | 0 | 0 | 1 | 0.97989 | -0.38643 | 0.4 | 1 | 1.1 | 0.9
13 | 1 | 0 | 0 | 0 | 0 | 1 | 0.98128 | -0.35932 | 0.4 | 1 | 1.1 | 0.9
55 | 1 | 0.0034116 | 0.00085502 | 0 | 0 | 1 | 0.98688 | -0.25044 | 0.4 | 1 | 1.1 | 0.9
15 | 1 | 0 | 0 | 0 | 0 | 1 | 0.9809 | -0.36669 | 0.4 | 1 | 1.1 | 0.9
19 | 1 | 0 | 0 | 0 | 0 | 1 | 0.98067 | -0.37127 | 0.4 | 1 | 1.1 | 0.9
16 | 1 | 0.0051959 | 0.0013022 | 0 | 0 | 1 | 0.98076 | -0.36945 | 0.4 | 1 | 1.1 | 0.9
57 | 1 | 0.0027123 | 0.00067977 | 0 | 0 | 1 | 0.97931 | -0.39773 | 0.4 | 1 | 1.1 | 0.9
26 | 1 | 0.0044801 | 0.0011228 | 0 | 0 | 1 | 0.98053 | -0.37402 | 0.4 | 1 | 1.1 | 0.9
17 | 1 | 0.0020509 | 0.00051401 | 0 | 0 | 1 | 0.98071 | -0.37043 | 0.4 | 1 | 1.1 | 0.9
25 | 1 | 0 | 0 | 0 | 0 | 1 | 0.97956 | -0.39306 | 0.4 | 1 | 1.1 | 0.9
27 | 1 | 0.015182 | 0.0038051 | 0 | 0 | 1 | 0.97947 | -0.39476 | 0.4 | 1 | 1.1 | 0.9
23 | 1 | 0.0048467 | 0.0012147 | 0 | 0 | 1 | 0.97975 | -0.38915 | 0.4 | 1 | 1.1 | 0.9
24 | 1 | 0.004255 | 0.0010664 | 0 | 0 | 1 | 0.97996 | -0.38513 | 0.4 | 1 | 1.1 | 0.9
52 | 1 | 0.0057647 | 0.0014448 | 0 | 0 | 1 | 0.98041 | -0.37642 | 0.4 | 1 | 1.1 | 0.9
34 | 1 | 0.0016929 | 0.00042427 | 0 | 0 | 1 | 0.98086 | -0.36758 | 0.4 | 1 | 1.1 | 0.9
28 | 1 | 0.0047622 | 0.0011935 | 0 | 0 | 1 | 0.98023 | -0.38003 | 0.4 | 1 | 1.1 | 0.9
29 | 1 | 0.0018793 | 0.000471 | 0 | 0 | 1 | 0.98056 | -0.37356 | 0.4 | 1 | 1.1 | 0.9
30 | 1 | 0.001543 | 0.0003867 | 0 | 0 | 1 | 0.97987 | -0.38696 | 0.4 | 1 | 1.1 | 0.9
31 | 1 | 0.0017909 | 0.00044884 | 0 | 0 | 1 | 0.98056 | -0.37354 | 0.4 | 1 | 1.1 | 0.9
32 | 1 | 0.0054085 | 0.0013555 | 0 | 0 | 1 | 0.97936 | -0.39711 | 0.4 | 1 | 1.1 | 0.9
33 | 1 | 0.0029859 | 0.00074834 | 0 | 0 | 1 | 0.98072 | -0.37044 | 0.4 | 1 | 1.1 | 0.9
73 | 1 | 0.0036395 | 0.00091215 | 0 | 0 | 1 | 0.97923 | -0.39965 | 0.4 | 1 | 1.1 | 0.9
74 | 1 | 0.0074552 | 0.0018685 | 0 | 0 | 1 | 0.97912 | -0.40168 | 0.4 | 1 | 1.1 | 0.9
36 | 1 | 0.0083992 | 0.002105 | 0 | 0 | 1 | 0.97688 | -0.44541 | 0.4 | 1 | 1.1 | 0.9
37 | 1 | 0.010784 | 0.0027026 | 0 | 0 | 1 | 0.97745 | -0.43418 | 0.4 | 1 | 1.1 | 0.9
38 | 1 | 0.0022968 | 0.00057563 | 0 | 0 | 1 | 0.97673 | -0.44836 | 0.4 | 1 | 1.1 | 0.9
39 | 1 | 0 | 0 | 0 | 0 | 1 | 0.97805 | -0.4225 | 0.4 | 1 | 1.1 | 0.9
40 | 1 | 0.0036728 | 0.0009205 | 0 | 0 | 1 | 0.97654 | -0.45217 | 0.4 | 1 | 1.1 | 0.9
59 | 1 | 0.0026523 | 0.00066473 | 0 | 0 | 1 | 0.97647 | -0.45346 | 0.4 | 1 | 1.1 | 0.9
60 | 1 | 0.0076085 | 0.0019069 | 0 | 0 | 1 | 0.97641 | -0.45471 | 0.4 | 1 | 1.1 | 0.9
41 | 1 | 0.0062591 | 0.0015687 | 0 | 0 | 1 | 0.99476 | -0.099353 | 0.4 | 1 | 1.1 | 0.9
42 | 1 | 0.0024322 | 0.00060958 | 0 | 0 | 1 | 0.99606 | -0.074588 | 0.4 | 1 | 1.1 | 0.9
43 | 1 | 0.0030072 | 0.00075367 | 0 | 0 | 1 | 0.99452 | -0.10382 | 0.4 | 1 | 1.1 | 0.9
44 | 1 | 0.0037241 | 0.00093336 | 0 | 0 | 1 | 0.99675 | -0.061426 | 0.4 | 1 | 1.1 | 0.9
45 | 1 | 0.0024679 | 0.00061851 | 0 | 0 | 1 | 0.99419 | -0.11012 | 0.4 | 1 | 1.1 | 0.9
46 | 1 | 0.0089382 | 0.0022401 | 0 | 0 | 1 | 0.99802 | -0.037379 | 0.4 | 1 | 1.1 | 0.9
65 | 1 | 0 | 0 | 0 | 0 | 1 | 0.99029 | -0.18477 | 0.4 | 1 | 1.1 | 0.9
47 | 3 | 0.0046962 | 0.001177 | 0 | 0 | 1 | 1 | 0 | 0.4 | 1 | 1.1 | 0.9
101 | 1 | 0.004908 | 0.0012301 | 0 | 0 | 1 | 0.99828 | -0.033036 | 0.4 | 1 | 1.1 | 0.9
102 | 1 | 0.0080637 | 0.002021 | 0 | 0 | 1 | 0.9985 | -0.028922 | 0.4 | 1 | 1.1 | 0.9
64 | 1 | 0.0063362 | 0.001588 | 0 | 0 | 1 | 0.98995 | -0.19133 | 0.4 | 1 | 1.1 | 0.9
48 | 1 | 0 | 0 | 0 | 0 | 1 | 0.99804 | -0.037413 | 0.4 | 1 | 1.1 | 0.9
83 | 1 | 0.048745 | 0.012217 | 0 | 0 | 1 | 0.99554 | -0.085442 | 0.4 | 1 | 1.1 | 0.9
89 | 1 | 0.0037229 | 0.00093305 | 0 | 0 | 1 | 0.99705 | -0.056765 | 0.4 | 1 | 1.1 | 0.9
84 | 1 | 0.093411 | 0.023411 | 0 | 0 | 1 | 0.9951 | -0.093887 | 0.4 | 1 | 1.1 | 0.9
53 | 1 | 0.0025508 | 0.00063929 | 0 | 0 | 1 | 0.98036 | -0.37745 | 0.4 | 1 | 1.1 | 0.9
66 | 1 | 0 | 0 | 0 | 0 | 1 | 0.98015 | -0.38148 | 0.4 | 1 | 1.1 | 0.9
67 | 1 | 0 | 0 | 0 | 0 | 1 | 0.97867 | -0.41052 | 0.4 | 1 | 1.1 | 0.9
68 | 1 | 0.0022285 | 0.00055851 | 0 | 0 | 1 | 0.98002 | -0.38412 | 0.4 | 1 | 1.1 | 0.9
62 | 1 | 0 | 0 | 0 | 0 | 1 | 0.98761 | -0.23628 | 0.4 | 1 | 1.1 | 0.9
63 | 1 | 0.0063248 | 0.0015851 | 0 | 0 | 1 | 0.98891 | -0.21126 | 0.4 | 1 | 1.1 | 0.9
61 | 1 | 0.0068664 | 0.0017209 | 0 | 0 | 1 | 0.97641 | -0.45472 | 0.4 | 1 | 1.1 | 0.9
77 | 1 | 0 | 0 | 0 | 0 | 1 | 0.97823 | -0.41909 | 0.4 | 1 | 1.1 | 0.9
91 | 1 | 0.0049582 | 0.0012426 | 0 | 0 | 1 | 0.97826 | -0.41849 | 0.4 | 1 | 1.1 | 0.9
69 | 1 | 0.0018069 | 0.00045284 | 0 | 0 | 1 | 0.97997 | -0.38501 | 0.4 | 1 | 1.1 | 0.9
75 | 1 | 0.008097 | 0.0020293 | 0 | 0 | 1 | 0.97705 | -0.44228 | 0.4 | 1 | 1.1 | 0.9
70 | 1 | 0.0017559 | 0.00044006 | 0 | 0 | 1 | 0.9799 | -0.38637 | 0.4 | 1 | 1.1 | 0.9
71 | 1 | 0.0017134 | 0.00042943 | 0 | 0 | 1 | 0.97989 | -0.3866 | 0.4 | 1 | 1.1 | 0.9
104 | 1 | 0 | 0 | 0 | 0 | 1 | 0.97901 | -0.40386 | 0.4 | 1 | 1.1 | 0.9
103 | 1 | 0.0016341 | 0.00040954 | 0 | 0 | 1 | 0.97897 | -0.40466 | 0.4 | 1 | 1.1 | 0.9
76 | 1 | 0.0091442 | 0.0022918 | 0 | 0 | 1 | 0.97648 | -0.45359 | 0.4 | 1 | 1.1 | 0.9
78 | 1 | 0.0095767 | 0.0024001 | 0 | 0 | 1 | 0.98789 | -0.23282 | 0.4 | 1 | 1.1 | 0.9
79 | 1 | 0.0090604 | 0.0022708 | 0 | 0 | 1 | 0.98794 | -0.23187 | 0.4 | 1 | 1.1 | 0.9
80 | 1 | 0.0038405 | 0.00096252 | 0 | 0 | 1 | 0.98451 | -0.29848 | 0.4 | 1 | 1.1 | 0.9
81 | 1 | 0.0097816 | 0.0024515 | 0 | 0 | 1 | 0.98819 | -0.22699 | 0.4 | 1 | 1.1 | 0.9
82 | 1 | 0 | 0 | 0 | 0 | 1 | 0.9835 | -0.31819 | 0.4 | 1 | 1.1 | 0.9
86 | 1 | 0 | 0 | 0 | 0 | 1 | 0.99163 | -0.16043 | 0.4 | 1 | 1.1 | 0.9
96 | 1 | 0.0041107 | 0.0010302 | 0 | 0 | 1 | 0.98344 | -0.31931 | 0.4 | 1 | 1.1 | 0.9
97 | 1 | 0.0056861 | 0.0014251 | 0 | 0 | 1 | 0.98327 | -0.32276 | 0.4 | 1 | 1.1 | 0.9
87 | 1 | 0.004399 | 0.0011025 | 0 | 0 | 1 | 0.9912 | -0.16889 | 0.4 | 1 | 1.1 | 0.9
85 | 1 | 0.0042156 | 0.0010565 | 0 | 0 | 1 | 0.99485 | -0.098688 | 0.4 | 1 | 1.1 | 0.9
98 | 1 | 0.0050923 | 0.0012763 | 0 | 0 | 1 | 0.98325 | -0.32307 | 0.4 | 1 | 1.1 | 0.9
99 | 1 | 0.0053905 | 0.001351 | 0 | 0 | 1 | 0.98299 | -0.32822 | 0.4 | 1 | 1.1 | 0.9
88 | 1 | 0.01485 | 0.0037218 | 0 | 0 | 1 | 0.99106 | -0.17162 | 0.4 | 1 | 1.1 | 0.9
90 | 1 | 0.0046691 | 0.0011702 | 0 | 0 | 1 | 0.99688 | -0.060065 | 0.4 | 1 | 1.1 | 0.9
92 | 1 | 0.0051946 | 0.0013019 | 0 | 0 | 1 | 0.9831 | -0.32597 | 0.4 | 1 | 1.1 | 0.9
93 | 1 | 0.003226 | 0.0008085 | 0 | 0 | 1 | 0.98313 | -0.3255 | 0.4 | 1 | 1.1 | 0.9
95 | 1 | 0 | 0 | 0 | 0 | 1 | 0.98319 | -0.32415 | 0.4 | 1 | 1.1 | 0.9
100 | 1 | 0.0080433 | 0.0020158 | 0 | 0 | 1 | 0.98293 | -0.32934 | 0.4 | 1 | 1.1 | 0.9

## generator_data
GEN_BUS | PG | QG | QMAX | QMIN | VG | MBASE | GEN_STATUS | PMAX | PMIN
47 | 0.53954 | 0.13764 | 10 | -10 | 1 | 100 | 1 | 10 | 0

## branch_data
F_BUS | T_BUS | BR_R | BR_X | BR_B | RATE_A | RATE_B | RATE_C | TAP | SHIFT | BR_STATUS | ANGMIN | ANGMAX | P_in | Q_in | P_out | Q_out
1 | 2 | 0.76711 | 0.49095 | 1.2882e-09 | 0 | 0 | 0 | 0 | 0 | 1 | -90 | 90 | -0.092266 | -0.023242 | 0.092338 | 0.023288
1 | 3 | 1.277 | 0.81725 | 2.1444e-09 | 0 | 0 | 0 | 0 | 0 | 1 | -90 | 90 | 0.087679 | 0.022092 | -0.087571 | -0.022023
2 | 4 | 1.2392 | 0.79311 | 2.081e-09 | 0 | 0 | 0 | 0 | 0 | 1 | -90 | 90 | -0.09649 | -0.024328 | 0.096617 | 0.024409
3 | 5 | 0.41251 | 0.26401 | 6.9272e-10 | 0 | 0 | 0 | 0 | 0 | 1 | -90 | 90 | 0.082006 | 0.020629 | -0.081975 | -0.020609
4 | 6 | 0.61963 | 0.39657 | 1.0405e-09 | 0 | 0 | 0 | 0 | 0 | 1 | -90 | 90 | -0.1019 | -0.025732 | 0.10197 | 0.025777
5 | 21 | 0.44322 | 0.28366 | 7.4428e-10 | 0 | 0 | 0 | 0 | 0 | 1 | -90 | 90 | 0.042009 | 0.010571 | -0.042001 | -0.010565
5 | 22 | 0.76737 | 0.49112 | 1.2886e-09 | 0 | 0 | 0 | 0 | 0 | 1 | -90 | 90 | 0.039966 | 0.010039 | -0.039952 | -0.01003
6 | 49 | 0.15827 | 0.1013 | 2.6579e-10 | 0 | 0 | 0 | 0 | 0 | 1 | -90 | 90 | -0.11031 | -0.027867 | 0.11033 | 0.027881
21 | 51 | 1.6817 | 1.0763 | 2.824e-09 | 0 | 0 | 0 | 0 | 0 | 1 | -90 | 90 | 0.040044 | 0.010075 | -0.040015 | -0.010056
22 | 35 | 0.56963 | 0.36456 | 9.5656e-10 | 0 | 0 | 0 | 0 | 0 | 1 | -90 | 90 | 0.037023 | 0.009296 | -0.037015 | -0.0092906
49 | 50 | 0.48147 | 0.30814 | 8.0851e-10 | 0 | 0 | 0 | 0 | 0 | 1 | -90 | 90 | -0.11272 | -0.028482 | 0.11279 | 0.028524
20 | 18 | 0.9686 | 0.6199 | 1.6265e-09 | 0 | 0 | 0 | 0 | 0 | 1 | -90 | 90 | -0.0034498 | -0.00086464 | 0.00345 | 0.00086456
18 | 17 | 0.49452 | 0.31649 | 8.3044e-10 | 0 | 0 | 0 | 0 | 0 | 1 | -90 | 90 | -0.0060305 | -0.0015113 | 0.0060307 | 0.0015114
51 | 52 | 0.65797 | 0.4211 | 1.1049e-09 | 0 | 0 | 0 | 0 | 0 | 1 | -90 | 90 | 0.038102 | 0.0095768 | -0.038092 | -0.0095702
35 | 34 | 0.64 | 0.4096 | 1.0747e-09 | 0 | 0 | 0 | 0 | 0 | 1 | -90 | 90 | 0.032833 | 0.0082424 | -0.032825 | -0.0082376
50 | 65 | 2.2151 | 1.4177 | 3.7198e-09 | 0 | 0 | 0 | 0 | 0 | 1 | -90 | 90 | -0.11537 | -0.02917 | 0.11569 | 0.029375
7 | 8 | 0.091557 | 0.058597 | 1.5375e-10 | 0 | 0 | 0 | 0 | 0 | 1 | -90 | 90 | 0.10151 | 0.025636 | -0.1015 | -0.025629
7 | 9 | 0.79857 | 0.51109 | 1.341e-09 | 0 | 0 | 0 | 0 | 0 | 1 | -90 | 90 | -0.10645 | -0.026873 | 0.10655 | 0.026937
8 | 10 | 1.5861 | 1.0151 | 2.6635e-09 | 0 | 0 | 0 | 0 | 0 | 1 | -90 | 90 | 0.098699 | 0.024927 | -0.098529 | -0.024818
9 | 11 | 0.0039061 | 0.0024999 | 6.5593e-12 | 0 | 0 | 0 | 0 | 0 | 1 | -90 | 90 | -0.10866 | -0.027466 | 0.10866 | 0.027466
10 | 14 | 1.5388 | 0.98485 | 2.5841e-09 | 0 | 0 | 0 | 0 | 0 | 1 | -90 | 90 | 0.054173 | 0.013669 | -0.054124 | -0.013637
10 | 12 | 0.31381 | 0.20084 | 5.2698e-10 | 0 | 0 | 0 | 0 | 0 | 1 | -90 | 90 | 0.044356 | 0.011149 | -0.044349 | -0.011145
11 | 54 | 0.22262 | 0.14248 | 3.7384e-10 | 0 | 0 | 0 | 0 | 0 | 1 | -90 | 90 | -0.11137 | -0.028144 | 0.1114 | 0.028163
14 | 56 | 2.3837 | 1.5256 | 4.0029e-09 | 0 | 0 | 0 | 0 | 0 | 1 | -90 | 90 | 0.050434 | 0.012713 | -0.050367 | -0.01267
12 | 13 | 1.7126 | 1.0961 | 2.876e-09 | 0 | 0 | 0 | 0 | 0 | 1 | -90 | 90 | 0.042123 | 0.010587 | -0.042089 | -0.010566
54 | 55 | 0.97388 | 0.62328 | 1.6354e-09 | 0 | 0 | 0 | 0 | 0 | 1 | -90 | 90 | -0.11563 | -0.029224 | 0.11577 | 0.029315
56 | 57 | 1.0798 | 0.69106 | 1.8133e-09 | 0 | 0 | 0 | 0 | 0 | 1 | -90 | 90 | 0.045115 | 0.011354 | -0.045091 | -0.011339
13 | 15 | 0.75664 | 0.48425 | 1.2706e-09 | 0 | 0 | 0 | 0 | 0 | 1 | -90 | 90 | 0.042089 | 0.010566 | -0.042074 | -0.010557
55 | 62 | 0.52238 | 0.33432 | 8.7722e-10 | 0 | 0 | 0 | 0 | 0 | 1 | -90 | 90 | -0.11918 | -0.03017 | 0.11926 | 0.030222
15 | 19 | 0.68727 | 0.43985 | 1.1541e-09 | 0 | 0 | 0 | 0 | 0 | 1 | -90 | 90 | 0.028795 | 0.0072279 | -0.028788 | -0.007224
15 | 16 | 0.89755 | 0.57443 | 1.5072e-09 | 0 | 0 | 0 | 0 | 0 | 1 | -90 | 90 | 0.01328 | 0.0033288 | -0.013278 | -0.0033278
19 | 26 | 0.41202 | 0.26369 | 6.9189e-10 | 0 | 0 | 0 | 0 | 0 | 1 | -90 | 90 | 0.028788 | 0.007224 | -0.028785 | -0.0072217
16 | 17 | 0.52009 | 0.33285 | 8.7336e-10 | 0 | 0 | 0 | 0 | 0 | 1 | -90 | 90 | 0.008082 | 0.0020255 | -0.0080816 | -0.0020254
57 | 39 | 2.5157 | 1.61 | 4.2245e-09 | 0 | 0 | 0 | 0 | 0 | 1 | -90 | 90 | 0.042378 | 0.010659 | -0.042328 | -0.010627
26 | 24 | 1.9689 | 1.2601 | 3.3063e-09 | 0 | 0 | 0 | 0 | 0 | 1 | -90 | 90 | 0.024305 | 0.0060989 | -0.024292 | -0.0060909
25 | 27 | 0.48117 | 0.30795 | 8.0802e-10 | 0 | 0 | 0 | 0 | 0 | 1 | -90 | 90 | 0.015184 | 0.0038059 | -0.015182 | -0.0038052
25 | 23 | 1.1062 | 0.70797 | 1.8576e-09 | 0 | 0 | 0 | 0 | 0 | 1 | -90 | 90 | -0.015184 | -0.0038059 | 0.015186 | 0.0038075
23 | 24 | 0.86541 | 0.55386 | 1.4533e-09 | 0 | 0 | 0 | 0 | 0 | 1 | -90 | 90 | -0.020033 | -0.0050222 | 0.020037 | 0.0050245
52 | 53 | 0.13849 | 0.088631 | 2.3256e-10 | 0 | 0 | 0 | 0 | 0 | 1 | -90 | 90 | 0.032327 | 0.0081254 | -0.032325 | -0.0081244
34 | 33 | 0.39692 | 0.25403 | 6.6653e-10 | 0 | 0 | 0 | 0 | 0 | 1 | -90 | 90 | 0.031132 | 0.0078133 | -0.031128 | -0.0078107
28 | 29 | 1.141 | 0.73024 | 1.916e-09 | 0 | 0 | 0 | 0 | 0 | 1 | -90 | 90 | -0.02446 | -0.0061352 | 0.024468 | 0.0061399
28 | 30 | 1.5146 | 0.96936 | 2.5435e-09 | 0 | 0 | 0 | 0 | 0 | 1 | -90 | 90 | 0.019698 | 0.0049417 | -0.019691 | -0.0049378
29 | 31 | 0.0019613 | 0.0012552 | 3.2935e-12 | 0 | 0 | 0 | 0 | 0 | 1 | -90 | 90 | -0.026347 | -0.0066109 | 0.026347 | 0.0066109
30 | 32 | 2.4069 | 1.5404 | 4.0419e-09 | 0 | 0 | 0 | 0 | 0 | 1 | -90 | 90 | 0.018149 | 0.0045511 | -0.01814 | -0.0045459
31 | 33 | 0.47542 | 0.30427 | 7.9835e-10 | 0 | 0 | 0 | 0 | 0 | 1 | -90 | 90 | -0.028138 | -0.0070598 | 0.028142 | 0.0070623
32 | 73 | 0.85947 | 0.55006 | 1.4433e-09 | 0 | 0 | 0 | 0 | 0 | 1 | -90 | 90 | 0.012731 | 0.0031904 | -0.01273 | -0.0031895
73 | 74 | 0.9598 | 0.61427 | 1.6118e-09 | 0 | 0 | 0 | 0 | 0 | 1 | -90 | 90 | 0.0090903 | 0.0022773 | -0.0090894 | -0.0022769
74 | 104 | 5.712 | 3.6557 | 9.592e-09 | 0 | 0 | 0 | 0 | 0 | 1 | -90 | 90 | 0.0016343 | 0.00040843 | -0.0016341 | -0.00040924
36 | 37 | 1.525 | 0.97603 | 2.561e-09 | 0 | 0 | 0 | 0 | 0 | 1 | -90 | 90 | -0.031504 | -0.0078992 | 0.031521 | 0.0079098
36 | 38 | 0.54586 | 0.34935 | 9.1664e-10 | 0 | 0 | 0 | 0 | 0 | 1 | -90 | 90 | 0.023105 | 0.0057942 | -0.023102 | -0.0057922
37 | 39 | 1.184 | 0.75775 | 1.9882e-09 | 0 | 0 | 0 | 0 | 0 | 1 | -90 | 90 | -0.042305 | -0.010612 | 0.042328 | 0.010627
38 | 40 | 0.78317 | 0.50123 | 1.3151e-09 | 0 | 0 | 0 | 0 | 0 | 1 | -90 | 90 | 0.020805 | 0.0052165 | -0.020802 | -0.0052142
40 | 59 | 0.32424 | 0.20752 | 5.4449e-10 | 0 | 0 | 0 | 0 | 0 | 1 | -90 | 90 | 0.017129 | 0.0042937 | -0.017128 | -0.0042931
59 | 60 | 0.36889 | 0.23609 | 6.1946e-10 | 0 | 0 | 0 | 0 | 0 | 1 | -90 | 90 | 0.014475 | 0.0036283 | -0.014475 | -0.0036278
60 | 61 | 0.0018323 | 0.0011727 | 3.077e-12 | 0 | 0 | 0 | 0 | 0 | 1 | -90 | 90 | 0.0068663 | 0.0017209 | -0.0068663 | -0.0017209
41 | 42 | 0.4271 | 0.27335 | 1.4344e-09 | 0 | 0 | 0 | 0 | 0 | 1 | -90 | 90 | -0.26068 | -0.066562 | 0.26099 | 0.066762
41 | 43 | 0.07885 | 0.050464 | 2.6482e-10 | 0 | 0 | 0 | 0 | 0 | 1 | -90 | 90 | 0.25442 | 0.064993 | -0.25437 | -0.064958
42 | 44 | 0.22532 | 0.14421 | 7.5675e-10 | 0 | 0 | 0 | 0 | 0 | 1 | -90 | 90 | -0.26342 | -0.067371 | 0.26359 | 0.067479
43 | 45 | 0.11253 | 0.072022 | 3.7795e-10 | 0 | 0 | 0 | 0 | 0 | 1 | -90 | 90 | 0.25136 | 0.064205 | -0.25128 | -0.064156
44 | 46 | 0.40666 | 0.26026 | 1.3658e-09 | 0 | 0 | 0 | 0 | 0 | 1 | -90 | 90 | -0.26732 | -0.068412 | 0.26763 | 0.068611
45 | 65 | 1.3402 | 0.85773 | 4.5011e-09 | 0 | 0 | 0 | 0 | 0 | 1 | -90 | 90 | 0.24881 | 0.063537 | -0.24792 | -0.062965
46 | 47 | 0.61336 | 0.39255 | 2.06e-09 | 0 | 0 | 0 | 0 | 0 | 1 | -90 | 90 | -0.27657 | -0.070851 | 0.27707 | 0.071172
65 | 64 | 0.22003 | 0.14082 | 3.6948e-10 | 0 | 0 | 0 | 0 | 0 | 1 | -90 | 90 | 0.13223 | 0.03359 | -0.13219 | -0.033564
47 | 48 | 0.71333 | 0.45653 | 2.3957e-09 | 0 | 0 | 0 | 0 | 0 | 1 | -90 | 90 | 0.23637 | 0.059916 | -0.23595 | -0.059644
47 | 102 | 6.0561 | 3.8759 | 1.017e-08 | 0 | 0 | 0 | 0 | 0 | 1 | -90 | 90 | 0.021406 | 0.0053767 | -0.021377 | -0.0053589
101 | 102 | 3.7441 | 2.3962 | 6.2874e-09 | 0 | 0 | 0 | 0 | 0 | 1 | -90 | 90 | -0.004908 | -0.0012301 | 0.004909 | 0.0012301
102 | 89 | 14.7971 | 9.4702 | 2.4848e-08 | 0 | 0 | 0 | 0 | 0 | 1 | -90 | 90 | 0.0084039 | 0.0021078 | -0.0083928 | -0.0021032
64 | 63 | 0.70118 | 0.44876 | 1.1775e-09 | 0 | 0 | 0 | 0 | 0 | 1 | -90 | 90 | 0.12585 | 0.031976 | -0.12573 | -0.031898
48 | 83 | 0.91164 | 0.58345 | 3.0618e-09 | 0 | 0 | 0 | 0 | 0 | 1 | -90 | 90 | 0.23595 | 0.059644 | -0.2354 | -0.059298
83 | 84 | 0.20174 | 0.12911 | 6.7754e-10 | 0 | 0 | 0 | 0 | 0 | 1 | -90 | 90 | 0.18666 | 0.047081 | -0.18658 | -0.047033
89 | 90 | 3.1485 | 2.015 | 5.2871e-09 | 0 | 0 | 0 | 0 | 0 | 1 | -90 | 90 | 0.0046699 | 0.0011701 | -0.0046691 | -0.0011702
84 | 85 | 0.23037 | 0.14743 | 3.8685e-10 | 0 | 0 | 0 | 0 | 0 | 1 | -90 | 90 | 0.093173 | 0.023622 | -0.093152 | -0.023608
53 | 66 | 0.58318 | 0.37323 | 9.7931e-10 | 0 | 0 | 0 | 0 | 0 | 1 | -90 | 90 | 0.029775 | 0.0074851 | -0.029769 | -0.0074815
66 | 67 | 5.6227 | 3.5985 | 9.442e-09 | 0 | 0 | 0 | 0 | 0 | 1 | -90 | 90 | 0.022263 | 0.0056005 | -0.022232 | -0.0055817
66 | 68 | 1.5184 | 0.9718 | 2.5499e-09 | 0 | 0 | 0 | 0 | 0 | 1 | -90 | 90 | 0.0075059 | 0.001881 | -0.007505 | -0.0018807
67 | 77 | 2.132 | 1.3645 | 3.5803e-09 | 0 | 0 | 0 | 0 | 0 | 1 | -90 | 90 | 0.017272 | 0.0043389 | -0.017265 | -0.0043347
67 | 91 | 6.9006 | 4.4164 | 1.1588e-08 | 0 | 0 | 0 | 0 | 0 | 1 | -90 | 90 | 0.00496 | 0.0012428 | -0.0049581 | -0.0012427
68 | 69 | 0.72672 | 0.4651 | 1.2204e-09 | 0 | 0 | 0 | 0 | 0 | 1 | -90 | 90 | 0.0052766 | 0.0013222 | -0.0052763 | -0.0013221
62 | 63 | 0.92495 | 0.59197 | 1.5532e-09 | 0 | 0 | 0 | 0 | 0 | 1 | -90 | 90 | -0.11926 | -0.030222 | 0.11941 | 0.030313
77 | 75 | 5.7615 | 3.6873 | 9.675e-09 | 0 | 0 | 0 | 0 | 0 | 1 | -90 | 90 | 0.017265 | 0.0043348 | -0.017246 | -0.0043235
69 | 70 | 1.6849 | 1.0783 | 2.8293e-09 | 0 | 0 | 0 | 0 | 0 | 1 | -90 | 90 | 0.0034695 | 0.00086929 | -0.0034693 | -0.00086942
75 | 76 | 5.2899 | 3.3855 | 8.8832e-09 | 0 | 0 | 0 | 0 | 0 | 1 | -90 | 90 | 0.009149 | 0.0022941 | -0.0091441 | -0.0022918
70 | 71 | 0.58045 | 0.37149 | 9.7473e-10 | 0 | 0 | 0 | 0 | 0 | 1 | -90 | 90 | 0.0017134 | 0.00042935 | -0.0017134 | -0.00042943
104 | 103 | 2.1177 | 1.3553 | 3.5562e-09 | 0 | 0 | 0 | 0 | 0 | 1 | -90 | 90 | 0.0016341 | 0.00040924 | -0.001634 | -0.00040955
78 | 79 | 0.083207 | 0.053253 | 1.3973e-10 | 0 | 0 | 0 | 0 | 0 | 1 | -90 | 90 | -0.050335 | -0.012681 | 0.050338 | 0.012682
78 | 80 | 7.0522 | 4.5134 | 1.1843e-08 | 0 | 0 | 0 | 0 | 0 | 1 | -90 | 90 | 0.040759 | 0.010281 | -0.040631 | -0.0102
79 | 81 | 0.36023 | 0.23055 | 6.0493e-10 | 0 | 0 | 0 | 0 | 0 | 1 | -90 | 90 | -0.059398 | -0.014953 | 0.059412 | 0.014962
80 | 82 | 2.3282 | 1.49 | 3.9097e-09 | 0 | 0 | 0 | 0 | 0 | 1 | -90 | 90 | 0.03679 | 0.0092376 | -0.036756 | -0.0092158
81 | 86 | 4.2365 | 2.7114 | 7.1143e-09 | 0 | 0 | 0 | 0 | 0 | 1 | -90 | 90 | -0.069193 | -0.017413 | 0.069414 | 0.017554
82 | 96 | 0.27423 | 0.17551 | 4.6051e-10 | 0 | 0 | 0 | 0 | 0 | 1 | -90 | 90 | 0.017628 | 0.0044193 | -0.017627 | -0.0044187
82 | 97 | 1.0355 | 0.66275 | 1.739e-09 | 0 | 0 | 0 | 0 | 0 | 1 | -90 | 90 | 0.019128 | 0.0047966 | -0.019124 | -0.0047941
86 | 87 | 1.9373 | 1.2399 | 3.2532e-09 | 0 | 0 | 0 | 0 | 0 | 1 | -90 | 90 | 0.019259 | 0.0048301 | -0.019251 | -0.0048254
86 | 85 | 3.0932 | 1.9796 | 5.1943e-09 | 0 | 0 | 0 | 0 | 0 | 1 | -90 | 90 | -0.088673 | -0.022384 | 0.088936 | 0.022552
96 | 98 | 1.2067 | 0.7723 | 2.0264e-09 | 0 | 0 | 0 | 0 | 0 | 1 | -90 | 90 | 0.013516 | 0.0033885 | -0.013514 | -0.0033871
97 | 99 | 1.76 | 1.1264 | 2.9555e-09 | 0 | 0 | 0 | 0 | 0 | 1 | -90 | 90 | 0.013438 | 0.003369 | -0.013434 | -0.003367
87 | 88 | 0.80756 | 0.51684 | 1.3561e-09 | 0 | 0 | 0 | 0 | 0 | 1 | -90 | 90 | 0.014852 | 0.0037229 | -0.01485 | -0.0037218
98 | 95 | 0.55698 | 0.35647 | 9.3533e-10 | 0 | 0 | 0 | 0 | 0 | 1 | -90 | 90 | 0.0084216 | 0.0021108 | -0.0084212 | -0.0021107
99 | 100 | 0.60659 | 0.38822 | 1.0186e-09 | 0 | 0 | 0 | 0 | 0 | 1 | -90 | 90 | 0.0080436 | 0.002016 | -0.0080432 | -0.0020159
92 | 93 | 0.38806 | 0.24836 | 6.5166e-10 | 0 | 0 | 0 | 0 | 0 | 1 | -90 | 90 | -0.0051946 | -0.0013019 | 0.0051947 | 0.0013019
93 | 95 | 0.69631 | 0.44564 | 1.1693e-09 | 0 | 0 | 0 | 0 | 0 | 1 | -90 | 90 | -0.0084206 | -0.0021104 | 0.0084212 | 0.0021107