## bus_data
BUS_I | BUS_TYPE | Pd | Qd | Gs | Bs | area | Vm | Va | baseKV | zone | Vmax | Vmin
1 | 1 | 0.0017491 | 0.00043836 | 0 | 0 | 1 | 0.98092 | -0.3681 | 0.4 | 1 | 1.1 | 0.9
2 | 1 | 0.0034107 | 0.0008548 | 0 | 0 | 1 | 0.98089 | -0.3687 | 0.4 | 1 | 1.1 | 0.9
3 | 1 | 0.0041977 | 0.001052 | 0 | 0 | 1 | 0.98105 | -0.36545 | 0.4 | 1 | 1.1 | 0.9
4 | 1 | 0 | 0 | 0 | 0 | 1 | 0.98129 | -0.36083 | 0.4 | 1 | 1.1 | 0.9
5 | 1 | 0.0011958 | 0.00029969 | 0 | 0 | 1 | 0.98121 | -0.36238 | 0.4 | 1 | 1.1 | 0.9
6 | 1 | 0.0012944 | 0.00032441 | 0 | 0 | 1 | 0.98184 | -0.35006 | 0.4 | 1 | 1.1 | 0.9
7 | 1 | 0.0014632 | 0.00036672 | 0 | 0 | 1 | 0.9819 | -0.34884 | 0.4 | 1 | 1.1 | 0.9
8 | 1 | 0.0010469 | 0.00026237 | 0 | 0 | 1 | 0.98276 | -0.33207 | 0.4 | 1 | 1.1 | 0.9
9 | 1 | 0.0027609 | 0.00069195 | 0 | 0 | 1 | 0.98302 | -0.32692 | 0.4 | 1 | 1.1 | 0.9
10 | 1 | 0.0012326 | 0.00030892 | 0 | 0 | 1 | 0.98308 | -0.32586 | 0.4 | 1 | 1.1 | 0.9
128 | 1 | 0.0026027 | 0.00065229 | 0 | 0 | 1 | 0.9833 | -0.32152 | 0.4 | 1 | 1.1 | 0.9
127 | 1 | 0 | 0 | 0 | 0 | 1 | 0.98419 | -0.30419 | 0.4 | 1 | 1.1 | 0.9
87 | 1 | 0.0052687 | 0.0013205 | 0 | 0 | 1 | 0.98441 | -0.2988 | 0.4 | 1 | 1.1 | 0.9
76 | 1 | 0.0029234 | 0.00073267 | 0 | 0 | 1 | 0.98485 | -0.29028 | 0.4 | 1 | 1.1 | 0.9
44 | 1 | 0.015033 | 0.0037677 | 0 | 0 | 1 | 0.97853 | -0.41365 | 0.4 | 1 | 1.1 | 0.9
45 | 1 | 0.005165 | 0.0012945 | 0 | 0 | 1 | 0.97776 | -0.42881 | 0.4 | 1 | 1.1 | 0.9
46 | 1 | 0 | 0 | 0 | 0 | 1 | 0.97951 | -0.39441 | 0.4 | 1 | 1.1 | 0.9
47 | 1 | 0.013369 | 0.0033505 | 0 | 0 | 1 | 0.97744 | -0.43517 | 0.4 | 1 | 1.1 | 0.9
48 | 1 | 0 | 0 | 0 | 0 | 1 | 0.98098 | -0.36563 | 0.4 | 1 | 1.1 | 0.9
49 | 1 | 0.003804 | 0.00095338 | 0 | 0 | 1 | 0.98154 | -0.35485 | 0.4 | 1 | 1.1 | 0.9
50 | 1 | 0.0031842 | 0.00079805 | 0 | 0 | 1 | 0.98075 | -0.3702 | 0.4 | 1 | 1.1 | 0.9
54 | 1 | 0.0085231 | 0.0021361 | 0 | 0 | 1 | 0.98276 | -0.33094 | 0.4 | 1 | 1.1 | 0.9
51 | 1 | 0.0028821 | 0.00072232 | 0 | 0 | 1 | 0.98057 | -0.37368 | 0.4 | 1 | 1.1 | 0.9
119 | 1 | 0.0067269 | 0.0016859 | 0 | 0 | 1 | 0.98386 | -0.30961 | 0.4 | 1 | 1.1 | 0.9
52 | 1 | 0 | 0 | 0 | 0 | 1 | 0.98015 | -0.38196 | 0.4 | 1 | 1.1 | 0.9
53 | 1 | 0 | 0 | 0 | 0 | 1 | 0.97991 | -0.38678 | 0.4 | 1 | 1.1 | 0.9
136 | 1 | 0.0015578 | 0.00039043 | 0 | 0 | 1 | 0.97933 | -0.3981 | 0.4 | 1 | 1.1 | 0.9
135 | 1 | 0.0016748 | 0.00041975 | 0 | 0 | 1 | 0.97919 | -0.40079 | 0.4 | 1 | 1.1 | 0.9
118 | 1 | 0.0026898 | 0.00067412 | 0 | 0 | 1 | 0.98389 | -0.30893 | 0.4 | 1 | 1.1 | 0.9
55 | 1 | 0.0077 | 0.0019298 | 0 | 0 | 1 | 0.97799 | -0.42382 | 0.4 | 1 | 1.1 | 0.9
56 | 1 | 0.0071911 | 0.0018023 | 0 | 0 | 1 | 0.97828 | -0.41803 | 0.4 | 1 | 1.1 | 0.9
57 | 1 | 0.0099543 | 0.0024948 | 0 | 0 | 1 | 0.97789 | -0.42561 | 0.4 | 1 | 1.1 | 0.9
58 | 1 | 0 | 0 | 0 | 0 | 1 | 0.97912 | -0.40161 | 0.4 | 1 | 1.1 | 0.9
59 | 1 | 0.002295 | 0.00057518 | 0 | 0 | 1 | 0.98287 | -0.3285 | 0.4 | 1 | 1.1 | 0.9
60 | 1 | 0 | 0 | 0 | 0 | 1 | 0.97629 | -0.45707 | 0.4 | 1 | 1.1 | 0.9
61 | 1 | 0.0032346 | 0.00081067 | 0 | 0 | 1 | 0.98336 | -0.31888 | 0.4 | 1 | 1.1 | 0.9
65 | 1 | 0.0082357 | 0.0020641 | 0 | 0 | 1 | 0.97606 | -0.46154 | 0.4 | 1 | 1.1 | 0.9
62 | 1 | 0.0057817 | 0.001449 | 0 | 0 | 1 | 0.97491 | -0.48404 | 0.4 | 1 | 1.1 | 0.9
74 | 1 | 0 | 0 | 0 | 0 | 1 | 0.98542 | -0.27914 | 0.4 | 1 | 1.1 | 0.9
67 | 1 | 0.0053917 | 0.0013513 | 0 | 0 | 1 | 0.97602 | -0.46224 | 0.4 | 1 | 1.1 | 0.9
63 | 1 | 0.0060037 | 0.0015047 | 0 | 0 | 1 | 0.97445 | -0.49316 | 0.4 | 1 | 1.1 | 0.9
71 | 1 | 0 | 0 | 0 | 0 | 1 | 0.98571 | -0.27342 | 0.4 | 1 | 1.1 | 0.9
64 | 1 | 0.0046083 | 0.0011549 | 0 | 0 | 1 | 0.97325 | -0.51691 | 0.4 | 1 | 1.1 | 0.9
66 | 1 | 0 | 0 | 0 | 0 | 1 | 0.97258 | -0.53007 | 0.4 | 1 | 1.1 | 0.9
68 | 1 | 0.010689 | 0.002679 | 0 | 0 | 1 | 0.97221 | -0.53741 | 0.4 | 1 | 1.1 | 0.9
69 | 1 | 0.0035376 | 0.00088661 | 0 | 0 | 1 | 0.98627 | -0.26266 | 0.4 | 1 | 1.1 | 0.9
70 | 1 | 0.0014331 | 0.00035917 | 0 | 0 | 1 | 0.98652 | -0.25779 | 0.4 | 1 | 1.1 | 0.9
72 | 1 | 0.0014887 | 0.00037311 | 0 | 0 | 1 | 0.98676 | -0.25327 | 0.4 | 1 | 1.1 | 0.9
73 | 1 | 0 | 0 | 0 | 0 | 1 | 0.98499 | -0.28748 | 0.4 | 1 | 1.1 | 0.9
75 | 1 | 0.0034774 | 0.00087152 | 0 | 0 | 1 | 0.98676 | -0.25326 | 0.4 | 1 | 1.1 | 0.9
77 | 1 | 0.0059685 | 0.0014958 | 0 | 0 | 1 | 0.98464 | -0.29426 | 0.4 | 1 | 1.1 | 0.9
78 | 1 | 0.0058389 | 0.0014634 | 0 | 0 | 1 | 0.98749 | -0.23906 | 0.4 | 1 | 1.1 | 0.9
86 | 1 | 0.0048899 | 0.0012255 | 0 | 0 | 1 | 0.98463 | -0.29446 | 0.4 | 1 | 1.1 | 0.9
79 | 1 | 0.0027195 | 0.00068157 | 0 | 0 | 1 | 0.98909 | -0.20819 | 0.4 | 1 | 1.1 | 0.9
80 | 1 | 0.010287 | 0.0025782 | 0 | 0 | 1 | 0.98952 | -0.20004 | 0.4 | 1 | 1.1 | 0.9
81 | 1 | 0.0023059 | 0.00057791 | 0 | 0 | 1 | 0.98973 | -0.19594 | 0.4 | 1 | 1.1 | 0.9
88 | 1 | 0.0034986 | 0.00087683 | 0 | 0 | 1 | 0.99058 | -0.17957 | 0.4 | 1 | 1.1 | 0.9
90 | 1 | 0 | 0 | 0 | 0 | 1 | 0.99214 | -0.14979 | 0.4 | 1 | 1.1 | 0.9
82 | 1 | 0.0044758 | 0.0011217 | 0 | 0 | 1 | 0.98912 | -0.2083 | 0.4 | 1 | 1.1 | 0.9
83 | 1 | 0.0036538 | 0.00091572 | 0 | 0 | 1 | 0.98937 | -0.20336 | 0.4 | 1 | 1.1 | 0.9
84 | 1 | 0.0044243 | 0.0011088 | 0 | 0 | 1 | 0.98994 | -0.19233 | 0.4 | 1 | 1.1 | 0.9
85 | 1 | 0.010762 | 0.0026972 | 0 | 0 | 1 | 0.99005 | -0.19016 | 0.4 | 1 | 1.1 | 0.9
89 | 1 | 0.013477 | 0.0033776 | 0 | 0 | 1 | 0.9905 | -0.18159 | 0.4 | 1 | 1.1 | 0.9
91 | 1 | 0.0086266 | 0.002162 | 0 | 0 | 1 | 0.99121 | -0.16781 | 0.4 | 1 | 1.1 | 0.9
92 | 1 | 0.0033603 | 0.00084217 | 0 | 0 | 1 | 0.99278 | -0.13749 | 0.4 | 1 | 1.1 | 0.9
93 | 1 | 0.0062158 | 0.0015578 | 0 | 0 | 1 | 0.99395 | -0.115 | 0.4 | 1 | 1.1 | 0.9
94 | 1 | 0.0064417 | 0.0016144 | 0 | 0 | 1 | 0.99601 | -0.075817 | 0.4 | 1 | 1.1 | 0.9
95 | 1 | 0 | 0 | 0 | 0 | 1 | 0.99627 | -0.070738 | 0.4 | 1 | 1.1 | 0.9
96 | 1 | 0 | 0 | 0 | 0 | 1 | 0.9972 | -0.053164 | 0.4 | 1 | 1.1 | 0.9
97 | 1 | 0.0035092 | 0.00087949 | 0 | 0 | 1 | 0.99554 | -0.084744 | 0.4 | 1 | 1.1 | 0.9
103 | 1 | 0.0020703 | 0.00051886 | 0 | 0 | 1 | 0.99559 | -0.083871 | 0.4 | 1 | 1.1 | 0.9
100 | 3 | 0.0050118 | 0.0012561 | 0 | 0 | 1 | 1 | 0 | 0.4 | 1 | 1.1 | 0.9
104 | 1 | 0.0039981 | 0.001002 | 0 | 0 | 1 | 0.99259 | -0.14104 | 0.4 | 1 | 1.1 | 0.9
109 | 1 | 0.0061548 | 0.0015425 | 0 | 0 | 1 | 0.99435 | -0.10765 | 0.4 | 1 | 1.1 | 0.9
98 | 1 | 0.004849 | 0.0012153 | 0 | 0 | 1 | 0.99937 | -0.012052 | 0.4 | 1 | 1.1 | 0.9
105 | 1 | 0.0054232 | 0.0013592 | 0 | 0 | 1 | 0.99004 | -0.18993 | 0.4 | 1 | 1.1 | 0.9
99 | 1 | 0.0076991 | 0.0019296 | 0 | 0 | 1 | 0.99899 | -0.019485 | 0.4 | 1 | 1.1 | 0.9
101 | 1 | 0.020777 | 0.0052073 | 0 | 0 | 1 | 0.99812 | -0.036074 | 0.4 | 1 | 1.1 | 0.9
102 | 1 | 0.0042958 | 0.0010766 | 0 | 0 | 1 | 0.99803 | -0.037877 | 0.4 | 1 | 1.1 | 0.9
110 | 1 | 0.0062426 | 0.0015645 | 0 | 0 | 1 | 0.99315 | -0.13068 | 0.4 | 1 | 1.1 | 0.9
106 | 1 | 0.0064576 | 0.0016184 | 0 | 0 | 1 | 0.98982 | -0.1943 | 0.4 | 1 | 1.1 | 0.9
107 | 1 | 0.0068652 | 0.0017206 | 0 | 0 | 1 | 0.98719 | -0.2449 | 0.4 | 1 | 1.1 | 0.9
108 | 1 | 0.007373 | 0.0018478 | 0 | 0 | 1 | 0.98695 | -0.24963 | 0.4 | 1 | 1.1 | 0.9
115 | 1 | 0.0058151 | 0.0014574 | 0 | 0 | 1 | 0.98618 | -0.26449 | 0.4 | 1 | 1.1 | 0.9
116 | 1 | 0.0078311 | 0.0019627 | 0 | 0 | 1 | 0.98518 | -0.28394 | 0.4 | 1 | 1.1 | 0.9
111 | 1 | 0.0052662 | 0.0013198 | 0 | 0 | 1 | 0.99238 | -0.14551 | 0.4 | 1 | 1.1 | 0.9
112 | 1 | 0.010192 | 0.0025545 | 0 | 0 | 1 | 0.99154 | -0.16169 | 0.4 | 1 | 1.1 | 0.9
113 | 1 | 0.007679 | 0.0019245 | 0 | 0 | 1 | 0.99038 | -0.18399 | 0.4 | 1 | 1.1 | 0.9
114 | 1 | 0.0061054 | 0.0015302 | 0 | 0 | 1 | 0.98907 | -0.20938 | 0.4 | 1 | 1.1 | 0.9
123 | 1 | 0 | 0 | 0 | 0 | 1 | 0.98702 | -0.24915 | 0.4 | 1 | 1.1 | 0.9
124 | 1 | 0 | 0 | 0 | 0 | 1 | 0.9859 | -0.27077 | 0.4 | 1 | 1.1 | 0.9
122 | 1 | 0.0060667 | 0.0015205 | 0 | 0 | 1 | 0.98605 | -0.26805 | 0.4 | 1 | 1.1 | 0.9
117 | 1 | 0.0064384 | 0.0016136 | 0 | 0 | 1 | 0.98398 | -0.30729 | 0.4 | 1 | 1.1 | 0.9
120 | 1 | 0.0070205 | 0.0017595 | 0 | 0 | 1 | 0.98548 | -0.279 | 0.4 | 1 | 1.1 | 0.9
121 | 1 | 0.0084942 | 0.0021288 | 0 | 0 | 1 | 0.98559 | -0.27685 | 0.4 | 1 | 1.1 | 0.9
126 | 1 | 0.0034914 | 0.00087502 | 0 | 0 | 1 | 0.98453 | -0.29751 | 0.4 | 1 | 1.1 | 0.9
125 | 1 | 0.0014549 | 0.00036463 | 0 | 0 | 1 | 0.97886 | -0.40729 | 0.4 | 1 | 1.1 | 0.9
130 | 1 | 0.0015677 | 0.00039291 | 0 | 0 | 1 | 0.97888 | -0.40695 | 0.4 | 1 | 1.1 | 0.9
132 | 1 | 0.0014688 | 0.00036811 | 0 | 0 | 1 | 0.97889 | -0.40664 | 0.4 | 1 | 1.1 | 0.9
129 | 1 | 0.0011959 | 0.00029972 | 0 | 0 | 1 | 0.98411 | -0.30568 | 0.4 | 1 | 1.1 | 0.9
131 | 1 | 0.003455 | 0.0008659 | 0 | 0 | 1 | 0.9789 | -0.40643 | 0.4 | 1 | 1.1 | 0.9
133 | 1 | 0.0027569 | 0.00069094 | 0 | 0 | 1 | 0.97896 | -0.40541 | 0.4 | 1 | 1.1 | 0.9
134 | 1 | 0.0030462 | 0.00076345 | 0 | 0 | 1 | 0.97899 | -0.40474 | 0.4 | 1 | 1.1 | 0.9

## generator_data
GEN_BUS | PG | QG | QMAX | QMIN | VG | MBASE | GEN_STATUS | PMAX | PMIN
100 | 0.45767 | 0.11696 | 10 | -10 | 1 | 100 | 1 | 10 | 0

## branch_data
F_BUS | T_BUS | BR_R | BR_X | BR_B | RATE_A | RATE_B | RATE_C | TAP | SHIFT | BR_STATUS | ANGMIN | ANGMAX | P_in | Q_in | P_out | Q_out
1 | 2 | 0.76312 | 0.48839 | 1.2815e-09 | 0 | 0 | 0 | 0 | 0 | 1 | -90 | 90 | 0.0034108 | 0.00085476 | -0.0034107 | -0.00085482
1 | 3 | 2.2143 | 1.4171 | 3.7184e-09 | 0 | 0 | 0 | 0 | 0 | 1 | -90 | 90 | -0.0051599 | -0.0012931 | 0.0051605 | 0.0012932
3 | 4 | 2.1274 | 1.3615 | 3.5724e-09 | 0 | 0 | 0 | 0 | 0 | 1 | -90 | 90 | -0.0093582 | -0.0023452 | 0.0093602 | 0.0023462
4 | 5 | 5.5865 | 3.5754 | 9.3812e-09 | 0 | 0 | 0 | 0 | 0 | 1 | -90 | 90 | 0.0011959 | 0.00029885 | -0.0011958 | -0.00029969
4 | 6 | 4.4074 | 2.8207 | 7.4012e-09 | 0 | 0 | 0 | 0 | 0 | 1 | -90 | 90 | -0.010556 | -0.0026451 | 0.010561 | 0.0026478
6 | 7 | 0.44453 | 0.2845 | 7.4648e-10 | 0 | 0 | 0 | 0 | 0 | 1 | -90 | 90 | -0.011856 | -0.0029722 | 0.011857 | 0.0029726
7 | 8 | 5.4458 | 3.4853 | 9.1449e-09 | 0 | 0 | 0 | 0 | 0 | 1 | -90 | 90 | -0.01332 | -0.0033393 | 0.01333 | 0.0033452
8 | 9 | 1.5518 | 0.99316 | 2.6059e-09 | 0 | 0 | 0 | 0 | 0 | 1 | -90 | 90 | -0.014377 | -0.0036076 | 0.014381 | 0.0036096
9 | 10 | 0.26862 | 0.17192 | 4.5109e-10 | 0 | 0 | 0 | 0 | 0 | 1 | -90 | 90 | -0.017142 | -0.0043016 | 0.017143 | 0.0043021
10 | 128 | 1.0242 | 0.65547 | 1.7199e-09 | 0 | 0 | 0 | 0 | 0 | 1 | -90 | 90 | -0.018375 | -0.004611 | 0.018379 | 0.0046133
128 | 127 | 3.585 | 2.2944 | 6.0201e-09 | 0 | 0 | 0 | 0 | 0 | 1 | -90 | 90 | -0.020982 | -0.0052656 | 0.020999 | 0.0052761
127 | 129 | 5.4103 | 3.4626 | 9.0853e-09 | 0 | 0 | 0 | 0 | 0 | 1 | -90 | 90 | 0.001196 | 0.00029889 | -0.0011959 | -0.00029972
127 | 126 | 1.3094 | 0.83804 | 2.1989e-09 | 0 | 0 | 0 | 0 | 0 | 1 | -90 | 90 | -0.022195 | -0.005575 | 0.022202 | 0.0055793
87 | 76 | 7.028 | 4.4979 | 1.1802e-08 | 0 | 0 | 0 | 0 | 0 | 1 | -90 | 90 | -0.0052687 | -0.0013205 | 0.0052708 | 0.0013207
76 | 73 | 1.485 | 0.95037 | 2.4936e-09 | 0 | 0 | 0 | 0 | 0 | 1 | -90 | 90 | -0.0081942 | -0.0020534 | 0.0081953 | 0.0020538
44 | 45 | 3.5081 | 2.2452 | 5.891e-09 | 0 | 0 | 0 | 0 | 0 | 1 | -90 | 90 | 0.018551 | 0.0046554 | -0.018537 | -0.0046473
44 | 46 | 2.4627 | 1.5761 | 4.1355e-09 | 0 | 0 | 0 | 0 | 0 | 1 | -90 | 90 | -0.033584 | -0.0084231 | 0.033615 | 0.0084424
45 | 47 | 2.0361 | 1.3031 | 3.4191e-09 | 0 | 0 | 0 | 0 | 0 | 1 | -90 | 90 | 0.013373 | 0.0033529 | -0.013369 | -0.0033506
46 | 48 | 3.6921 | 2.363 | 6.2e-09 | 0 | 0 | 0 | 0 | 0 | 1 | -90 | 90 | -0.033615 | -0.0084424 | 0.033661 | 0.0084714
48 | 49 | 0.82219 | 0.5262 | 1.3807e-09 | 0 | 0 | 0 | 0 | 0 | 1 | -90 | 90 | -0.056743 | -0.014267 | 0.056772 | 0.014286
48 | 50 | 0.85522 | 0.54734 | 1.4361e-09 | 0 | 0 | 0 | 0 | 0 | 1 | -90 | 90 | 0.023082 | 0.005796 | -0.023077 | -0.005793
49 | 54 | 1.7105 | 1.0947 | 2.8724e-09 | 0 | 0 | 0 | 0 | 0 | 1 | -90 | 90 | -0.060576 | -0.015239 | 0.060645 | 0.015283
50 | 51 | 0.75373 | 0.48239 | 1.2657e-09 | 0 | 0 | 0 | 0 | 0 | 1 | -90 | 90 | 0.019892 | 0.0049949 | -0.019889 | -0.0049929
54 | 119 | 1.3408 | 0.85811 | 2.2516e-09 | 0 | 0 | 0 | 0 | 0 | 1 | -90 | 90 | -0.069168 | -0.017419 | 0.069239 | 0.017464
51 | 52 | 2.1015 | 1.345 | 3.529e-09 | 0 | 0 | 0 | 0 | 0 | 1 | -90 | 90 | 0.017007 | 0.0042706 | -0.017 | -0.0042666
119 | 118 | 0.038823 | 0.024847 | 6.5194e-11 | 0 | 0 | 0 | 0 | 0 | 1 | -90 | 90 | -0.075966 | -0.01915 | 0.075968 | 0.019152
52 | 53 | 1.2198 | 0.78069 | 2.0484e-09 | 0 | 0 | 0 | 0 | 0 | 1 | -90 | 90 | 0.017 | 0.0042666 | -0.016996 | -0.0042643
53 | 136 | 2.8676 | 1.8353 | 4.8155e-09 | 0 | 0 | 0 | 0 | 0 | 1 | -90 | 90 | 0.016996 | 0.0042643 | -0.016987 | -0.0042589
136 | 135 | 0.74894 | 0.47932 | 1.2577e-09 | 0 | 0 | 0 | 0 | 0 | 1 | -90 | 90 | 0.015429 | 0.0038685 | -0.015427 | -0.0038674
135 | 134 | 1.2349 | 0.79036 | 2.0738e-09 | 0 | 0 | 0 | 0 | 0 | 1 | -90 | 90 | 0.013753 | 0.0034476 | -0.01375 | -0.0034461
118 | 117 | 0.090677 | 0.058033 | 1.5227e-10 | 0 | 0 | 0 | 0 | 0 | 1 | -90 | 90 | -0.078658 | -0.019826 | 0.078664 | 0.01983
55 | 56 | 1.4057 | 0.89963 | 2.3605e-09 | 0 | 0 | 0 | 0 | 0 | 1 | -90 | 90 | -0.017655 | -0.0044251 | 0.01766 | 0.004428
55 | 57 | 0.76926 | 0.49232 | 1.2918e-09 | 0 | 0 | 0 | 0 | 0 | 1 | -90 | 90 | 0.009955 | 0.0024953 | -0.0099542 | -0.0024948
56 | 58 | 2.8381 | 1.8164 | 4.766e-09 | 0 | 0 | 0 | 0 | 0 | 1 | -90 | 90 | -0.024851 | -0.0062303 | 0.02487 | 0.0062423
58 | 59 | 4.8096 | 3.0782 | 8.0767e-09 | 0 | 0 | 0 | 0 | 0 | 1 | -90 | 90 | -0.065763 | -0.016558 | 0.065994 | 0.016705
58 | 60 | 5.8355 | 3.7347 | 9.7994e-09 | 0 | 0 | 0 | 0 | 0 | 1 | -90 | 90 | 0.040893 | 0.010316 | -0.040785 | -0.010248
59 | 61 | 0.61386 | 0.39287 | 1.0308e-09 | 0 | 0 | 0 | 0 | 0 | 1 | -90 | 90 | -0.068289 | -0.01728 | 0.068321 | 0.0173
60 | 65 | 1.4034 | 0.89816 | 2.3567e-09 | 0 | 0 | 0 | 0 | 0 | 1 | -90 | 90 | 0.01363 | 0.0034171 | -0.013627 | -0.0034155
60 | 62 | 4.2482 | 2.7188 | 7.1339e-09 | 0 | 0 | 0 | 0 | 0 | 1 | -90 | 90 | 0.027154 | 0.0068306 | -0.02712 | -0.0068089
61 | 74 | 2.4279 | 1.5539 | 4.0771e-09 | 0 | 0 | 0 | 0 | 0 | 1 | -90 | 90 | -0.071555 | -0.018111 | 0.071692 | 0.018198
65 | 67 | 0.54907 | 0.3514 | 9.2203e-10 | 0 | 0 | 0 | 0 | 0 | 1 | -90 | 90 | 0.0053918 | 0.0013513 | -0.0053916 | -0.0013513
62 | 63 | 1.822 | 1.1661 | 3.0597e-09 | 0 | 0 | 0 | 0 | 0 | 1 | -90 | 90 | 0.021338 | 0.0053599 | -0.021329 | -0.0053542
74 | 71 | 0.35055 | 0.22435 | 5.8866e-10 | 0 | 0 | 0 | 0 | 0 | 1 | -90 | 90 | -0.071692 | -0.018198 | 0.071712 | 0.01821
63 | 64 | 6.5985 | 4.223 | 1.1081e-08 | 0 | 0 | 0 | 0 | 0 | 1 | -90 | 90 | 0.015325 | 0.0038495 | -0.015308 | -0.0038395
71 | 73 | 3.2118 | 2.0556 | 5.3935e-09 | 0 | 0 | 0 | 0 | 0 | 1 | -90 | 90 | 0.01907 | 0.0047847 | -0.019057 | -0.004777
71 | 69 | 0.51995 | 0.33277 | 2.6194e-09 | 0 | 0 | 0 | 0 | 0 | 1 | -90 | 90 | -0.090782 | -0.022995 | 0.090829 | 0.023025
64 | 66 | 5.2216 | 3.3418 | 8.7685e-09 | 0 | 0 | 0 | 0 | 0 | 1 | -90 | 90 | 0.0107 | 0.0026845 | -0.010693 | -0.002681
66 | 68 | 2.9116 | 1.8634 | 4.8893e-09 | 0 | 0 | 0 | 0 | 0 | 1 | -90 | 90 | 0.010693 | 0.002681 | -0.010689 | -0.0026791
69 | 70 | 0.22646 | 0.14493 | 1.1409e-09 | 0 | 0 | 0 | 0 | 0 | 1 | -90 | 90 | -0.094366 | -0.023911 | 0.094388 | 0.023925
70 | 72 | 0.20725 | 0.13264 | 1.0441e-09 | 0 | 0 | 0 | 0 | 0 | 1 | -90 | 90 | -0.095821 | -0.024284 | 0.095842 | 0.024298
72 | 75 | 0.00060367 | 0.00038635 | 3.0412e-12 | 0 | 0 | 0 | 0 | 0 | 1 | -90 | 90 | -0.097331 | -0.024671 | 0.097331 | 0.024671
73 | 77 | 2.7144 | 1.7372 | 4.5583e-09 | 0 | 0 | 0 | 0 | 0 | 1 | -90 | 90 | 0.010862 | 0.0027232 | -0.010858 | -0.0027214
75 | 78 | 0.61977 | 0.39665 | 3.1223e-09 | 0 | 0 | 0 | 0 | 0 | 1 | -90 | 90 | -0.10081 | -0.025542 | 0.10088 | 0.025586
77 | 86 | 0.17917 | 0.11467 | 3.0088e-10 | 0 | 0 | 0 | 0 | 0 | 1 | -90 | 90 | 0.0048899 | 0.0012255 | -0.0048899 | -0.0012255
78 | 79 | 1.2756 | 0.81641 | 6.4264e-09 | 0 | 0 | 0 | 0 | 0 | 1 | -90 | 90 | -0.10672 | -0.027049 | 0.10687 | 0.02715
79 | 80 | 0.3291 | 0.21063 | 1.658e-09 | 0 | 0 | 0 | 0 | 0 | 1 | -90 | 90 | -0.10959 | -0.027832 | 0.10964 | 0.027859
80 | 81 | 0.15146 | 0.096932 | 7.63e-10 | 0 | 0 | 0 | 0 | 0 | 1 | -90 | 90 | -0.11992 | -0.030437 | 0.11995 | 0.030452
81 | 88 | 0.59309 | 0.37958 | 2.9879e-09 | 0 | 0 | 0 | 0 | 0 | 1 | -90 | 90 | -0.12225 | -0.03103 | 0.12235 | 0.031092
88 | 90 | 1.0515 | 0.67297 | 5.2973e-09 | 0 | 0 | 0 | 0 | 0 | 1 | -90 | 90 | -0.12585 | -0.031968 | 0.12603 | 0.032084
90 | 91 | 1.7482 | 1.1188 | 2.9357e-09 | 0 | 0 | 0 | 0 | 0 | 1 | -90 | 90 | 0.045499 | 0.011431 | -0.045459 | -0.011407
90 | 92 | 0.31916 | 0.20426 | 1.6078e-09 | 0 | 0 | 0 | 0 | 0 | 1 | -90 | 90 | -0.17153 | -0.043515 | 0.17163 | 0.04358
82 | 83 | 4.8463 | 3.1016 | 8.1382e-09 | 0 | 0 | 0 | 0 | 0 | 1 | -90 | 90 | -0.0044758 | -0.0011217 | 0.0044769 | 0.0011216
83 | 84 | 5.9495 | 3.8077 | 9.9908e-09 | 0 | 0 | 0 | 0 | 0 | 1 | -90 | 90 | -0.0081306 | -0.0020374 | 0.0081349 | 0.0020391
84 | 85 | 0.76179 | 0.48754 | 1.2792e-09 | 0 | 0 | 0 | 0 | 0 | 1 | -90 | 90 | -0.012559 | -0.003148 | 0.012561 | 0.0031487
85 | 89 | 1.6154 | 1.0338 | 2.7127e-09 | 0 | 0 | 0 | 0 | 0 | 1 | -90 | 90 | -0.023322 | -0.0058458 | 0.023332 | 0.0058517
89 | 91 | 1.6475 | 1.0544 | 2.7665e-09 | 0 | 0 | 0 | 0 | 0 | 1 | -90 | 90 | -0.036809 | -0.0092293 | 0.036833 | 0.0092445
92 | 93 | 0.57333 | 0.36693 | 2.8883e-09 | 0 | 0 | 0 | 0 | 0 | 1 | -90 | 90 | -0.17499 | -0.044422 | 0.17518 | 0.044543
93 | 94 | 0.96722 | 0.61902 | 4.8727e-09 | 0 | 0 | 0 | 0 | 0 | 1 | -90 | 90 | -0.1814 | -0.0461 | 0.18174 | 0.046319
94 | 95 | 0.12131 | 0.07764 | 6.1115e-10 | 0 | 0 | 0 | 0 | 0 | 1 | -90 | 90 | -0.18818 | -0.047934 | 0.18823 | 0.047963
95 | 96 | 0.24589 | 0.15737 | 1.2387e-09 | 0 | 0 | 0 | 0 | 0 | 1 | -90 | 90 | -0.32192 | -0.082094 | 0.32219 | 0.082269
95 | 97 | 0.47138 | 0.30169 | 7.9158e-10 | 0 | 0 | 0 | 0 | 0 | 1 | -90 | 90 | 0.13369 | 0.034131 | -0.1336 | -0.034073
96 | 103 | 1.5023 | 0.96146 | 2.5227e-09 | 0 | 0 | 0 | 0 | 0 | 1 | -90 | 90 | 0.091732 | 0.023291 | -0.091597 | -0.023205
96 | 100 | 0.58066 | 0.37162 | 2.9253e-09 | 0 | 0 | 0 | 0 | 0 | 1 | -90 | 90 | -0.41392 | -0.10556 | 0.41499 | 0.10624
97 | 104 | 1.9395 | 1.2413 | 3.2569e-09 | 0 | 0 | 0 | 0 | 0 | 1 | -90 | 90 | 0.13009 | 0.033194 | -0.12974 | -0.032968
103 | 109 | 1.1873 | 0.7599 | 1.9939e-09 | 0 | 0 | 0 | 0 | 0 | 1 | -90 | 90 | 0.089526 | 0.022686 | -0.089424 | -0.022621
100 | 98 | 1.4349 | 0.91834 | 2.4096e-09 | 0 | 0 | 0 | 0 | 0 | 1 | -90 | 90 | 0.037675 | 0.0094618 | -0.037653 | -0.0094481
104 | 105 | 1.7286 | 1.1063 | 2.9028e-09 | 0 | 0 | 0 | 0 | 0 | 1 | -90 | 90 | 0.12574 | 0.031967 | -0.12544 | -0.031778
109 | 110 | 1.2317 | 0.78827 | 2.0683e-09 | 0 | 0 | 0 | 0 | 0 | 1 | -90 | 90 | 0.083269 | 0.021078 | -0.083178 | -0.021019
98 | 99 | 1.015 | 0.64959 | 1.7044e-09 | 0 | 0 | 0 | 0 | 0 | 1 | -90 | 90 | 0.032804 | 0.0082329 | -0.032792 | -0.0082256
105 | 106 | 0.16106 | 0.10308 | 2.7047e-10 | 0 | 0 | 0 | 0 | 0 | 1 | -90 | 90 | 0.12002 | 0.030419 | -0.12 | -0.030403
99 | 101 | 2.9569 | 1.8924 | 4.9654e-09 | 0 | 0 | 0 | 0 | 0 | 1 | -90 | 90 | 0.025093 | 0.006296 | -0.025073 | -0.0062838
101 | 102 | 1.8739 | 1.1993 | 3.1468e-09 | 0 | 0 | 0 | 0 | 0 | 1 | -90 | 90 | 0.0042962 | 0.0010766 | -0.0042958 | -0.0010766
110 | 111 | 0.85655 | 0.54819 | 1.4384e-09 | 0 | 0 | 0 | 0 | 0 | 1 | -90 | 90 | 0.076935 | 0.019455 | -0.07688 | -0.01942
106 | 107 | 1.9667 | 1.2587 | 3.3026e-09 | 0 | 0 | 0 | 0 | 0 | 1 | -90 | 90 | 0.11354 | 0.028784 | -0.11326 | -0.028608
107 | 108 | 0.19503 | 0.12482 | 3.2751e-10 | 0 | 0 | 0 | 0 | 0 | 1 | -90 | 90 | 0.1064 | 0.026888 | -0.10637 | -0.026872
108 | 115 | 0.65834 | 0.42134 | 1.1055e-09 | 0 | 0 | 0 | 0 | 0 | 1 | -90 | 90 | 0.099001 | 0.025025 | -0.098931 | -0.02498
115 | 116 | 0.91459 | 0.58534 | 1.5358e-09 | 0 | 0 | 0 | 0 | 0 | 1 | -90 | 90 | 0.093116 | 0.023522 | -0.093029 | -0.023467
116 | 117 | 1.1965 | 0.76574 | 2.0092e-09 | 0 | 0 | 0 | 0 | 0 | 1 | -90 | 90 | 0.085198 | 0.021504 | -0.085103 | -0.021444
111 | 112 | 1.0021 | 0.64133 | 1.6828e-09 | 0 | 0 | 0 | 0 | 0 | 1 | -90 | 90 | 0.071614 | 0.0181 | -0.071559 | -0.018065
112 | 113 | 1.6087 | 1.0295 | 2.7014e-09 | 0 | 0 | 0 | 0 | 0 | 1 | -90 | 90 | 0.061366 | 0.01551 | -0.061301 | -0.015469
113 | 114 | 2.0895 | 1.3373 | 3.5089e-09 | 0 | 0 | 0 | 0 | 0 | 1 | -90 | 90 | 0.053622 | 0.013544 | -0.053556 | -0.013503
114 | 123 | 3.6836 | 2.3575 | 6.1857e-09 | 0 | 0 | 0 | 0 | 0 | 1 | -90 | 90 | 0.047451 | 0.011973 | -0.047361 | -0.011916
123 | 124 | 3.6753 | 2.3522 | 6.1718e-09 | 0 | 0 | 0 | 0 | 0 | 1 | -90 | 90 | 0.025753 | 0.006491 | -0.025726 | -0.0064746
123 | 122 | 3.8203 | 2.445 | 6.4153e-09 | 0 | 0 | 0 | 0 | 0 | 1 | -90 | 90 | 0.021608 | 0.0054247 | -0.021589 | -0.0054128
124 | 126 | 4.5346 | 2.9021 | 7.6148e-09 | 0 | 0 | 0 | 0 | 0 | 1 | -90 | 90 | 0.025726 | 0.0064746 | -0.025693 | -0.0064543
122 | 121 | 2.469 | 1.5802 | 4.1461e-09 | 0 | 0 | 0 | 0 | 0 | 1 | -90 | 90 | 0.015522 | 0.0038924 | -0.015515 | -0.0038886
120 | 121 | 1.335 | 0.85442 | 2.2419e-09 | 0 | 0 | 0 | 0 | 0 | 1 | -90 | 90 | -0.0070204 | -0.0017595 | 0.0070211 | 0.0017597
125 | 130 | 1.0188 | 0.65205 | 1.7109e-09 | 0 | 0 | 0 | 0 | 0 | 1 | -90 | 90 | -0.0014549 | -0.00036464 | 0.0014549 | 0.00036449
130 | 132 | 0.43836 | 0.28055 | 7.3612e-10 | 0 | 0 | 0 | 0 | 0 | 1 | -90 | 90 | -0.0030226 | -0.0007574 | 0.0030226 | 0.00075736
132 | 131 | 0.2008 | 0.12851 | 3.372e-10 | 0 | 0 | 0 | 0 | 0 | 1 | -90 | 90 | -0.0044914 | -0.0011255 | 0.0044914 | 0.0011255
131 | 133 | 0.55262 | 0.35368 | 9.28e-10 | 0 | 0 | 0 | 0 | 0 | 1 | -90 | 90 | -0.0079464 | -0.0019914 | 0.0079467 | 0.0019915
133 | 134 | 0.26763 | 0.17128 | 4.4942e-10 | 0 | 0 | 0 | 0 | 0 | 1 | -90 | 90 | -0.010704 | -0.0026825 | 0.010704 | 0.0026827