## bus_data
BUS_I | BUS_TYPE | Pd | Qd | Gs | Bs | area | Vm | Va | baseKV | zone | Vmax | Vmin
1 | 1 | 0.003232 | 0.00081001 | 0 | 0 | 1 | 0.99157 | -0.16093 | 0.4 | 1 | 1.1 | 0.9
2 | 1 | 0 | 0 | 0 | 0 | 1 | 0.99173 | -0.1579 | 0.4 | 1 | 1.1 | 0.9
3 | 1 | 0 | 0 | 0 | 0 | 1 | 0.99155 | -0.16133 | 0.4 | 1 | 1.1 | 0.9
4 | 1 | 0.0069749 | 0.0017481 | 0 | 0 | 1 | 0.99425 | -0.1096 | 0.4 | 1 | 1.1 | 0.9
5 | 1 | 0.0064555 | 0.0016179 | 0 | 0 | 1 | 0.99137 | -0.16483 | 0.4 | 1 | 1.1 | 0.9
7 | 1 | 0.0031033 | 0.00077775 | 0 | 0 | 1 | 0.99127 | -0.16689 | 0.4 | 1 | 1.1 | 0.9
8 | 1 | 0.0099304 | 0.0024888 | 0 | 0 | 1 | 0.99447 | -0.10541 | 0.4 | 1 | 1.1 | 0.9
6 | 1 | 0 | 0 | 0 | 0 | 1 | 0.98995 | -0.19223 | 0.4 | 1 | 1.1 | 0.9
9 | 1 | 0.0065443 | 0.0016402 | 0 | 0 | 1 | 0.98924 | -0.20587 | 0.4 | 1 | 1.1 | 0.9
10 | 1 | 0.0072903 | 0.0018271 | 0 | 0 | 1 | 0.9912 | -0.16818 | 0.4 | 1 | 1.1 | 0.9
11 | 1 | 0.0027893 | 0.00069908 | 0 | 0 | 1 | 0.9955 | -0.085557 | 0.4 | 1 | 1.1 | 0.9
13 | 1 | 0.006415 | 0.0016078 | 0 | 0 | 1 | 0.98885 | -0.21344 | 0.4 | 1 | 1.1 | 0.9
12 | 1 | 0.0060561 | 0.0015178 | 0 | 0 | 1 | 0.99658 | -0.065116 | 0.4 | 1 | 1.1 | 0.9
14 | 1 | 0 | 0 | 0 | 0 | 1 | 0.98778 | -0.23408 | 0.4 | 1 | 1.1 | 0.9
21 | 1 | 0.0072488 | 0.0018167 | 0 | 0 | 1 | 0.99767 | -0.044215 | 0.4 | 1 | 1.1 | 0.9
19 | 1 | 0 | 0 | 0 | 0 | 1 | 0.99795 | -0.038894 | 0.4 | 1 | 1.1 | 0.9
16 | 1 | 0 | 0 | 0 | 0 | 1 | 0.98619 | -0.26494 | 0.4 | 1 | 1.1 | 0.9
33 | 1 | 0 | 0 | 0 | 0 | 1 | 0.98593 | -0.26991 | 0.4 | 1 | 1.1 | 0.9
30 | 1 | 0.002035 | 0.00051003 | 0 | 0 | 1 | 0.98578 | -0.27279 | 0.4 | 1 | 1.1 | 0.9
38 | 1 | 0.004794 | 0.0012015 | 0 | 0 | 1 | 0.98572 | -0.27405 | 0.4 | 1 | 1.1 | 0.9
28 | 1 | 0.0057027 | 0.0014292 | 0 | 0 | 1 | 0.98532 | -0.2817 | 0.4 | 1 | 1.1 | 0.9
17 | 3 | 0.0085779 | 0.0021498 | 0 | 0 | 1 | 1 | 0 | 0.4 | 1 | 1.1 | 0.9
18 | 1 | 0.021501 | 0.0053885 | 0 | 0 | 1 | 0.9955 | -0.086231 | 0.4 | 1 | 1.1 | 0.9
20 | 1 | 0 | 0 | 0 | 0 | 1 | 0.99231 | -0.14772 | 0.4 | 1 | 1.1 | 0.9
22 | 1 | 0.0058325 | 0.0014618 | 0 | 0 | 1 | 0.99599 | -0.076359 | 0.4 | 1 | 1.1 | 0.9
23 | 1 | 0.055167 | 0.013826 | 0 | 0 | 1 | 0.9909 | -0.17503 | 0.4 | 1 | 1.1 | 0.9
24 | 1 | 0.007001 | 0.0017546 | 0 | 0 | 1 | 0.99144 | -0.16448 | 0.4 | 1 | 1.1 | 0.9
25 | 1 | 0.0077329 | 0.001938 | 0 | 0 | 1 | 0.99431 | -0.10842 | 0.4 | 1 | 1.1 | 0.9
26 | 1 | 0.013633 | 0.0034168 | 0 | 0 | 1 | 0.99104 | -0.17218 | 0.4 | 1 | 1.1 | 0.9
48 | 1 | 0 | 0 | 0 | 0 | 1 | 0.99171 | -0.15839 | 0.4 | 1 | 1.1 | 0.9
61 | 1 | 0.019924 | 0.0049935 | 0 | 0 | 1 | 0.99102 | -0.17265 | 0.4 | 1 | 1.1 | 0.9
50 | 1 | 0.0056262 | 0.0014101 | 0 | 0 | 1 | 0.99079 | -0.17618 | 0.4 | 1 | 1.1 | 0.9
46 | 1 | 0.0044455 | 0.0011142 | 0 | 0 | 1 | 0.99156 | -0.16137 | 0.4 | 1 | 1.1 | 0.9
27 | 1 | 0.0023295 | 0.00058383 | 0 | 0 | 1 | 0.98451 | -0.29749 | 0.4 | 1 | 1.1 | 0.9
29 | 1 | 0.0063552 | 0.0015928 | 0 | 0 | 1 | 0.98424 | -0.30285 | 0.4 | 1 | 1.1 | 0.9
31 | 1 | 0.0055395 | 0.0013883 | 0 | 0 | 1 | 0.9835 | -0.31716 | 0.4 | 1 | 1.1 | 0.9
32 | 1 | 0.0074571 | 0.0018689 | 0 | 0 | 1 | 0.98296 | -0.3277 | 0.4 | 1 | 1.1 | 0.9
34 | 1 | 0.004874 | 0.0012215 | 0 | 0 | 1 | 0.98251 | -0.33649 | 0.4 | 1 | 1.1 | 0.9
35 | 1 | 0.0032418 | 0.00081246 | 0 | 0 | 1 | 0.98236 | -0.33955 | 0.4 | 1 | 1.1 | 0.9
37 | 1 | 0.0059166 | 0.0014829 | 0 | 0 | 1 | 0.98563 | -0.27573 | 0.4 | 1 | 1.1 | 0.9
36 | 1 | 0.0068066 | 0.0017059 | 0 | 0 | 1 | 0.9821 | -0.34445 | 0.4 | 1 | 1.1 | 0.9
40 | 1 | 0.0066926 | 0.0016773 | 0 | 0 | 1 | 0.98147 | -0.35691 | 0.4 | 1 | 1.1 | 0.9
41 | 1 | 0.0070257 | 0.0017608 | 0 | 0 | 1 | 0.981 | -0.36599 | 0.4 | 1 | 1.1 | 0.9
42 | 1 | 0 | 0 | 0 | 0 | 1 | 0.98069 | -0.37215 | 0.4 | 1 | 1.1 | 0.9
43 | 1 | 0 | 0 | 0 | 0 | 1 | 0.9805 | -0.3758 | 0.4 | 1 | 1.1 | 0.9
44 | 1 | 0.002934 | 0.00073534 | 0 | 0 | 1 | 0.98022 | -0.3813 | 0.4 | 1 | 1.1 | 0.9
45 | 1 | 0.0065144 | 0.0016327 | 0 | 0 | 1 | 0.98017 | -0.38227 | 0.4 | 1 | 1.1 | 0.9
59 | 1 | 0.0033667 | 0.00084379 | 0 | 0 | 1 | 0.98004 | -0.38495 | 0.4 | 1 | 1.1 | 0.9
58 | 1 | 0.0048511 | 0.0012158 | 0 | 0 | 1 | 0.98008 | -0.38402 | 0.4 | 1 | 1.1 | 0.9
60 | 1 | 0.006672 | 0.0016722 | 0 | 0 | 1 | 0.97995 | -0.38666 | 0.4 | 1 | 1.1 | 0.9
47 | 1 | 0.0061147 | 0.0015325 | 0 | 0 | 1 | 0.99129 | -0.16661 | 0.4 | 1 | 1.1 | 0.9
49 | 1 | 0.0051018 | 0.0012786 | 0 | 0 | 1 | 0.99101 | -0.172 | 0.4 | 1 | 1.1 | 0.9
51 | 1 | 0 | 0 | 0 | 0 | 1 | 0.99098 | -0.17259 | 0.4 | 1 | 1.1 | 0.9
52 | 1 | 0.015374 | 0.003853 | 0 | 0 | 1 | 0.98903 | -0.21015 | 0.4 | 1 | 1.1 | 0.9
53 | 1 | 0.0056421 | 0.001414 | 0 | 0 | 1 | 0.99082 | -0.1757 | 0.4 | 1 | 1.1 | 0.9
69 | 1 | 0.0051936 | 0.0013017 | 0 | 0 | 1 | 0.9855 | -0.27843 | 0.4 | 1 | 1.1 | 0.9
54 | 1 | 0.0036069 | 0.00090398 | 0 | 0 | 1 | 0.9907 | -0.17801 | 0.4 | 1 | 1.1 | 0.9
57 | 1 | 0.0062774 | 0.0015733 | 0 | 0 | 1 | 0.98029 | -0.38013 | 0.4 | 1 | 1.1 | 0.9
67 | 1 | 0 | 0 | 0 | 0 | 1 | 0.98121 | -0.3621 | 0.4 | 1 | 1.1 | 0.9
55 | 1 | 0 | 0 | 0 | 0 | 1 | 0.98019 | -0.38216 | 0.4 | 1 | 1.1 | 0.9
65 | 1 | 0 | 0 | 0 | 0 | 1 | 0.98148 | -0.35679 | 0.4 | 1 | 1.1 | 0.9
63 | 1 | 0.019443 | 0.0048729 | 0 | 0 | 1 | 0.98161 | -0.3543 | 0.4 | 1 | 1.1 | 0.9
62 | 1 | 0.0047229 | 0.0011837 | 0 | 0 | 1 | 0.98274 | -0.33216 | 0.4 | 1 | 1.1 | 0.9
64 | 1 | 0.006383 | 0.0015997 | 0 | 0 | 1 | 0.98364 | -0.31474 | 0.4 | 1 | 1.1 | 0.9
56 | 1 | 0 | 0 | 0 | 0 | 1 | 0.98016 | -0.38265 | 0.4 | 1 | 1.1 | 0.9
68 | 1 | 0.0059976 | 0.0015031 | 0 | 0 | 1 | 0.98004 | -0.38504 | 0.4 | 1 | 1.1 | 0.9
70 | 1 | 0.003798 | 0.00095188 | 0 | 0 | 1 | 0.98336 | -0.32008 | 0.4 | 1 | 1.1 | 0.9

## generator_data
GEN_BUS | PG | QG | QMAX | QMIN | VG | MBASE | GEN_STATUS | PMAX | PMIN
17 | 0.4004 | 0.10195 | 10 | -10 | 1 | 100 | 1 | 10 | 0

## branch_data
F_BUS | T_BUS | BR_R | BR_X | BR_B | RATE_A | RATE_B | RATE_C | TAP | SHIFT | BR_STATUS | ANGMIN | ANGMAX | P_in | Q_in | P_out | Q_out
1 | 2 | 0.98008 | 0.62725 | 1.6458e-09 | 0 | 0 | 0 | 0 | 0 | 1 | -90 | 90 | -0.013629 | -0.0034165 | 0.013631 | 0.0034176
1 | 3 | 0.17115 | 0.10954 | 2.8741e-10 | 0 | 0 | 0 | 0 | 0 | 1 | -90 | 90 | 0.010397 | 0.0026065 | -0.010397 | -0.0026064
2 | 4 | 1.6921 | 1.0829 | 2.8415e-09 | 0 | 0 | 0 | 0 | 0 | 1 | -90 | 90 | -0.12699 | -0.032147 | 0.12728 | 0.032336
2 | 5 | 0.2714 | 0.1737 | 4.5575e-10 | 0 | 0 | 0 | 0 | 0 | 1 | -90 | 90 | 0.11336 | 0.02873 | -0.11332 | -0.028706
3 | 7 | 2.3534 | 1.5062 | 3.952e-09 | 0 | 0 | 0 | 0 | 0 | 1 | -90 | 90 | 0.010397 | 0.0026064 | -0.010394 | -0.002605
4 | 8 | 0.13934 | 0.089176 | 2.3399e-10 | 0 | 0 | 0 | 0 | 0 | 1 | -90 | 90 | -0.13426 | -0.034084 | 0.13428 | 0.034101
5 | 6 | 1.1362 | 0.72719 | 1.908e-09 | 0 | 0 | 0 | 0 | 0 | 1 | -90 | 90 | 0.10686 | 0.027088 | -0.10672 | -0.026998
7 | 10 | 0.78116 | 0.49995 | 1.3118e-09 | 0 | 0 | 0 | 0 | 0 | 1 | -90 | 90 | 0.0072907 | 0.0018273 | -0.0072903 | -0.0018271
8 | 11 | 0.61587 | 0.39415 | 2.0684e-09 | 0 | 0 | 0 | 0 | 0 | 1 | -90 | 90 | -0.14421 | -0.03659 | 0.14435 | 0.036678
6 | 9 | 0.56431 | 0.36116 | 9.4762e-10 | 0 | 0 | 0 | 0 | 0 | 1 | -90 | 90 | 0.10672 | 0.026998 | -0.10665 | -0.026953
9 | 13 | 0.33353 | 0.21346 | 5.6009e-10 | 0 | 0 | 0 | 0 | 0 | 1 | -90 | 90 | 0.10011 | 0.025313 | -0.10007 | -0.02529
11 | 12 | 0.6232 | 0.39885 | 2.093e-09 | 0 | 0 | 0 | 0 | 0 | 1 | -90 | 90 | -0.14714 | -0.037377 | 0.14729 | 0.03747
13 | 14 | 0.97031 | 0.621 | 1.6294e-09 | 0 | 0 | 0 | 0 | 0 | 1 | -90 | 90 | 0.093657 | 0.023682 | -0.093564 | -0.023623
12 | 21 | 0.61316 | 0.39242 | 2.0593e-09 | 0 | 0 | 0 | 0 | 0 | 1 | -90 | 90 | -0.15334 | -0.038987 | 0.1535 | 0.039086
14 | 16 | 1.447 | 0.92611 | 2.43e-09 | 0 | 0 | 0 | 0 | 0 | 1 | -90 | 90 | 0.093564 | 0.023623 | -0.093426 | -0.023535
21 | 19 | 0.14921 | 0.095495 | 5.0113e-10 | 0 | 0 | 0 | 0 | 0 | 1 | -90 | 90 | -0.16075 | -0.040903 | 0.16079 | 0.040929
19 | 22 | 1.4995 | 0.95971 | 2.5181e-09 | 0 | 0 | 0 | 0 | 0 | 1 | -90 | 90 | 0.11241 | 0.028602 | -0.11221 | -0.028473
19 | 17 | 0.64323 | 0.41167 | 2.1603e-09 | 0 | 0 | 0 | 0 | 0 | 1 | -90 | 90 | -0.2732 | -0.069532 | 0.27372 | 0.06986
16 | 33 | 2.0222 | 1.2942 | 3.3958e-09 | 0 | 0 | 0 | 0 | 0 | 1 | -90 | 90 | 0.010716 | 0.0026868 | -0.010713 | -0.0026855
16 | 30 | 0.41514 | 0.26569 | 6.9713e-10 | 0 | 0 | 0 | 0 | 0 | 1 | -90 | 90 | 0.082711 | 0.020848 | -0.08268 | -0.020829
33 | 38 | 1.6865 | 1.0794 | 2.8321e-09 | 0 | 0 | 0 | 0 | 0 | 1 | -90 | 90 | 0.010713 | 0.0026855 | -0.010711 | -0.0026845
30 | 28 | 0.48273 | 0.30895 | 8.1063e-10 | 0 | 0 | 0 | 0 | 0 | 1 | -90 | 90 | 0.080644 | 0.020319 | -0.08061 | -0.020297
38 | 37 | 1.2338 | 0.78963 | 2.0719e-09 | 0 | 0 | 0 | 0 | 0 | 1 | -90 | 90 | 0.0059171 | 0.001483 | -0.0059166 | -0.0014829
28 | 27 | 0.92 | 0.5888 | 1.5449e-09 | 0 | 0 | 0 | 0 | 0 | 1 | -90 | 90 | 0.074907 | 0.018867 | -0.074851 | -0.018831
17 | 18 | 3.2823 | 2.1007 | 5.5118e-09 | 0 | 0 | 0 | 0 | 0 | 1 | -90 | 90 | 0.11811 | 0.029945 | -0.11762 | -0.029634
18 | 20 | 2.8439 | 1.8201 | 4.7757e-09 | 0 | 0 | 0 | 0 | 0 | 1 | -90 | 90 | 0.096124 | 0.024245 | -0.095842 | -0.024065
20 | 23 | 2.1823 | 1.3967 | 3.6647e-09 | 0 | 0 | 0 | 0 | 0 | 1 | -90 | 90 | 0.055238 | 0.013872 | -0.055166 | -0.013826
20 | 24 | 1.8229 | 1.1667 | 3.0611e-09 | 0 | 0 | 0 | 0 | 0 | 1 | -90 | 90 | 0.040604 | 0.010193 | -0.040571 | -0.010173
22 | 25 | 1.3491 | 0.86341 | 2.2655e-09 | 0 | 0 | 0 | 0 | 0 | 1 | -90 | 90 | 0.10638 | 0.027011 | -0.10622 | -0.026907
24 | 26 | 1.01 | 0.6464 | 1.6961e-09 | 0 | 0 | 0 | 0 | 0 | 1 | -90 | 90 | 0.03357 | 0.0084183 | -0.033558 | -0.0084106
25 | 48 | 2.2598 | 1.4463 | 3.7949e-09 | 0 | 0 | 0 | 0 | 0 | 1 | -90 | 90 | 0.098482 | 0.024969 | -0.098246 | -0.024818
26 | 61 | 0.10364 | 0.066329 | 1.7404e-10 | 0 | 0 | 0 | 0 | 0 | 1 | -90 | 90 | 0.019925 | 0.0049937 | -0.019924 | -0.0049935
48 | 50 | 1.0755 | 0.68831 | 1.806e-09 | 0 | 0 | 0 | 0 | 0 | 1 | -90 | 90 | 0.073321 | 0.018567 | -0.073258 | -0.018527
48 | 46 | 0.52761 | 0.33767 | 8.86e-10 | 0 | 0 | 0 | 0 | 0 | 1 | -90 | 90 | 0.024925 | 0.0062512 | -0.024922 | -0.006249
50 | 52 | 2.2205 | 1.4211 | 3.7288e-09 | 0 | 0 | 0 | 0 | 0 | 1 | -90 | 90 | 0.067632 | 0.017117 | -0.067522 | -0.017047
46 | 47 | 1.1279 | 0.72184 | 1.894e-09 | 0 | 0 | 0 | 0 | 0 | 1 | -90 | 90 | 0.020476 | 0.0051349 | -0.020471 | -0.0051318
27 | 29 | 0.32126 | 0.20561 | 5.3948e-10 | 0 | 0 | 0 | 0 | 0 | 1 | -90 | 90 | 0.072521 | 0.018248 | -0.072503 | -0.018236
29 | 31 | 0.94162 | 0.60264 | 1.5812e-09 | 0 | 0 | 0 | 0 | 0 | 1 | -90 | 90 | 0.066148 | 0.016643 | -0.066102 | -0.016614
31 | 32 | 0.75528 | 0.48338 | 1.2683e-09 | 0 | 0 | 0 | 0 | 0 | 1 | -90 | 90 | 0.060563 | 0.015226 | -0.060533 | -0.015207
32 | 34 | 0.71788 | 0.45944 | 1.2055e-09 | 0 | 0 | 0 | 0 | 0 | 1 | -90 | 90 | 0.053075 | 0.013338 | -0.053053 | -0.013324
34 | 35 | 0.27582 | 0.17652 | 4.6317e-10 | 0 | 0 | 0 | 0 | 0 | 1 | -90 | 90 | 0.048179 | 0.012102 | -0.048172 | -0.012098
35 | 36 | 0.47221 | 0.30222 | 7.9297e-10 | 0 | 0 | 0 | 0 | 0 | 1 | -90 | 90 | 0.044931 | 0.011285 | -0.04492 | -0.011278
36 | 40 | 1.4138 | 0.90485 | 2.3742e-09 | 0 | 0 | 0 | 0 | 0 | 1 | -90 | 90 | 0.038113 | 0.0095725 | -0.038091 | -0.0095582
40 | 41 | 1.2494 | 0.79962 | 2.0981e-09 | 0 | 0 | 0 | 0 | 0 | 1 | -90 | 90 | 0.031398 | 0.0078809 | -0.031385 | -0.0078724
41 | 42 | 1.0911 | 0.69829 | 1.8322e-09 | 0 | 0 | 0 | 0 | 0 | 1 | -90 | 90 | 0.024359 | 0.0061116 | -0.024352 | -0.0061072
42 | 43 | 0.6475 | 0.4144 | 1.0873e-09 | 0 | 0 | 0 | 0 | 0 | 1 | -90 | 90 | 0.024352 | 0.0061072 | -0.024348 | -0.0061046
43 | 44 | 1.8248 | 1.1678 | 3.0643e-09 | 0 | 0 | 0 | 0 | 0 | 1 | -90 | 90 | 0.012978 | 0.0032543 | -0.012975 | -0.0032524
43 | 45 | 2.4502 | 1.5681 | 4.1146e-09 | 0 | 0 | 0 | 0 | 0 | 1 | -90 | 90 | 0.011369 | 0.0028503 | -0.011366 | -0.0028485
44 | 59 | 1.5655 | 1.0019 | 2.629e-09 | 0 | 0 | 0 | 0 | 0 | 1 | -90 | 90 | 0.010041 | 0.002517 | -0.010039 | -0.0025162
45 | 58 | 1.5583 | 0.99728 | 2.6167e-09 | 0 | 0 | 0 | 0 | 0 | 1 | -90 | 90 | 0.0048514 | 0.0012158 | -0.004851 | -0.0012158
59 | 60 | 1.1036 | 0.70631 | 1.8533e-09 | 0 | 0 | 0 | 0 | 0 | 1 | -90 | 90 | 0.0066725 | 0.0016724 | -0.006672 | -0.0016722
47 | 49 | 1.6514 | 1.0569 | 2.7732e-09 | 0 | 0 | 0 | 0 | 0 | 1 | -90 | 90 | 0.014356 | 0.0035993 | -0.014353 | -0.0035972
49 | 51 | 0.28259 | 0.18086 | 4.7454e-10 | 0 | 0 | 0 | 0 | 0 | 1 | -90 | 90 | 0.009251 | 0.0023186 | -0.0092508 | -0.0023184
51 | 53 | 1.4793 | 0.94673 | 2.4841e-09 | 0 | 0 | 0 | 0 | 0 | 1 | -90 | 90 | 0.0092508 | 0.0023184 | -0.0092494 | -0.0023178
52 | 69 | 5.7557 | 3.6836 | 9.6654e-09 | 0 | 0 | 0 | 0 | 0 | 1 | -90 | 90 | 0.052148 | 0.013194 | -0.051978 | -0.013086
53 | 54 | 2.8227 | 1.8066 | 4.7401e-09 | 0 | 0 | 0 | 0 | 0 | 1 | -90 | 90 | 0.0036073 | 0.00090377 | -0.0036069 | -0.00090399
69 | 64 | 3.3834 | 2.1653 | 5.6816e-09 | 0 | 0 | 0 | 0 | 0 | 1 | -90 | 90 | 0.046784 | 0.011784 | -0.046703 | -0.011733
57 | 67 | 6.3302 | 4.0514 | 1.063e-08 | 0 | 0 | 0 | 0 | 0 | 1 | -90 | 90 | -0.012276 | -0.0030768 | 0.012287 | 0.0030825
57 | 55 | 1.4606 | 0.93481 | 2.4528e-09 | 0 | 0 | 0 | 0 | 0 | 1 | -90 | 90 | 0.005999 | 0.0015035 | -0.0059984 | -0.0015034
67 | 65 | 1.8668 | 1.1947 | 3.1349e-09 | 0 | 0 | 0 | 0 | 0 | 1 | -90 | 90 | -0.012287 | -0.0030825 | 0.01229 | 0.0030842
55 | 56 | 0.35055 | 0.22435 | 5.8866e-10 | 0 | 0 | 0 | 0 | 0 | 1 | -90 | 90 | 0.0059984 | 0.0015034 | -0.0059983 | -0.0015033
65 | 63 | 0.87518 | 0.56012 | 1.4697e-09 | 0 | 0 | 0 | 0 | 0 | 1 | -90 | 90 | -0.01229 | -0.0030842 | 0.012291 | 0.003085
63 | 62 | 3.0181 | 1.9316 | 5.0682e-09 | 0 | 0 | 0 | 0 | 0 | 1 | -90 | 90 | -0.031734 | -0.0079579 | 0.031768 | 0.0079789
62 | 64 | 2.071 | 1.3255 | 3.4778e-09 | 0 | 0 | 0 | 0 | 0 | 1 | -90 | 90 | -0.036491 | -0.0091626 | 0.036521 | 0.0091817
64 | 70 | 6.0902 | 3.8977 | 1.0227e-08 | 0 | 0 | 0 | 0 | 0 | 1 | -90 | 90 | 0.003799 | 0.00095152 | -0.003798 | -0.00095189
56 | 68 | 1.7178 | 1.0994 | 2.8846e-09 | 0 | 0 | 0 | 0 | 0 | 1 | -90 | 90 | 0.0059983 | 0.0015033 | -0.0059976 | -0.0015032